## Orçamento Analítico
|  | Obra |  |  | Bancos |  | B.D.I. |  | Encargos Sociais
|  | SERVIÇOS REMANESCENTES DA CONSTRUÇÃO DO LABORATÓRIO DE PÓS-COLHEITA DO MILHO - LAPOM 2018 |  |  | SINAPI - 05/2018 - Rio Grande do Norte ORSE - 03/2018 - Sergipe SEINFRA - 024 - Ceará AGETOP CIVIL - 11/2017 - Goiás |  | Padrão - 23,05% Equipamento para Aquisição Permanente - 17,74% |  | 0,0% - Não Desonerada
Planilha Orçamentária Analítica
Etapa | 1 |  |  | SERVIÇOS PRELIMINARES | [5 empty] | 68.820,01
| Item | Código | Banco | Descrição | Tipo |  | Und | Quant. | Valor Unit | Total
Composição | 1.1 | 74209/001 | SINAPI | PLACA DE OBRA EM CHAPA DE ACO GALVANIZADO | CANT - CANTEIRO DE OBRAS |  | m² | 1 | 368,18 | 368,18
Composição Auxiliar |  | 88316 | SINAPI | SERVENTE COM ENCARGOS COMPLEMENTARES | SEDI - SERVIÇOS DIVERSOS |  | H | 2,0 | 13,35 | 26.7
Composição Auxiliar |  | 88262 | SINAPI | CARPINTEIRO DE FORMAS COM ENCARGOS COMPLEMENTARES | SEDI - SERVIÇOS DIVERSOS |  | H | 1,0 | 17,36 | 17.36
Composição Auxiliar |  | 94962 | SINAPI | CONCRETO MAGRO PARA LASTRO, TRAÇO 1:4,5:4,5 (CIMENTO/ AREIA MÉDIA/ BRITA 1) - PREPARO MECÂNICO COM BETONEIRA 400 L. AF_07/2016 | FUES - FUNDAÇÕES E ESTRUTURAS |  | m³ | 0,01 | 251,04 | 2.51
Insumo da Composição |  | 00004491 | SINAPI | PECA DE MADEIRA NATIVA / REGIONAL 7,5 X 7,5CM (3X3) NAO APARELHADA (P/FORMA) | Material |  | M | 4,0 | 8,73 | 34.92
Insumo da Composição |  | 00004813 | SINAPI | PLACA DE OBRA (PARA CONSTRUCAO CIVIL) EM CHAPA GALVANIZADA *N. 22*, DE *2,0 X 1,125* M | Material |  | m² | 1,0 | 280,00 | 280
Insumo da Composição |  | 00005075 | SINAPI | PREGO DE ACO POLIDO COM CABECA 18 X 30 (2 3/4 X 10) | Material |  | KG | 0,11 | 11,52 | 1.26
Insumo da Composição |  | 00004417 | SINAPI | SARRAFO DE MADEIRA NAO APARELHADA *2,5 X 7* CM, MACARANDUBA, ANGELIM OU EQUIVALENTE DA REGIAO | Material |  | M | 1,0 | 5,43 | 5.43
[5 empty] | M.O sem L.S. => | 33,87 | L.S. => | 0,00 | M.O com L.S. => | 33,87
[5 empty] | Valor do BDI => | 84,79 | Valor com BDI => |  | 452,97
[5 empty] | Quantidade => | 6,0 | Preço Total => |  | 2.717,82
| Item | Código | Banco | Descrição | Tipo |  | Und | Quant. | Valor Unit | Total
Composição | 1.2 | 00000036 | Próprio | TAPUME DE ESTRUTURA DE MADEIRA C/ FECHAMENTO EM TELHA TRAPEZOIDAL DE AÇO GALVANIZADO, E= 0,95 MM, ALTURA DE 2 M | CONSTRUÇÃO DO CANTEIRO DA OBRA |  | m² | 1 | 66,33 | 66,33
Composição Auxiliar |  | 88262 | SINAPI | CARPINTEIRO DE FORMAS COM ENCARGOS COMPLEMENTARES | SEDI - SERVIÇOS DIVERSOS |  | H | 0,8 | 17,36 | 13.88
Composição Auxiliar |  | 88316 | SINAPI | SERVENTE COM ENCARGOS COMPLEMENTARES | SEDI - SERVIÇOS DIVERSOS |  | H | 0,3 | 13,35 | 4
Insumo da Composição |  | I1724 | SEINFRA | PREGO | Material |  | KG | 0,15 | 9,40 | 1.41
Insumo da Composição |  | I1160 | SEINFRA | FERRAGEM PARA PORTAO DE TAPUME | Material |  | KG | 0,5 | 6,66 | 3.33
Insumo da Composição |  | 00004491 | SINAPI | PECA DE MADEIRA NATIVA / REGIONAL 7,5 X 7,5CM (3X3) NAO APARELHADA (P/FORMA) | Material |  | M | 1,58 | 8,73 | 13.79
Insumo da Composição |  | 00007243 | SINAPI | TELHA DE ACO ZINCADO TRAPEZOIDAL, A = *40* MM, E = 0,5 MM, SEM PINTURA | Material |  | m² | 1,1 | 27,20 | 29.92
[5 empty] | M.O sem L.S. => | 13,96 | L.S. => | 0,00 | M.O com L.S. => | 13,96
[5 empty] | Valor do BDI => | 15,26 | Valor com BDI => |  | 81,59
[5 empty] | Quantidade => | 280,0 | Preço Total => |  | 22.845,20
| Item | Código | Banco | Descrição | Tipo |  | Und | Quant. | Valor Unit | Total
Composição | 1.3 | 73948/016 | SINAPI | LIMPEZA MANUAL DO TERRENO (C/ RASPAGEM SUPERFICIAL) | SEDI - SERVIÇOS DIVERSOS |  | m² | 1 | 3,33 | 3,33
Composição Auxiliar |  | 88316 | SINAPI | SERVENTE COM ENCARGOS COMPLEMENTARES | SEDI - SERVIÇOS DIVERSOS |  | H | 0,25 | 13,35 | 3.33
[5 empty] | M.O sem L.S. => | 2,44 | L.S. => | 0,00 | M.O com L.S. => | 2,44
[5 empty] | Valor do BDI => | 0,76 | Valor com BDI => |  | 4,09
[5 empty] | Quantidade => | 600,0 | Preço Total => |  | 2.454,00
| Item | Código | Banco | Descrição | Tipo |  | Und | Quant. | Valor Unit | Total
Composição | 1.4 | 85364 | SINAPI | DEMOLICAO MANUAL DE ESTRUTURA DE CONCRETO ARMADO | SERP - SERVIÇOS PRELIMINARES |  | m³ | 1 | 196,26 | 196,26
Composição Auxiliar |  | 88309 | SINAPI | PEDREIRO COM ENCARGOS COMPLEMENTARES | SEDI - SERVIÇOS DIVERSOS |  | H | 1,3 | 17,47 | 22.71
Composição Auxiliar |  | 88316 | SINAPI | SERVENTE COM ENCARGOS COMPLEMENTARES | SEDI - SERVIÇOS DIVERSOS |  | H | 13,0 | 13,35 | 173.55
[5 empty] | M.O sem L.S. => | 145,21 | L.S. => | 0,00 | M.O com L.S. => | 145,21
[5 empty] | Valor do BDI => | 45,00 | Valor com BDI => |  | 241,26
[5 empty] | Quantidade => | 5,0 | Preço Total => |  | 1.206,30
| Item | Código | Banco | Descrição | Tipo |  | Und | Quant. | Valor Unit | Total
Composição | 1.5 | 72898 | SINAPI | CARGA E DESCARGA MECANIZADAS DE ENTULHO EM CAMINHAO BASCULANTE 6 M3 | MOVT - MOVIMENTO DE TERRA |  | m³ | 1 | 3,82 | 3,82
Composição Auxiliar |  | 88316 | SINAPI | SERVENTE COM ENCARGOS COMPLEMENTARES | SEDI - SERVIÇOS DIVERSOS |  | H | 0,018 | 13,35 | 0.24
Composição Auxiliar |  | 5811 | SINAPI | CAMINHÃO BASCULANTE 6 M3, PESO BRUTO TOTAL 16.000 KG, CARGA ÚTIL MÁXIMA 13.071 KG, DISTÂNCIA ENTRE EIXOS 4,80 M, POTÊNCIA 230 CV INCLUSIVE CAÇAMBA METÁLICA - CHP DIURNO. AF_06/2014 | CHOR - CUSTOS HORÁRIOS DE MÁQUINAS E EQUIPAMENTOS |  | CHP | 0,007 | 166,96 | 1.16
Composição Auxiliar |  | 5940 | SINAPI | PÁ CARREGADEIRA SOBRE RODAS, POTÊNCIA LÍQUIDA 128 HP, CAPACIDADE DA CAÇAMBA 1,7 A 2,8 M3, PESO OPERACIONAL 11632 KG - CHP DIURNO. AF_06/2014 | CHOR - CUSTOS HORÁRIOS DE MÁQUINAS E EQUIPAMENTOS |  | CHP | 0,018 | 134,64 | 2.42
[5 empty] | M.O sem L.S. => | 0,67 | L.S. => | 0,00 | M.O com L.S. => | 0,67
[5 empty] | Valor do BDI => | 0,87 | Valor com BDI => |  | 4,69
[5 empty] | Quantidade => | 12,37 | Preço Total => |  | 58,01
| Item | Código | Banco | Descrição | Tipo |  | Und | Quant. | Valor Unit | Total
Composição | 1.6 | 72900 | SINAPI | TRANSPORTE DE ENTULHO COM CAMINHAO BASCULANTE 6 M3, RODOVIA PAVIMENTADA, DMT 0,5 A 1,0 KM | MOVT - MOVIMENTO DE TERRA |  | m³ | 1 | 6,01 | 6,01
Composição Auxiliar |  | 5811 | SINAPI | CAMINHÃO BASCULANTE 6 M3, PESO BRUTO TOTAL 16.000 KG, CARGA ÚTIL MÁXIMA 13.071 KG, DISTÂNCIA ENTRE EIXOS 4,80 M, POTÊNCIA 230 CV INCLUSIVE CAÇAMBA METÁLICA - CHP DIURNO. AF_06/2014 | CHOR - CUSTOS HORÁRIOS DE MÁQUINAS E EQUIPAMENTOS |  | CHP | 0,036 | 166,96 | 6.01
[5 empty] | M.O sem L.S. => | 0,71 | L.S. => | 0,00 | M.O com L.S. => | 0,71
[5 empty] | Valor do BDI => | 1,37 | Valor com BDI => |  | 7,38
[5 empty] | Quantidade => | 12,37 | Preço Total => |  | 91,29
| Item | Código | Banco | Descrição | Tipo |  | Und | Quant. | Valor Unit | Total
Composição | 1.7 | 00000003 | Próprio | REGULARIZAÇÃO DA OBRA | SERP - SERVIÇOS PRELIMINARES |  | UND | 1 | 437,08 | 437,08
Insumo da Composição |  | 00000001 | Próprio | ART DE RESPONSABILIDADE PELA EXECUÇÃO DA OBRA | Verba |  | Und | 2,0 | 218,54 | 437.08
[5 empty] | M.O sem L.S. => | 0,00 | L.S. => | 0,00 | M.O com L.S. => | 0,00
[5 empty] | Valor do BDI => | 100,74 | Valor com BDI => |  | 537,82
[5 empty] | Quantidade => | 1,0 | Preço Total => |  | 537,82
| Item | Código | Banco | Descrição | Tipo |  | Und | Quant. | Valor Unit | Total
Composição | 1.8 | 74077/003 | SINAPI | LOCACAO CONVENCIONAL DE OBRA, ATRAVÉS DE GABARITO DE TABUAS CORRIDAS PONTALETADAS, COM REAPROVEITAMENTO DE 3 VEZES. | SERT - SERVIÇOS TÉCNICOS |  | m² | 1 | 5,00 | 5,00
Composição Auxiliar |  | 88316 | SINAPI | SERVENTE COM ENCARGOS COMPLEMENTARES | SEDI - SERVIÇOS DIVERSOS |  | H | 0,1 | 13,35 | 1.33
Composição Auxiliar |  | 88262 | SINAPI | CARPINTEIRO DE FORMAS COM ENCARGOS COMPLEMENTARES | SEDI - SERVIÇOS DIVERSOS |  | H | 0,1 | 17,36 | 1.73
Insumo da Composição |  | 00000337 | SINAPI | ARAME RECOZIDO 18 BWG, 1,25 MM (0,01 KG/M) | Material |  | KG | 0,02 | 10,78 | 0.21
Insumo da Composição |  | 00004491 | SINAPI | PECA DE MADEIRA NATIVA / REGIONAL 7,5 X 7,5CM (3X3) NAO APARELHADA (P/FORMA) | Material |  | M | 0,12 | 8,73 | 1.04
Insumo da Composição |  | 00005061 | SINAPI | PREGO DE ACO POLIDO COM CABECA 18 X 27 (2 1/2 X 10) | Material |  | KG | 0,01 | 11,33 | 0.11
Insumo da Composição |  | 00010567 | SINAPI | TABUA MADEIRA 3A QUALIDADE 2,5 X 23,0CM (1 X 9") NAO APARELHADA | Material |  | M | 0,1067 | 5,47 | 0.58
[5 empty] | M.O sem L.S. => | 2,34 | L.S. => | 0,00 | M.O com L.S. => | 2,34
[5 empty] | Valor do BDI => | 1,15 | Valor com BDI => |  | 6,15
[5 empty] | Quantidade => | 30,92 | Preço Total => |  | 190,15
| Item | Código | Banco | Descrição | Tipo |  | Und | Quant. | Valor Unit | Total
Composição | 1.9 | 00000035 | Próprio | ELABORAÇÃO DE "AS BUILT" DA OBRA (PROJ. LÓGICA/ELÉTRICO/HIDRÁULICO/SANITÁRIO/A. PLUVIAIS) | SERT - SERVIÇOS TÉCNICOS |  | m² | 1 | 22,37 | 22,37
Composição Auxiliar |  | 88597 | SINAPI | DESENHISTA DETALHISTA COM ENCARGOS COMPLEMENTARES | SEDI - SERVIÇOS DIVERSOS |  | H | 0,5 | 44,74 | 22.37
[5 empty] | M.O sem L.S. => | 21,20 | L.S. => | 0,00 | M.O com L.S. => | 21,20
[5 empty] | Valor do BDI => | 5,14 | Valor com BDI => |  | 27,51
[5 empty] | Quantidade => | 330,0 | Preço Total => |  | 9.078,30
| Item | Código | Banco | Descrição | Tipo |  | Und | Quant. | Valor Unit | Total
Composição | 1.10 | 00000020 | Próprio | ADMINISTRAÇÃO LOCAL | SERP - SERVIÇOS PRELIMINARES |  | Und | 1 | 24.088,78 | 24.088,78
Composição Auxiliar |  | 93565 | SINAPI | ENGENHEIRO CIVIL DE OBRA JUNIOR COM ENCARGOS COMPLEMENTARES | SEDI - SERVIÇOS DIVERSOS |  | MES | 0,8164028 | 14.499,75 | 11837.63
Composição Auxiliar |  | 94295 | SINAPI | MESTRE DE OBRAS COM ENCARGOS COMPLEMENTARES | SEDI - SERVIÇOS DIVERSOS |  | MES | 2,1770742 | 5.627,35 | 12251.15
[5 empty] | M.O sem L.S. => | 23.845,02 | L.S. => | 0,00 | M.O com L.S. => | 23.845,02
[5 empty] | Valor do BDI => | 5.552,34 | Valor com BDI => |  | 29.641,12
[5 empty] | Quantidade => | 1,0 | Preço Total => |  | 29.641,12
Etapa | 2 |  |  | MOVIMENTAÇÃO DE TERRA | [5 empty] | 30.938,79
| Item | Código | Banco | Descrição | Tipo |  | Und | Quant. | Valor Unit | Total
Composição | 2.1 | 00000001 | Próprio | ESCAVAÇÃO MANUAL DE VALAS ATÉ A PROF. DE 1,5 M, EM MATERIAL DE 1A CATEGORIA | MOVT - MOVIMENTO DE TERRA |  | m³ | 1 | 35,37 | 35,37
Composição Auxiliar |  | 88316 | SINAPI | SERVENTE COM ENCARGOS COMPLEMENTARES | SEDI - SERVIÇOS DIVERSOS |  | H | 2,65 | 13,35 | 35.37
[5 empty] | M.O sem L.S. => | 25,91 | L.S. => | 0,00 | M.O com L.S. => | 25,91
[5 empty] | Valor do BDI => | 8,10 | Valor com BDI => |  | 43,47
[5 empty] | Quantidade => | 79,11 | Preço Total => |  | 3.438,91
| Item | Código | Banco | Descrição | Tipo |  | Und | Quant. | Valor Unit | Total
Composição | 2.3 | 94342 | SINAPI | ATERRO MANUAL COM AREIA PARA ATERRO, ADENSAMENTO EM CAMADA DE 20 CM COM ÁGUA E COMPACTAÇÃO MECANIZADA FEITA COM COMPACTADOR TIPO SOQUETE | MOVT - MOVIMENTO DE TERRA |  | m³ | 1 | 88,07 | 88,07
Composição Auxiliar |  | 88316 | SINAPI | SERVENTE COM ENCARGOS COMPLEMENTARES | SEDI - SERVIÇOS DIVERSOS |  | H | 0,659 | 13,35 | 8.79
Composição Auxiliar |  | 91533 | SINAPI | COMPACTADOR DE SOLOS DE PERCUSSÃO (SOQUETE) COM MOTOR A GASOLINA 4 TEMPOS, POTÊNCIA 4 CV - CHP DIURNO. AF_08/2015 | CHOR - CUSTOS HORÁRIOS DE MÁQUINAS E EQUIPAMENTOS |  | CHP | 0,274 | 29,14 | 7.98
Composição Auxiliar |  | 91534 | SINAPI | COMPACTADOR DE SOLOS DE PERCUSSÃO (SOQUETE) COM MOTOR A GASOLINA 4 TEMPOS, POTÊNCIA 4 CV - CHI DIURNO. AF_08/2015 | CHOR - CUSTOS HORÁRIOS DE MÁQUINAS E EQUIPAMENTOS |  | CHI | 0,254 | 25,78 | 6.54
Composição Auxiliar |  | 5901 | SINAPI | CAMINHÃO PIPA 10.000 L TRUCADO, PESO BRUTO TOTAL 23.000 KG, CARGA ÚTIL MÁXIMA 15.935 KG, DISTÂNCIA ENTRE EIXOS 4,8 M, POTÊNCIA 230 CV, INCLUSIVE TANQUE DE AÇO PARA TRANSPORTE DE ÁGUA - CHP DIURNO. AF_06/2014 | CHOR - CUSTOS HORÁRIOS DE MÁQUINAS E EQUIPAMENTOS |  | CHP | 0,006 | 168,07 | 1
Composição Auxiliar |  | 5903 | SINAPI | CAMINHÃO PIPA 10.000 L TRUCADO, PESO BRUTO TOTAL 23.000 KG, CARGA ÚTIL MÁXIMA 15.935 KG, DISTÂNCIA ENTRE EIXOS 4,8 M, POTÊNCIA 230 CV, INCLUSIVE TANQUE DE AÇO PARA TRANSPORTE DE ÁGUA - CHI DIURNO. AF_06/2014 | CHOR - CUSTOS HORÁRIOS DE MÁQUINAS E EQUIPAMENTOS |  | CHI | 0,003 | 37,32 | 0.11
Insumo da Composição |  | 00000368 | SINAPI | AREIA PARA ATERRO - POSTO JAZIDA/FORNECEDOR (RETIRADO NA JAZIDA, SEM TRANSPORTE) | Material |  | m³ | 1,25 | 50,92 | 63.65
[5 empty] | M.O sem L.S. => | 18,14 | L.S. => | 0,00 | M.O com L.S. => | 18,14
[5 empty] | Valor do BDI => | 20,26 | Valor com BDI => |  | 108,33
[5 empty] | Quantidade => | 180,35 | Preço Total => |  | 19.537,31
| Item | Código | Banco | Descrição | Tipo |  | Und | Quant. | Valor Unit | Total
Composição | 2.3 | 96995 | SINAPI | REATERRO MANUAL APILOADO COM SOQUETE. AF_10/2017 | MOVT - MOVIMENTO DE TERRA |  | m³ | 1 | 32,02 | 32,02
Composição Auxiliar |  | 88316 | SINAPI | SERVENTE COM ENCARGOS COMPLEMENTARES | SEDI - SERVIÇOS DIVERSOS |  | H | 2,3986 | 13,35 | 32.02
[5 empty] | M.O sem L.S. => | 23,45 | L.S. => | 0,00 | M.O com L.S. => | 23,45
[5 empty] | Valor do BDI => | 7,33 | Valor com BDI => |  | 39,35
[5 empty] | Quantidade => | 79,11 | Preço Total => |  | 3.112,97
| Item | Código | Banco | Descrição | Tipo |  | Und | Quant. | Valor Unit | Total
Composição | 2.4 | 74010/001 | SINAPI | CARGA E DESCARGA MECANICA DE SOLO UTILIZANDO CAMINHAO BASCULANTE 6,0M3/16T E PA CARREGADEIRA SOBRE PNEUS 128 HP, CAPACIDADE DA CAÇAMBA 1,7 A 2,8 M3, PESO OPERACIONAL 11632 KG | MOVT - MOVIMENTO DE TERRA |  | m³ | 1 | 1,67 | 1,67
Composição Auxiliar |  | 88316 | SINAPI | SERVENTE COM ENCARGOS COMPLEMENTARES | SEDI - SERVIÇOS DIVERSOS |  | H | 0,008 | 13,35 | 0.1
Composição Auxiliar |  | 5811 | SINAPI | CAMINHÃO BASCULANTE 6 M3, PESO BRUTO TOTAL 16.000 KG, CARGA ÚTIL MÁXIMA 13.071 KG, DISTÂNCIA ENTRE EIXOS 4,80 M, POTÊNCIA 230 CV INCLUSIVE CAÇAMBA METÁLICA - CHP DIURNO. AF_06/2014 | CHOR - CUSTOS HORÁRIOS DE MÁQUINAS E EQUIPAMENTOS |  | CHP | 0,003 | 166,96 | 0.5
Composição Auxiliar |  | 5940 | SINAPI | PÁ CARREGADEIRA SOBRE RODAS, POTÊNCIA LÍQUIDA 128 HP, CAPACIDADE DA CAÇAMBA 1,7 A 2,8 M3, PESO OPERACIONAL 11632 KG - CHP DIURNO. AF_06/2014 | CHOR - CUSTOS HORÁRIOS DE MÁQUINAS E EQUIPAMENTOS |  | CHP | 0,008 | 134,64 | 1.07
[5 empty] | M.O sem L.S. => | 0,28 | L.S. => | 0,00 | M.O com L.S. => | 0,28
[5 empty] | Valor do BDI => | 0,38 | Valor com BDI => |  | 2,05
[5 empty] | Quantidade => | 180,35 | Preço Total => |  | 369,71
| Item | Código | Banco | Descrição | Tipo |  | Und | Quant. | Valor Unit | Total
Composição | 2.5 | C2533 | SEINFRA | TRANSPORTE DE MATERIAL, EXCETO ROCHA EM CAMINHÃO ATÉ 5 KM | CARGA,TRANSPORTE E DESCARGA DE MATERIAL |  | m³ | 1 | 20,19 | 20,19
Insumo da Composição |  | I0690 | SEINFRA | CAMINHÃO BASCULANTE 6 M3 (CHP) | Mão de Obra |  | H | 0,1852 | 109,02 | 20.19
[5 empty] | M.O sem L.S. => | 20,19 | L.S. => | 0,00 | M.O com L.S. => | 20,19
[5 empty] | Valor do BDI => | 4,65 | Valor com BDI => |  | 24,84
[5 empty] | Quantidade => | 180,35 | Preço Total => |  | 4.479,89
Etapa | 3 |  |  | INFRAESTRUTURA | [5 empty] | 9.699,79
| Item | Código | Banco | Descrição | Tipo |  | Und | Quant. | Valor Unit | Total
Composição | 3.1 | 83534 | SINAPI | LASTRO DE CONCRETO, PREPARO MECÂNICO, INCLUSOS ADITIVO IMPERMEABILIZANTE, LANÇAMENTO E ADENSAMENTO | FUES - FUNDAÇÕES E ESTRUTURAS |  | m³ | 1 | 475,68 | 475,68
Composição Auxiliar |  | 88316 | SINAPI | SERVENTE COM ENCARGOS COMPLEMENTARES | SEDI - SERVIÇOS DIVERSOS |  | H | 6,0 | 13,35 | 80.1
Composição Auxiliar |  | 88309 | SINAPI | PEDREIRO COM ENCARGOS COMPLEMENTARES | SEDI - SERVIÇOS DIVERSOS |  | H | 2,0 | 17,47 | 34.94
Composição Auxiliar |  | 94962 | SINAPI | CONCRETO MAGRO PARA LASTRO, TRAÇO 1:4,5:4,5 (CIMENTO/ AREIA MÉDIA/ BRITA 1) - PREPARO MECÂNICO COM BETONEIRA 400 L. AF_07/2016 | FUES - FUNDAÇÕES E ESTRUTURAS |  | m³ | 1,0 | 251,04 | 251.04
Insumo da Composição |  | 00007325 | SINAPI | ADITIVO IMPERMEABILIZANTE DE PEGA NORMAL PARA ARGAMASSAS E CONCRETOS SEM ARMACAO | Material |  | KG | 20,0 | 5,48 | 109.6
[5 empty] | M.O sem L.S. => | 138,86 | L.S. => | 0,00 | M.O com L.S. => | 138,86
[5 empty] | Valor do BDI => | 107,91 | Valor com BDI => |  | 583,59
[5 empty] | Quantidade => | 1,15 | Preço Total => |  | 671,12
| Item | Código | Banco | Descrição | Tipo |  | Und | Quant. | Valor Unit | Total
Composição | 3.2 | 95467 | SINAPI | EMBASAMENTO C/PEDRA ARGAMASSADA UTILIZANDO ARG.CIM/AREIA 1:4 | FUES - FUNDAÇÕES E ESTRUTURAS |  | m³ | 1 | 365,22 | 365,22
Composição Auxiliar |  | 88316 | SINAPI | SERVENTE COM ENCARGOS COMPLEMENTARES | SEDI - SERVIÇOS DIVERSOS |  | H | 6,0 | 13,35 | 80.1
Composição Auxiliar |  | 88309 | SINAPI | PEDREIRO COM ENCARGOS COMPLEMENTARES | SEDI - SERVIÇOS DIVERSOS |  | H | 6,0 | 17,47 | 104.82
Composição Auxiliar |  | 87316 | SINAPI | ARGAMASSA TRAÇO 1:4 (CIMENTO E AREIA GROSSA) PARA CHAPISCO CONVENCIONAL, PREPARO MECÂNICO COM BETONEIRA 400 L. AF_06/2014 | SEDI - SERVIÇOS DIVERSOS |  | m³ | 0,3 | 313,51 | 94.05
Insumo da Composição |  | 00004730 | SINAPI | PEDRA DE MAO OU PEDRA RACHAO PARA ARRIMO/FUNDACAO (POSTO PEDREIRA/FORNECEDOR, SEM FRETE) | Material |  | m³ | 1,1 | 78,41 | 86.25
[5 empty] | M.O sem L.S. => | 167,22 | L.S. => | 0,00 | M.O com L.S. => | 167,22
[5 empty] | Valor do BDI => | 83,31 | Valor com BDI => |  | 448,53
[5 empty] | Quantidade => | 9,17 | Preço Total => |  | 4.113,02
| Item | Código | Banco | Descrição | Tipo |  | Und | Quant. | Valor Unit | Total
Composição | 3.3 | 00000002 | Próprio | ALVENARIA EM TIJOLO CERAMICO FURADO 9X19X19CM, 1 VEZ (ESPESSURA 19 CM), ASSENTADO EM ARGAMASSA TRACO 1:4 (CIMENTO E AREIA MEDIA NAO PENEIRADA), PREPARO MANUAL, JUNTA1 CM | PARE - PAREDES/PAINEIS |  | m² | 1 | 58,59 | 58,59
Composição Auxiliar |  | 87373 | SINAPI | ARGAMASSA TRAÇO 1:4 (CIMENTO E AREIA MÉDIA) PARA CONTRAPISO, PREPARO MANUAL. AF_06/2014 | SEDI - SERVIÇOS DIVERSOS |  | m³ | 0,0138 | 426,70 | 5.88
Composição Auxiliar |  | 88309 | SINAPI | PEDREIRO COM ENCARGOS COMPLEMENTARES | SEDI - SERVIÇOS DIVERSOS |  | H | 1,14 | 17,47 | 19.91
Composição Auxiliar |  | 88316 | SINAPI | SERVENTE COM ENCARGOS COMPLEMENTARES | SEDI - SERVIÇOS DIVERSOS |  | H | 0,88 | 13,35 | 11.74
Insumo da Composição |  | 00007271 | SINAPI | BLOCO CERAMICO (ALVENARIA DE VEDACAO), 8 FUROS, DE 9 X 19 X 19 CM | Material |  | UN | 54,0 | 0,39 | 21.06
[5 empty] | M.O sem L.S. => | 25,99 | L.S. => | 0,00 | M.O com L.S. => | 25,99
[5 empty] | Valor do BDI => | 12,90 | Valor com BDI => |  | 71,49
[5 empty] | Quantidade => | 68,76 | Preço Total => |  | 4.915,65
Etapa | 4 |  |  | SUPERESTRUTURA | [5 empty] | 58.225,67
| Item | Código | Banco | Descrição | Tipo |  | Und | Quant. | Valor Unit | Total
Composição | 4.1 | 92718 | SINAPI | CONCRETAGEM DE PILARES, FCK = 25 MPA, COM USO DE BALDES EM EDIFICAÇÃO COM SEÇÃO MÉDIA DE PILARES MENOR OU IGUAL A 0,25 M² - LANÇAMENTO, ADENSAMENTO E ACABAMENTO. AF_12/2015 | FUES - FUNDAÇÕES E ESTRUTURAS |  | m³ | 1 | 389,44 | 389,44
Composição Auxiliar |  | 88316 | SINAPI | SERVENTE COM ENCARGOS COMPLEMENTARES | SEDI - SERVIÇOS DIVERSOS |  | H | 5,538 | 13,35 | 73.93
Composição Auxiliar |  | 88309 | SINAPI | PEDREIRO COM ENCARGOS COMPLEMENTARES | SEDI - SERVIÇOS DIVERSOS |  | H | 1,846 | 17,47 | 32.24
Composição Auxiliar |  | 88262 | SINAPI | CARPINTEIRO DE FORMAS COM ENCARGOS COMPLEMENTARES | SEDI - SERVIÇOS DIVERSOS |  | H | 1,846 | 17,36 | 32.04
Composição Auxiliar |  | 90586 | SINAPI | VIBRADOR DE IMERSÃO, DIÂMETRO DE PONTEIRA 45MM, MOTOR ELÉTRICO TRIFÁSICO POTÊNCIA DE 2 CV - CHP DIURNO. AF_06/2015 | CHOR - CUSTOS HORÁRIOS DE MÁQUINAS E EQUIPAMENTOS |  | CHP | 0,672 | 1,07 | 0.71
Composição Auxiliar |  | 90587 | SINAPI | VIBRADOR DE IMERSÃO, DIÂMETRO DE PONTEIRA 45MM, MOTOR ELÉTRICO TRIFÁSICO POTÊNCIA DE 2 CV - CHI DIURNO. AF_06/2015 | CHOR - CUSTOS HORÁRIOS DE MÁQUINAS E EQUIPAMENTOS |  | CHI | 1,174 | 0,30 | 0.35
Insumo da Composição |  | 00034493 | SINAPI | CONCRETO USINADO BOMBEAVEL, CLASSE DE RESISTENCIA C25, COM BRITA 0 E 1, SLUMP = 100 +/- 20 MM, EXCLUI SERVICO DE BOMBEAMENTO (NBR 8953) | Material |  | m³ | 1,103 | 226,81 | 250.17
[5 empty] | M.O sem L.S. => | 105,26 | L.S. => | 0,00 | M.O com L.S. => | 105,26
[5 empty] | Valor do BDI => | 89,60 | Valor com BDI => |  | 479,04
[5 empty] | Quantidade => | 4,62 | Preço Total => |  | 2.213,16
| Item | Código | Banco | Descrição | Tipo |  | Und | Quant. | Valor Unit | Total
Composição | 4.2 | 92422 | SINAPI | MONTAGEM E DESMONTAGEM DE FÔRMA DE PILARES E ESTRUTURAS SIMILARES COM ÁREA MÉDIA DAS SEÇÕES MENOR OU IGUAL A 0,25 M², PÉ-DIREITO SIMPLES, EM CHAPA DE MADEIRA COMPENSADA RESINADA, 6 UTILIZAÇÕES. | FUES - FUNDAÇÕES E ESTRUTURAS |  | m² | 1 | 41,63 | 41,63
Composição Auxiliar |  | 88239 | SINAPI | AJUDANTE DE CARPINTEIRO COM ENCARGOS COMPLEMENTARES | SEDI - SERVIÇOS DIVERSOS |  | H | 0,181 | 16,15 | 2.92
Composição Auxiliar |  | 88262 | SINAPI | CARPINTEIRO DE FORMAS COM ENCARGOS COMPLEMENTARES | SEDI - SERVIÇOS DIVERSOS |  | H | 0,987 | 17,36 | 17.13
Composição Auxiliar |  | 92263 | SINAPI | FABRICAÇÃO DE FÔRMA PARA PILARES E ESTRUTURAS SIMILARES, EM CHAPA DE MADEIRA COMPENSADA RESINADA, E = 17 MM. AF_12/2015 | FUES - FUNDAÇÕES E ESTRUTURAS |  | m² | 0,188 | 98,25 | 18.47
Insumo da Composição |  | 00002692 | SINAPI | DESMOLDANTE PROTETOR PARA FORMAS DE MADEIRA, DE BASE OLEOSA EMULSIONADA EM AGUA | Material |  | L | 0,01 | 6,55 | 0.06
Insumo da Composição |  | 00040271 | SINAPI | LOCACAO DE APRUMADOR METALICO DE PILAR, COM ALTURA E ANGULO REGULAVEIS, EXTENSAO DE *1,50* A *2,80* M | Equipamento |  | MES | 0,196 | 2,53 | 0.49
Insumo da Composição |  | 00040287 | SINAPI | LOCACAO DE BARRA DE ANCORAGEM DE 0,80 A 1,20 M DE EXTENSAO, COM ROSCA DE 5/8", INCLUINDO PORCA E FLANGE | Material |  | MES | 0,785 | 0,97 | 0.76
Insumo da Composição |  | 00040275 | SINAPI | LOCACAO DE VIGA SANDUICHE METALICA VAZADA PARA TRAVAMENTO DE PILARES, ALTURA DE *8* CM, LARGURA DE *6* CM E EXTENSAO DE 2 M | Material |  | MES | 0,393 | 3,90 | 1.53
Insumo da Composição |  | 00040304 | SINAPI | PREGO DE ACO POLIDO COM CABECA DUPLA 17 X 27 (2 1/2 X 11) | Material |  | KG | 0,019 | 14,22 | 0.27
[5 empty] | M.O sem L.S. => | 21,24 | L.S. => | 0,00 | M.O com L.S. => | 21,24
[5 empty] | Valor do BDI => | 9,55 | Valor com BDI => |  | 51,18
[5 empty] | Quantidade => | 81,42 | Preço Total => |  | 4.167,07
| Item | Código | Banco | Descrição | Tipo |  | Und | Quant. | Valor Unit | Total
Composição | 4.3 | 00000007 | Próprio | CONCRETAGEM DE VIGAS E LAJES, FCK=25 MPA, COM USO DE BOMBA EM EDIFICAÇÃO COM ÁREA MÉDIA DE LAJES MENOR OU IGUAL A 20 M² - LANÇAMENTO, ADENSAMENTO E ACABAMENTO. AF_12/2015 | FUES - FUNDAÇÕES E ESTRUTURAS |  | m³ | 1 | 315,64 | 315,64
Composição Auxiliar |  | 88262 | SINAPI | CARPINTEIRO DE FORMAS COM ENCARGOS COMPLEMENTARES | SEDI - SERVIÇOS DIVERSOS |  | H | 0,112 | 17,36 | 1.94
Composição Auxiliar |  | 88309 | SINAPI | PEDREIRO COM ENCARGOS COMPLEMENTARES | SEDI - SERVIÇOS DIVERSOS |  | H | 0,67 | 17,47 | 11.7
Composição Auxiliar |  | 88316 | SINAPI | SERVENTE COM ENCARGOS COMPLEMENTARES | SEDI - SERVIÇOS DIVERSOS |  | H | 0,744 | 13,35 | 9.93
Composição Auxiliar |  | 90586 | SINAPI | VIBRADOR DE IMERSÃO, DIÂMETRO DE PONTEIRA 45MM, MOTOR ELÉTRICO TRIFÁSICO POTÊNCIA DE 2 CV - CHP DIURNO. AF_06/2015 | CHOR - CUSTOS HORÁRIOS DE MÁQUINAS E EQUIPAMENTOS |  | CHP | 0,079 | 1,07 | 0.08
Composição Auxiliar |  | 90587 | SINAPI | VIBRADOR DE IMERSÃO, DIÂMETRO DE PONTEIRA 45MM, MOTOR ELÉTRICO TRIFÁSICO POTÊNCIA DE 2 CV - CHI DIURNO. AF_06/2015 | CHOR - CUSTOS HORÁRIOS DE MÁQUINAS E EQUIPAMENTOS |  | CHI | 0,144 | 0,30 | 0.04
Insumo da Composição |  | 00001527 | SINAPI | CONCRETO USINADO BOMBEAVEL, CLASSE DE RESISTENCIA C25, COM BRITA 0 E 1, SLUMP = 100 +/- 20 MM, INCLUI SERVICO DE BOMBEAMENTO (NBR 8953) | Material |  | m³ | 1,103 | 264,69 | 291.95
[5 empty] | M.O sem L.S. => | 18,12 | L.S. => | 0,00 | M.O com L.S. => | 18,12
[5 empty] | Valor do BDI => | 72,73 | Valor com BDI => |  | 388,37
[5 empty] | Quantidade => | 7,58 | Preço Total => |  | 2.943,84
| Item | Código | Banco | Descrição | Tipo |  | Und | Quant. | Valor Unit | Total
Composição | 4.4 | 92509 | SINAPI | MONTAGEM E DESMONTAGEM DE FÔRMA DE LAJE MACIÇA COM ÁREA MÉDIA MENOR OU IGUAL A 20 M², EM CHAPA DE MADEIRA COMPENSADA RESINADA, 2 UTILIZAÇÕES. AF_12/2015 | FUES - FUNDAÇÕES E ESTRUTURAS |  | m² | 1 | 31,84 | 31,84
Composição Auxiliar |  | 88239 | SINAPI | AJUDANTE DE CARPINTEIRO COM ENCARGOS COMPLEMENTARES | SEDI - SERVIÇOS DIVERSOS |  | H | 0,141 | 16,15 | 2.27
Composição Auxiliar |  | 88262 | SINAPI | CARPINTEIRO DE FORMAS COM ENCARGOS COMPLEMENTARES | SEDI - SERVIÇOS DIVERSOS |  | H | 0,767 | 17,36 | 13.31
Composição Auxiliar |  | 92267 | SINAPI | FABRICAÇÃO DE FÔRMA PARA LAJES, EM CHAPA DE MADEIRA COMPENSADA RESINADA, E = 17 MM. AF_12/2015 | FUES - FUNDAÇÕES E ESTRUTURAS |  | m² | 0,577 | 25,59 | 14.76
Insumo da Composição |  | 00002692 | SINAPI | DESMOLDANTE PROTETOR PARA FORMAS DE MADEIRA, DE BASE OLEOSA EMULSIONADA EM AGUA | Material |  | L | 0,01 | 6,55 | 0.06
Insumo da Composição |  | 00010749 | SINAPI | LOCACAO DE ESCORA METALICA TELESCOPICA, COM ALTURA REGULAVEL DE *1,80* A *3,20* M, COM CAPACIDADE DE CARGA DE NO MINIMO 1000 KGF (10 KN), INCLUSO TRIPE E FORCADO | Material |  | MES | 0,278 | 1,78 | 0.49
Insumo da Composição |  | 00040270 | SINAPI | VIGA DE ESCORAMAENTO H20, DE MADEIRA, PESO DE 5,00 A 5,20 KG/M, COM EXTREMIDADES PLASTICAS | Material |  | M | 0,021 | 45,38 | 0.95
[5 empty] | M.O sem L.S. => | 12,66 | L.S. => | 0,00 | M.O com L.S. => | 12,66
[5 empty] | Valor do BDI => | 7,33 | Valor com BDI => |  | 39,17
[5 empty] | Quantidade => | 1,84 | Preço Total => |  | 72,07
| Item | Código | Banco | Descrição | Tipo |  | Und | Quant. | Valor Unit | Total
Composição | 4.5 | 92468 | SINAPI | MONTAGEM E DESMONTAGEM DE FÔRMA DE VIGA, ESCORAMENTO METÁLICO, PÉ-DIREITO SIMPLES, EM CHAPA DE MADEIRA PLASTIFICADA, 10 UTILIZAÇÕES. AF_12/2015 | FUES - FUNDAÇÕES E ESTRUTURAS |  | m² | 1 | 48,23 | 48,23
Composição Auxiliar |  | 88239 | SINAPI | AJUDANTE DE CARPINTEIRO COM ENCARGOS COMPLEMENTARES | SEDI - SERVIÇOS DIVERSOS |  | H | 0,237 | 16,15 | 3.82
Composição Auxiliar |  | 88262 | SINAPI | CARPINTEIRO DE FORMAS COM ENCARGOS COMPLEMENTARES | SEDI - SERVIÇOS DIVERSOS |  | H | 1,291 | 17,36 | 22.41
Composição Auxiliar |  | 92266 | SINAPI | FABRICAÇÃO DE FÔRMA PARA VIGAS, EM CHAPA DE MADEIRA COMPENSADA PLASTIFICADA, E = 18 MM. AF_12/2015 | FUES - FUNDAÇÕES E ESTRUTURAS |  | m² | 0,165 | 88,65 | 14.62
Insumo da Composição |  | 00002692 | SINAPI | DESMOLDANTE PROTETOR PARA FORMAS DE MADEIRA, DE BASE OLEOSA EMULSIONADA EM AGUA | Material |  | L | 0,004 | 6,55 | 0.02
Insumo da Composição |  | 00040287 | SINAPI | LOCACAO DE BARRA DE ANCORAGEM DE 0,80 A 1,20 M DE EXTENSAO, COM ROSCA DE 5/8", INCLUINDO PORCA E FLANGE | Material |  | MES | 0,474 | 0,97 | 0.45
Insumo da Composição |  | 00040339 | SINAPI | LOCACAO DE CRUZETA PARA ESCORA METALICA | Equipamento |  | MES | 1,186 | 0,97 | 1.15
Insumo da Composição |  | 00010749 | SINAPI | LOCACAO DE ESCORA METALICA TELESCOPICA, COM ALTURA REGULAVEL DE *1,80* A *3,20* M, COM CAPACIDADE DE CARGA DE NO MINIMO 1000 KGF (10 KN), INCLUSO TRIPE E FORCADO | Material |  | MES | 1,186 | 1,78 | 2.11
Insumo da Composição |  | 00040275 | SINAPI | LOCACAO DE VIGA SANDUICHE METALICA VAZADA PARA TRAVAMENTO DE PILARES, ALTURA DE *8* CM, LARGURA DE *6* CM E EXTENSAO DE 2 M | Material |  | MES | 0,356 | 3,90 | 1.38
Insumo da Composição |  | 00004491 | SINAPI | PECA DE MADEIRA NATIVA / REGIONAL 7,5 X 7,5CM (3X3) NAO APARELHADA (P/FORMA) | Material |  | M | 0,208 | 8,73 | 1.81
Insumo da Composição |  | 00040304 | SINAPI | PREGO DE ACO POLIDO COM CABECA DUPLA 17 X 27 (2 1/2 X 11) | Material |  | KG | 0,033 | 14,22 | 0.46
[5 empty] | M.O sem L.S. => | 24,56 | L.S. => | 0,00 | M.O com L.S. => | 24,56
[5 empty] | Valor do BDI => | 11,08 | Valor com BDI => |  | 59,31
[5 empty] | Quantidade => | 81,71 | Preço Total => |  | 4.846,22
| Item | Código | Banco | Descrição | Tipo |  | Und | Quant. | Valor Unit | Total
Composição | 4.6 | 92759 | SINAPI | ARMAÇÃO DE PILAR OU VIGA DE UMA ESTRUTURA CONVENCIONAL DE CONCRETO ARMADO EM UM EDIFÍCIO DE MÚLTIPLOS PAVIMENTOS UTILIZANDO AÇO CA-60 DE 5.0 MM - MONTAGEM. AF_12/2015 | FUES - FUNDAÇÕES E ESTRUTURAS |  | KG | 1 | 9,08 | 9,08
Composição Auxiliar |  | 88238 | SINAPI | AJUDANTE DE ARMADOR COM ENCARGOS COMPLEMENTARES | SEDI - SERVIÇOS DIVERSOS |  | H | 0,0203 | 13,18 | 0.26
Composição Auxiliar |  | 88245 | SINAPI | ARMADOR COM ENCARGOS COMPLEMENTARES | SEDI - SERVIÇOS DIVERSOS |  | H | 0,1241 | 17,78 | 2.2
Composição Auxiliar |  | 92791 | SINAPI | CORTE E DOBRA DE AÇO CA-60, DIÂMETRO DE 5.0 MM, UTILIZADO EM ESTRUTURAS DIVERSAS, EXCETO LAJES. AF_12/2015 | FUES - FUNDAÇÕES E ESTRUTURAS |  | KG | 1,0 | 6,20 | 6.2
Insumo da Composição |  | 00000337 | SINAPI | ARAME RECOZIDO 18 BWG, 1,25 MM (0,01 KG/M) | Material |  | KG | 0,025 | 10,78 | 0.26
Insumo da Composição |  | 00039017 | SINAPI | ESPACADOR / DISTANCIADOR CIRCULAR COM ENTRADA LATERAL, EM PLASTICO, PARA VERGALHAO *4,2 A 12,5* MM, COBRIMENTO 20 MM | 0 |  | UN | 1,19 | 0,14 | 0.16
[5 empty] | M.O sem L.S. => | 3,14 | L.S. => | 0,00 | M.O com L.S. => | 3,14
[5 empty] | Valor do BDI => | 2,08 | Valor com BDI => |  | 11,16
[5 empty] | Quantidade => | 255,0 | Preço Total => |  | 2.845,80
| Item | Código | Banco | Descrição | Tipo |  | Und | Quant. | Valor Unit | Total
Composição | 4.7 | 92760 | SINAPI | ARMAÇÃO DE PILAR OU VIGA DE UMA ESTRUTURA CONVENCIONAL DE CONCRETO ARMADO EM UM EDIFÍCIO DE MÚLTIPLOS PAVIMENTOS UTILIZANDO AÇO CA-50 DE 6.3 MM - MONTAGEM. AF_12/2015 | FUES - FUNDAÇÕES E ESTRUTURAS |  | KG | 1 | 8,04 | 8,04
Composição Auxiliar |  | 88238 | SINAPI | AJUDANTE DE ARMADOR COM ENCARGOS COMPLEMENTARES | SEDI - SERVIÇOS DIVERSOS |  | H | 0,0155 | 13,18 | 0.2
Composição Auxiliar |  | 88245 | SINAPI | ARMADOR COM ENCARGOS COMPLEMENTARES | SEDI - SERVIÇOS DIVERSOS |  | H | 0,0947 | 17,78 | 1.68
Composição Auxiliar |  | 92792 | SINAPI | CORTE E DOBRA DE AÇO CA-50, DIÂMETRO DE 6.3 MM, UTILIZADO EM ESTRUTURAS DIVERSAS, EXCETO LAJES. AF_12/2015 | FUES - FUNDAÇÕES E ESTRUTURAS |  | KG | 1,0 | 5,77 | 5.77
Insumo da Composição |  | 00000337 | SINAPI | ARAME RECOZIDO 18 BWG, 1,25 MM (0,01 KG/M) | Material |  | KG | 0,025 | 10,78 | 0.26
Insumo da Composição |  | 00039017 | SINAPI | ESPACADOR / DISTANCIADOR CIRCULAR COM ENTRADA LATERAL, EM PLASTICO, PARA VERGALHAO *4,2 A 12,5* MM, COBRIMENTO 20 MM | 0 |  | UN | 0,97 | 0,14 | 0.13
[5 empty] | M.O sem L.S. => | 2,12 | L.S. => | 0,00 | M.O com L.S. => | 2,12
[5 empty] | Valor do BDI => | 1,84 | Valor com BDI => |  | 9,88
[5 empty] | Quantidade => | 6,0 | Preço Total => |  | 59,28
| Item | Código | Banco | Descrição | Tipo |  | Und | Quant. | Valor Unit | Total
Composição | 4.8 | 92761 | SINAPI | ARMAÇÃO DE PILAR OU VIGA DE UMA ESTRUTURA CONVENCIONAL DE CONCRETO ARMADO EM UM EDIFÍCIO DE MÚLTIPLOS PAVIMENTOS UTILIZANDO AÇO CA-50 DE 8.0 MM - MONTAGEM. AF_12/2015 | FUES - FUNDAÇÕES E ESTRUTURAS |  | KG | 1 | 7,97 | 7,97
Composição Auxiliar |  | 88238 | SINAPI | AJUDANTE DE ARMADOR COM ENCARGOS COMPLEMENTARES | SEDI - SERVIÇOS DIVERSOS |  | H | 0,0115 | 13,18 | 0.15
Composição Auxiliar |  | 88245 | SINAPI | ARMADOR COM ENCARGOS COMPLEMENTARES | SEDI - SERVIÇOS DIVERSOS |  | H | 0,0707 | 17,78 | 1.25
Composição Auxiliar |  | 92793 | SINAPI | CORTE E DOBRA DE AÇO CA-50, DIÂMETRO DE 8.0 MM, UTILIZADO EM ESTRUTURAS DIVERSAS, EXCETO LAJES. AF_12/2015 | FUES - FUNDAÇÕES E ESTRUTURAS |  | KG | 1,0 | 6,21 | 6.21
Insumo da Composição |  | 00000337 | SINAPI | ARAME RECOZIDO 18 BWG, 1,25 MM (0,01 KG/M) | Material |  | KG | 0,025 | 10,78 | 0.26
Insumo da Composição |  | 00039017 | SINAPI | ESPACADOR / DISTANCIADOR CIRCULAR COM ENTRADA LATERAL, EM PLASTICO, PARA VERGALHAO *4,2 A 12,5* MM, COBRIMENTO 20 MM | 0 |  | UN | 0,743 | 0,14 | 0.1
[5 empty] | M.O sem L.S. => | 1,45 | L.S. => | 0,00 | M.O com L.S. => | 1,45
[5 empty] | Valor do BDI => | 1,83 | Valor com BDI => |  | 9,80
[5 empty] | Quantidade => | 127,0 | Preço Total => |  | 1.244,60
| Item | Código | Banco | Descrição | Tipo |  | Und | Quant. | Valor Unit | Total
Composição | 4.9 | 92762 | SINAPI | ARMAÇÃO DE PILAR OU VIGA DE UMA ESTRUTURA CONVENCIONAL DE CONCRETO ARMADO EM UM EDIFÍCIO DE MÚLTIPLOS PAVIMENTOS UTILIZANDO AÇO CA-50 DE 10.0 MM - MONTAGEM. AF_12/2015 | FUES - FUNDAÇÕES E ESTRUTURAS |  | KG | 1 | 6,54 | 6,54
Composição Auxiliar |  | 88238 | SINAPI | AJUDANTE DE ARMADOR COM ENCARGOS COMPLEMENTARES | SEDI - SERVIÇOS DIVERSOS |  | H | 0,0086 | 13,18 | 0.11
Composição Auxiliar |  | 88245 | SINAPI | ARMADOR COM ENCARGOS COMPLEMENTARES | SEDI - SERVIÇOS DIVERSOS |  | H | 0,0529 | 17,78 | 0.94
Composição Auxiliar |  | 92794 | SINAPI | CORTE E DOBRA DE AÇO CA-50, DIÂMETRO DE 10.0 MM, UTILIZADO EM ESTRUTURAS DIVERSAS, EXCETO LAJES. AF_12/2015 | FUES - FUNDAÇÕES E ESTRUTURAS |  | KG | 1,0 | 5,16 | 5.16
Insumo da Composição |  | 00000337 | SINAPI | ARAME RECOZIDO 18 BWG, 1,25 MM (0,01 KG/M) | Material |  | KG | 0,025 | 10,78 | 0.26
Insumo da Composição |  | 00039017 | SINAPI | ESPACADOR / DISTANCIADOR CIRCULAR COM ENTRADA LATERAL, EM PLASTICO, PARA VERGALHAO *4,2 A 12,5* MM, COBRIMENTO 20 MM | 0 |  | UN | 0,543 | 0,14 | 0.07
[5 empty] | M.O sem L.S. => | 1,01 | L.S. => | 0,00 | M.O com L.S. => | 1,01
[5 empty] | Valor do BDI => | 1,50 | Valor com BDI => |  | 8,04
[5 empty] | Quantidade => | 498,0 | Preço Total => |  | 4.003,92
| Item | Código | Banco | Descrição | Tipo |  | Und | Quant. | Valor Unit | Total
Composição | 4.10 | 92763 | SINAPI | ARMAÇÃO DE PILAR OU VIGA DE UMA ESTRUTURA CONVENCIONAL DE CONCRETO ARMADO EM UM EDIFÍCIO DE MÚLTIPLOS PAVIMENTOS UTILIZANDO AÇO CA-50 DE 12.5 MM - MONTAGEM. AF_12/2015 | FUES - FUNDAÇÕES E ESTRUTURAS |  | KG | 1 | 5,88 | 5,88
Composição Auxiliar |  | 88238 | SINAPI | AJUDANTE DE ARMADOR COM ENCARGOS COMPLEMENTARES | SEDI - SERVIÇOS DIVERSOS |  | H | 0,0063 | 13,18 | 0.08
Composição Auxiliar |  | 88245 | SINAPI | ARMADOR COM ENCARGOS COMPLEMENTARES | SEDI - SERVIÇOS DIVERSOS |  | H | 0,0386 | 17,78 | 0.68
Composição Auxiliar |  | 92795 | SINAPI | CORTE E DOBRA DE AÇO CA-50, DIÂMETRO DE 12.5 MM, UTILIZADO EM ESTRUTURAS DIVERSAS, EXCETO LAJES. AF_12/2015 | FUES - FUNDAÇÕES E ESTRUTURAS |  | KG | 1,0 | 4,81 | 4.81
Insumo da Composição |  | 00000337 | SINAPI | ARAME RECOZIDO 18 BWG, 1,25 MM (0,01 KG/M) | Material |  | KG | 0,025 | 10,78 | 0.26
Insumo da Composição |  | 00039017 | SINAPI | ESPACADOR / DISTANCIADOR CIRCULAR COM ENTRADA LATERAL, EM PLASTICO, PARA VERGALHAO *4,2 A 12,5* MM, COBRIMENTO 20 MM | 0 |  | UN | 0,367 | 0,14 | 0.05
[5 empty] | M.O sem L.S. => | 0,69 | L.S. => | 0,00 | M.O com L.S. => | 0,69
[5 empty] | Valor do BDI => | 1,34 | Valor com BDI => |  | 7,22
[5 empty] | Quantidade => | 126,0 | Preço Total => |  | 909,72
| Item | Código | Banco | Descrição | Tipo |  | Und | Quant. | Valor Unit | Total
Composição | 4.12 | 92768 | SINAPI | ARMAÇÃO DE LAJE DE UMA ESTRUTURA CONVENCIONAL DE CONCRETO ARMADO EM UM EDIFÍCIO DE MÚLTIPLOS PAVIMENTOS UTILIZANDO AÇO CA-60 DE 5.0 MM - MONTAGEM. AF_12/2015_P | FUES - FUNDAÇÕES E ESTRUTURAS |  | KG | 1 | 8,08 | 8,08
Composição Auxiliar |  | 88238 | SINAPI | AJUDANTE DE ARMADOR COM ENCARGOS COMPLEMENTARES | SEDI - SERVIÇOS DIVERSOS |  | H | 0,014 | 13,18 | 0.18
Composição Auxiliar |  | 88245 | SINAPI | ARMADOR COM ENCARGOS COMPLEMENTARES | SEDI - SERVIÇOS DIVERSOS |  | H | 0,0855 | 17,78 | 1.52
Composição Auxiliar |  | 92800 | SINAPI | CORTE E DOBRA DE AÇO CA-60, DIÂMETRO DE 5.0 MM, UTILIZADO EM LAJE. AF_12/2015 | FUES - FUNDAÇÕES E ESTRUTURAS |  | KG | 1,0 | 5,83 | 5.83
Insumo da Composição |  | 00000337 | SINAPI | ARAME RECOZIDO 18 BWG, 1,25 MM (0,01 KG/M) | Material |  | KG | 0,025 | 10,78 | 0.26
Insumo da Composição |  | 00039017 | SINAPI | ESPACADOR / DISTANCIADOR CIRCULAR COM ENTRADA LATERAL, EM PLASTICO, PARA VERGALHAO *4,2 A 12,5* MM, COBRIMENTO 20 MM | 0 |  | UN | 2,118 | 0,14 | 0.29
[5 empty] | M.O sem L.S. => | 2,23 | L.S. => | 0,00 | M.O com L.S. => | 2,23
[5 empty] | Valor do BDI => | 1,85 | Valor com BDI => |  | 9,93
[5 empty] | Quantidade => | 11,0 | Preço Total => |  | 109,23
| Item | Código | Banco | Descrição | Tipo |  | Und | Quant. | Valor Unit | Total
Composição | 4.16 | 93188 | SINAPI | VERGA MOLDADA IN LOCO EM CONCRETO PARA PORTAS COM ATÉ 1,5 M DE VÃO. AF_03/2016 | FUES - FUNDAÇÕES E ESTRUTURAS |  | M | 1 | 39,90 | 39,90
Composição Auxiliar |  | 88316 | SINAPI | SERVENTE COM ENCARGOS COMPLEMENTARES | SEDI - SERVIÇOS DIVERSOS |  | H | 0,193 | 13,35 | 2.57
Composição Auxiliar |  | 88309 | SINAPI | PEDREIRO COM ENCARGOS COMPLEMENTARES | SEDI - SERVIÇOS DIVERSOS |  | H | 0,386 | 17,47 | 6.74
Composição Auxiliar |  | 92791 | SINAPI | CORTE E DOBRA DE AÇO CA-60, DIÂMETRO DE 5.0 MM, UTILIZADO EM ESTRUTURAS DIVERSAS, EXCETO LAJES. AF_12/2015 | FUES - FUNDAÇÕES E ESTRUTURAS |  | KG | 0,308 | 6,20 | 1.9
Composição Auxiliar |  | 94970 | SINAPI | CONCRETO FCK = 20MPA, TRAÇO 1:2,7:3 (CIMENTO/ AREIA MÉDIA/ BRITA 1) - PREPARO MECÂNICO COM BETONEIRA 600 L. AF_07/2016 | FUES - FUNDAÇÕES E ESTRUTURAS |  | m³ | 0,012 | 285,34 | 3.42
Composição Auxiliar |  | 92270 | SINAPI | FABRICAÇÃO DE FÔRMA PARA VIGAS, COM MADEIRA SERRADA, E = 25 MM. AF_12/2015 | FUES - FUNDAÇÕES E ESTRUTURAS |  | m² | 0,3 | 45,83 | 13.74
Insumo da Composição |  | 00002692 | SINAPI | DESMOLDANTE PROTETOR PARA FORMAS DE MADEIRA, DE BASE OLEOSA EMULSIONADA EM AGUA | Material |  | L | 0,005 | 6,55 | 0.03
Insumo da Composição |  | 00039017 | SINAPI | ESPACADOR / DISTANCIADOR CIRCULAR COM ENTRADA LATERAL, EM PLASTICO, PARA VERGALHAO *4,2 A 12,5* MM, COBRIMENTO 20 MM | 0 |  | UN | 6,0 | 0,14 | 0.84
Insumo da Composição |  | 00004491 | SINAPI | PECA DE MADEIRA NATIVA / REGIONAL 7,5 X 7,5CM (3X3) NAO APARELHADA (P/FORMA) | Material |  | M | 1,222 | 8,73 | 10.66
[5 empty] | M.O sem L.S. => | 10,82 | L.S. => | 0,00 | M.O com L.S. => | 10,82
[5 empty] | Valor do BDI => | 9,14 | Valor com BDI => |  | 49,04
[5 empty] | Quantidade => | 22,1 | Preço Total => |  | 1.083,78
| Item | Código | Banco | Descrição | Tipo |  | Und | Quant. | Valor Unit | Total
Composição | 4.17 | 93189 | SINAPI | VERGA MOLDADA IN LOCO EM CONCRETO PARA PORTAS COM MAIS DE 1,5 M DE VÃO. AF_03/2016 | FUES - FUNDAÇÕES E ESTRUTURAS |  | M | 1 | 42,69 | 42,69
Composição Auxiliar |  | 88316 | SINAPI | SERVENTE COM ENCARGOS COMPLEMENTARES | SEDI - SERVIÇOS DIVERSOS |  | H | 0,175 | 13,35 | 2.33
Composição Auxiliar |  | 88309 | SINAPI | PEDREIRO COM ENCARGOS COMPLEMENTARES | SEDI - SERVIÇOS DIVERSOS |  | H | 0,35 | 17,47 | 6.11
Composição Auxiliar |  | 92793 | SINAPI | CORTE E DOBRA DE AÇO CA-50, DIÂMETRO DE 8.0 MM, UTILIZADO EM ESTRUTURAS DIVERSAS, EXCETO LAJES. AF_12/2015 | FUES - FUNDAÇÕES E ESTRUTURAS |  | KG | 0,79 | 6,21 | 4.9
Composição Auxiliar |  | 94970 | SINAPI | CONCRETO FCK = 20MPA, TRAÇO 1:2,7:3 (CIMENTO/ AREIA MÉDIA/ BRITA 1) - PREPARO MECÂNICO COM BETONEIRA 600 L. AF_07/2016 | FUES - FUNDAÇÕES E ESTRUTURAS |  | m³ | 0,024 | 285,34 | 6.84
Composição Auxiliar |  | 92270 | SINAPI | FABRICAÇÃO DE FÔRMA PARA VIGAS, COM MADEIRA SERRADA, E = 25 MM. AF_12/2015 | FUES - FUNDAÇÕES E ESTRUTURAS |  | m² | 0,4 | 45,83 | 18.33
Insumo da Composição |  | 00002692 | SINAPI | DESMOLDANTE PROTETOR PARA FORMAS DE MADEIRA, DE BASE OLEOSA EMULSIONADA EM AGUA | Material |  | L | 0,007 | 6,55 | 0.04
Insumo da Composição |  | 00039017 | SINAPI | ESPACADOR / DISTANCIADOR CIRCULAR COM ENTRADA LATERAL, EM PLASTICO, PARA VERGALHAO *4,2 A 12,5* MM, COBRIMENTO 20 MM | 0 |  | UN | 6,0 | 0,14 | 0.84
Insumo da Composição |  | 00004491 | SINAPI | PECA DE MADEIRA NATIVA / REGIONAL 7,5 X 7,5CM (3X3) NAO APARELHADA (P/FORMA) | Material |  | M | 0,379 | 8,73 | 3.3
[5 empty] | M.O sem L.S. => | 11,48 | L.S. => | 0,00 | M.O com L.S. => | 11,48
[5 empty] | Valor do BDI => | 9,75 | Valor com BDI => |  | 52,44
[5 empty] | Quantidade => | 4,8 | Preço Total => |  | 251,71
| Item | Código | Banco | Descrição | Tipo |  | Und | Quant. | Valor Unit | Total
Composição | 4.18 | 93186 | SINAPI | VERGA MOLDADA IN LOCO EM CONCRETO PARA JANELAS COM ATÉ 1,5 M DE VÃO. AF_03/2016 | FUES - FUNDAÇÕES E ESTRUTURAS |  | M | 1 | 36,99 | 36,99
Composição Auxiliar |  | 88316 | SINAPI | SERVENTE COM ENCARGOS COMPLEMENTARES | SEDI - SERVIÇOS DIVERSOS |  | H | 0,188 | 13,35 | 2.5
Composição Auxiliar |  | 88309 | SINAPI | PEDREIRO COM ENCARGOS COMPLEMENTARES | SEDI - SERVIÇOS DIVERSOS |  | H | 0,376 | 17,47 | 6.56
Composição Auxiliar |  | 92792 | SINAPI | CORTE E DOBRA DE AÇO CA-50, DIÂMETRO DE 6.3 MM, UTILIZADO EM ESTRUTURAS DIVERSAS, EXCETO LAJES. AF_12/2015 | FUES - FUNDAÇÕES E ESTRUTURAS |  | KG | 0,49 | 5,77 | 2.82
Composição Auxiliar |  | 94970 | SINAPI | CONCRETO FCK = 20MPA, TRAÇO 1:2,7:3 (CIMENTO/ AREIA MÉDIA/ BRITA 1) - PREPARO MECÂNICO COM BETONEIRA 600 L. AF_07/2016 | FUES - FUNDAÇÕES E ESTRUTURAS |  | m³ | 0,018 | 285,34 | 5.13
Composição Auxiliar |  | 92270 | SINAPI | FABRICAÇÃO DE FÔRMA PARA VIGAS, COM MADEIRA SERRADA, E = 25 MM. AF_12/2015 | FUES - FUNDAÇÕES E ESTRUTURAS |  | m² | 0,35 | 45,83 | 16.04
Insumo da Composição |  | 00002692 | SINAPI | DESMOLDANTE PROTETOR PARA FORMAS DE MADEIRA, DE BASE OLEOSA EMULSIONADA EM AGUA | Material |  | L | 0,006 | 6,55 | 0.03
Insumo da Composição |  | 00039017 | SINAPI | ESPACADOR / DISTANCIADOR CIRCULAR COM ENTRADA LATERAL, EM PLASTICO, PARA VERGALHAO *4,2 A 12,5* MM, COBRIMENTO 20 MM | 0 |  | UN | 6,0 | 0,14 | 0.84
Insumo da Composição |  | 00004491 | SINAPI | PECA DE MADEIRA NATIVA / REGIONAL 7,5 X 7,5CM (3X3) NAO APARELHADA (P/FORMA) | Material |  | M | 0,352 | 8,73 | 3.07
[5 empty] | M.O sem L.S. => | 11,29 | L.S. => | 0,00 | M.O com L.S. => | 11,29
[5 empty] | Valor do BDI => | 8,45 | Valor com BDI => |  | 45,44
[5 empty] | Quantidade => | 4,8 | Preço Total => |  | 218,11
| Item | Código | Banco | Descrição | Tipo |  | Und | Quant. | Valor Unit | Total
Composição | 4.19 | 93196 | SINAPI | CONTRAVERGA MOLDADA IN LOCO EM CONCRETO PARA VÃOS DE ATÉ 1,5 M DE COMPRIMENTO. AF_03/2016 | FUES - FUNDAÇÕES E ESTRUTURAS |  | M | 1 | 33,92 | 33,92
Composição Auxiliar |  | 88316 | SINAPI | SERVENTE COM ENCARGOS COMPLEMENTARES | SEDI - SERVIÇOS DIVERSOS |  | H | 0,188 | 13,35 | 2.5
Composição Auxiliar |  | 88309 | SINAPI | PEDREIRO COM ENCARGOS COMPLEMENTARES | SEDI - SERVIÇOS DIVERSOS |  | H | 0,376 | 17,47 | 6.56
Composição Auxiliar |  | 92792 | SINAPI | CORTE E DOBRA DE AÇO CA-50, DIÂMETRO DE 6.3 MM, UTILIZADO EM ESTRUTURAS DIVERSAS, EXCETO LAJES. AF_12/2015 | FUES - FUNDAÇÕES E ESTRUTURAS |  | KG | 0,49 | 5,77 | 2.82
Composição Auxiliar |  | 94970 | SINAPI | CONCRETO FCK = 20MPA, TRAÇO 1:2,7:3 (CIMENTO/ AREIA MÉDIA/ BRITA 1) - PREPARO MECÂNICO COM BETONEIRA 600 L. AF_07/2016 | FUES - FUNDAÇÕES E ESTRUTURAS |  | m³ | 0,018 | 285,34 | 5.13
Composição Auxiliar |  | 92270 | SINAPI | FABRICAÇÃO DE FÔRMA PARA VIGAS, COM MADEIRA SERRADA, E = 25 MM. AF_12/2015 | FUES - FUNDAÇÕES E ESTRUTURAS |  | m² | 0,35 | 45,83 | 16.04
Insumo da Composição |  | 00002692 | SINAPI | DESMOLDANTE PROTETOR PARA FORMAS DE MADEIRA, DE BASE OLEOSA EMULSIONADA EM AGUA | Material |  | L | 0,006 | 6,55 | 0.03
Insumo da Composição |  | 00039017 | SINAPI | ESPACADOR / DISTANCIADOR CIRCULAR COM ENTRADA LATERAL, EM PLASTICO, PARA VERGALHAO *4,2 A 12,5* MM, COBRIMENTO 20 MM | 0 |  | UN | 6,0 | 0,14 | 0.84
[5 empty] | M.O sem L.S. => | 11,29 | L.S. => | 0,00 | M.O com L.S. => | 11,29
[5 empty] | Valor do BDI => | 7,74 | Valor com BDI => |  | 41,66
[5 empty] | Quantidade => | 4,8 | Preço Total => |  | 199,96
| Item | Código | Banco | Descrição | Tipo |  | Und | Quant. | Valor Unit | Total
Composição | 4.20 | 93187 | SINAPI | VERGA MOLDADA IN LOCO EM CONCRETO PARA JANELAS COM MAIS DE 1,5 M DE VÃO. AF_03/2016 | FUES - FUNDAÇÕES E ESTRUTURAS |  | M | 1 | 41,55 | 41,55
Composição Auxiliar |  | 88316 | SINAPI | SERVENTE COM ENCARGOS COMPLEMENTARES | SEDI - SERVIÇOS DIVERSOS |  | H | 0,18 | 13,35 | 2.4
Composição Auxiliar |  | 88309 | SINAPI | PEDREIRO COM ENCARGOS COMPLEMENTARES | SEDI - SERVIÇOS DIVERSOS |  | H | 0,36 | 17,47 | 6.28
Composição Auxiliar |  | 92793 | SINAPI | CORTE E DOBRA DE AÇO CA-50, DIÂMETRO DE 8.0 MM, UTILIZADO EM ESTRUTURAS DIVERSAS, EXCETO LAJES. AF_12/2015 | FUES - FUNDAÇÕES E ESTRUTURAS |  | KG | 0,79 | 6,21 | 4.9
Composição Auxiliar |  | 94970 | SINAPI | CONCRETO FCK = 20MPA, TRAÇO 1:2,7:3 (CIMENTO/ AREIA MÉDIA/ BRITA 1) - PREPARO MECÂNICO COM BETONEIRA 600 L. AF_07/2016 | FUES - FUNDAÇÕES E ESTRUTURAS |  | m³ | 0,024 | 285,34 | 6.84
Composição Auxiliar |  | 92270 | SINAPI | FABRICAÇÃO DE FÔRMA PARA VIGAS, COM MADEIRA SERRADA, E = 25 MM. AF_12/2015 | FUES - FUNDAÇÕES E ESTRUTURAS |  | m² | 0,4 | 45,83 | 18.33
Insumo da Composição |  | 00002692 | SINAPI | DESMOLDANTE PROTETOR PARA FORMAS DE MADEIRA, DE BASE OLEOSA EMULSIONADA EM AGUA | Material |  | L | 0,007 | 6,55 | 0.04
Insumo da Composição |  | 00039017 | SINAPI | ESPACADOR / DISTANCIADOR CIRCULAR COM ENTRADA LATERAL, EM PLASTICO, PARA VERGALHAO *4,2 A 12,5* MM, COBRIMENTO 20 MM | 0 |  | UN | 6,0 | 0,14 | 0.84
Insumo da Composição |  | 00004491 | SINAPI | PECA DE MADEIRA NATIVA / REGIONAL 7,5 X 7,5CM (3X3) NAO APARELHADA (P/FORMA) | Material |  | M | 0,22 | 8,73 | 1.92
[5 empty] | M.O sem L.S. => | 11,67 | L.S. => | 0,00 | M.O com L.S. => | 11,67
[5 empty] | Valor do BDI => | 9,49 | Valor com BDI => |  | 51,04
[5 empty] | Quantidade => | 31,2 | Preço Total => |  | 1.592,44
| Item | Código | Banco | Descrição | Tipo |  | Und | Quant. | Valor Unit | Total
Composição | 4.21 | 93197 | SINAPI | CONTRAVERGA MOLDADA IN LOCO EM CONCRETO PARA VÃOS DE MAIS DE 1,5 M DE COMPRIMENTO. AF_03/2016 | FUES - FUNDAÇÕES E ESTRUTURAS |  | M | 1 | 37,55 | 37,55
Composição Auxiliar |  | 88316 | SINAPI | SERVENTE COM ENCARGOS COMPLEMENTARES | SEDI - SERVIÇOS DIVERSOS |  | H | 0,18 | 13,35 | 2.4
Composição Auxiliar |  | 88309 | SINAPI | PEDREIRO COM ENCARGOS COMPLEMENTARES | SEDI - SERVIÇOS DIVERSOS |  | H | 0,36 | 17,47 | 6.28
Composição Auxiliar |  | 92792 | SINAPI | CORTE E DOBRA DE AÇO CA-50, DIÂMETRO DE 6.3 MM, UTILIZADO EM ESTRUTURAS DIVERSAS, EXCETO LAJES. AF_12/2015 | FUES - FUNDAÇÕES E ESTRUTURAS |  | KG | 0,49 | 5,77 | 2.82
Composição Auxiliar |  | 94970 | SINAPI | CONCRETO FCK = 20MPA, TRAÇO 1:2,7:3 (CIMENTO/ AREIA MÉDIA/ BRITA 1) - PREPARO MECÂNICO COM BETONEIRA 600 L. AF_07/2016 | FUES - FUNDAÇÕES E ESTRUTURAS |  | m³ | 0,024 | 285,34 | 6.84
Composição Auxiliar |  | 92270 | SINAPI | FABRICAÇÃO DE FÔRMA PARA VIGAS, COM MADEIRA SERRADA, E = 25 MM. AF_12/2015 | FUES - FUNDAÇÕES E ESTRUTURAS |  | m² | 0,4 | 45,83 | 18.33
Insumo da Composição |  | 00002692 | SINAPI | DESMOLDANTE PROTETOR PARA FORMAS DE MADEIRA, DE BASE OLEOSA EMULSIONADA EM AGUA | Material |  | L | 0,007 | 6,55 | 0.04
Insumo da Composição |  | 00039017 | SINAPI | ESPACADOR / DISTANCIADOR CIRCULAR COM ENTRADA LATERAL, EM PLASTICO, PARA VERGALHAO *4,2 A 12,5* MM, COBRIMENTO 20 MM | 0 |  | UN | 6,0 | 0,14 | 0.84
[5 empty] | M.O sem L.S. => | 11,72 | L.S. => | 0,00 | M.O com L.S. => | 11,72
[5 empty] | Valor do BDI => | 8,56 | Valor com BDI => |  | 46,11
[5 empty] | Quantidade => | 31,2 | Preço Total => |  | 1.438,63
| Item | Código | Banco | Descrição | Tipo |  | Und | Quant. | Valor Unit | Total
Composição | 4.25 | 74022/030 | SINAPI | CONTROLE TECNOLOGICO DOS CONCRETOS COM FORNECIMENTO DE MOLDES PARA CORPO DE PROVA E EQUIPAMENTO, REALIZAÇÃO DE SLUMP TEST INCLUINDO RELATÓRIO TÉCNICO CONFORME TERMO DE REFERÊNCIA E ART | SERT - SERVIÇOS TÉCNICOS |  | UN | 1 | 148,16 | 148,16
Composição Auxiliar |  | 88249 | SINAPI | AUXILIAR DE LABORATÓRIO COM ENCARGOS COMPLEMENTARES | SEDI - SERVIÇOS DIVERSOS |  | H | 3,6 | 29,18 | 105.04
Composição Auxiliar |  | 88321 | SINAPI | TÉCNICO DE LABORATÓRIO COM ENCARGOS COMPLEMENTARES | SEDI - SERVIÇOS DIVERSOS |  | H | 1,8 | 23,96 | 43.12
[5 empty] | M.O sem L.S. => | 92,19 | L.S. => | 0,00 | M.O com L.S. => | 92,19
[5 empty] | Valor do BDI => | 34,07 | Valor com BDI => |  | 182,23
[5 empty] | Quantidade => | 30,0 | Preço Total => |  | 5.466,90
| Item | Código | Banco | Descrição | Tipo |  | Und | Quant. | Valor Unit | Total
Composição | 4.26 | 00000107 | Próprio | LAJE TRELIÇADA PARA PISO OU COBERTURA, SOBRECARGA DE ATÉ 300KG/M2 INC VIGOTAS, BLOCO CERÂMICOS (LAJOTAS), INTEREIXO 52 CM, CAPEAMENTO COM CONCRETO FCK=25MPA, ESPESSURA FINAL 15 CM, ESCORAMENTO E FERRAGEM DE DISTRIBUIÇÃO, CONFORME PROJETO ESTRUTURAL | FUES - FUNDAÇÕES E ESTRUTURAS |  | m² | 1 | 111,35 | 111,35
Composição Auxiliar |  | 88262 | SINAPI | CARPINTEIRO DE FORMAS COM ENCARGOS COMPLEMENTARES | SEDI - SERVIÇOS DIVERSOS |  | H | 0,25 | 17,36 | 4.34
Composição Auxiliar |  | 88309 | SINAPI | PEDREIRO COM ENCARGOS COMPLEMENTARES | SEDI - SERVIÇOS DIVERSOS |  | H | 0,4 | 17,47 | 6.98
Composição Auxiliar |  | 88316 | SINAPI | SERVENTE COM ENCARGOS COMPLEMENTARES | SEDI - SERVIÇOS DIVERSOS |  | H | 0,9 | 13,35 | 12.01
Composição Auxiliar |  | 92874 | SINAPI | LANÇAMENTO COM USO DE BOMBA, ADENSAMENTO E ACABAMENTO DE CONCRETO EM ESTRUTURAS. AF_12/2015 | FUES - FUNDAÇÕES E ESTRUTURAS |  | m³ | 0,075 | 22,93 | 1.71
Composição Auxiliar |  | 94965 | SINAPI | CONCRETO FCK = 25MPA, TRAÇO 1:2,3:2,7 (CIMENTO/ AREIA MÉDIA/ BRITA 1) - PREPARO MECÂNICO COM BETONEIRA 400 L. AF_07/2016 | FUES - FUNDAÇÕES E ESTRUTURAS |  | m³ | 0,075 | 304,94 | 22.87
Insumo da Composição |  | 00004491 | SINAPI | PECA DE MADEIRA NATIVA / REGIONAL 7,5 X 7,5CM (3X3) NAO APARELHADA (P/FORMA) | Material |  | M | 1,1 | 8,73 | 9.6
Insumo da Composição |  | 00005075 | SINAPI | PREGO DE ACO POLIDO COM CABECA 18 X 30 (2 3/4 X 10) | Material |  | KG | 0,02 | 11,52 | 0.23
Insumo da Composição |  | 00006189 | SINAPI | TABUA MADEIRA 2A QUALIDADE 2,5 X 30,0CM (1 X 12") NAO APARELHADA | Material |  | M | 0,3 | 8,07 | 2.42
Insumo da Composição |  | 00010916 | SINAPI | TELA DE ACO SOLDADA NERVURADA CA-60, Q-92, (1,48 KG/M2), DIAMETRO DO FIO = 4,2 MM, LARGURA = 2,45 X 60 M DE COMPRIMENTO, ESPACAMENTO DA MALHA = 15 X 15 CM | Material |  | KG | 1,5 | 5,06 | 7.59
Insumo da Composição |  | 00003738 | SINAPI | LAJE PRE-MOLDADA CONVENCIONAL (LAJOTAS + VIGOTAS) PARA PISO, UNIDIRECIONAL, SOBRECARGA DE 350 KG/M2, VAO ATE 5,00 M (SEM COLOCACAO) | Material |  | m² | 1,0 | 43,60 | 43.6
[5 empty] | M.O sem L.S. => | 22,78 | L.S. => | 0,00 | M.O com L.S. => | 22,78
[5 empty] | Valor do BDI => | 25,43 | Valor com BDI => |  | 136,78
[5 empty] | Quantidade => | 175,8 | Preço Total => |  | 24.045,92
| Item | Código | Banco | Descrição | Tipo |  | Und | Quant. | Valor Unit | Total
Composição | 4.27 | 00000059 | Próprio | ARMACAO EM TELA DE ACO SOLDADA NERVURADA Q-196, ACO CA-60, 5,0MM, MALHA 10X10CM | FUES - FUNDAÇÕES E ESTRUTURAS |  | m² | 1 | 20,22 | 20,22
Composição Auxiliar |  | 88245 | SINAPI | ARMADOR COM ENCARGOS COMPLEMENTARES | SEDI - SERVIÇOS DIVERSOS |  | H | 0,03 | 17,78 | 0.53
Composição Auxiliar |  | 88316 | SINAPI | SERVENTE COM ENCARGOS COMPLEMENTARES | SEDI - SERVIÇOS DIVERSOS |  | H | 0,06 | 13,35 | 0.8
Insumo da Composição |  | 00000337 | SINAPI | ARAME RECOZIDO 18 BWG, 1,25 MM (0,01 KG/M) | Material |  | KG | 0,0103 | 10,78 | 0.11
Insumo da Composição |  | 00000013 | Próprio | TELA EM AÇO SOLDADA NERVURADA, Q-196, AÇO CA-60, 5.0, MALHA 10X10 | Material |  | m² | 1,03 | 18,24 | 18.78
[5 empty] | M.O sem L.S. => | 1,00 | L.S. => | 0,00 | M.O com L.S. => | 1,00
[5 empty] | Valor do BDI => | 4,65 | Valor com BDI => |  | 24,87
[5 empty] | Quantidade => | 20,64 | Preço Total => |  | 513,31
Etapa | 5 |  |  | IMPERMEABILIZAÇÃO | [5 empty] | 5.910,02
| Item | Código | Banco | Descrição | Tipo |  | Und | Quant. | Valor Unit | Total
Composição | 5.1 | 74106/001 | SINAPI | IMPERMEABILIZACAO DE ESTRUTURAS ENTERRADAS, COM TINTA ASFALTICA, DUAS DEMAOS. | IMPE - IMPERMEABILIZAÇÕES E PROTEÇÕES DIVERSAS |  | m² | 1 | 8,18 | 8,18
Composição Auxiliar |  | 88316 | SINAPI | SERVENTE COM ENCARGOS COMPLEMENTARES | SEDI - SERVIÇOS DIVERSOS |  | H | 0,4 | 13,35 | 5.34
Insumo da Composição |  | 00007319 | SINAPI | TINTA ASFALTICA IMPERMEABILIZANTE DISPERSA EM AGUA, PARA MATERIAIS CIMENTICIOS | Material |  | L | 0,4 | 7,11 | 2.84
[5 empty] | M.O sem L.S. => | 3,91 | L.S. => | 0,00 | M.O com L.S. => | 3,91
[5 empty] | Valor do BDI => | 1,87 | Valor com BDI => |  | 10,05
[5 empty] | Quantidade => | 78,46 | Preço Total => |  | 788,52
| Item | Código | Banco | Descrição | Tipo |  | Und | Quant. | Valor Unit | Total
Composição | 5.2 | 73753/001 | SINAPI | IMPERMEABILIZACAO DE SUPERFICIE COM MANTA ASFALTICA PROTEGIDA COM FILME DE ALUMINIO GOFRADO (DE ESPESSURA 0,8MM), INCLUSA APLICACAO DE EMULSAO ASFALTICA, E=3MM. | IMPE - IMPERMEABILIZAÇÕES E PROTEÇÕES DIVERSAS |  | m² | 1 | 75,55 | 75,55
Composição Auxiliar |  | 88316 | SINAPI | SERVENTE COM ENCARGOS COMPLEMENTARES | SEDI - SERVIÇOS DIVERSOS |  | H | 1,18 | 13,35 | 15.75
Composição Auxiliar |  | 88270 | SINAPI | IMPERMEABILIZADOR COM ENCARGOS COMPLEMENTARES | SEDI - SERVIÇOS DIVERSOS |  | H | 1,0 | 18,81 | 18.81
Insumo da Composição |  | 00011621 | SINAPI | MANTA ASFALTICA ELASTOMERICA EM POLIESTER ALUMINIZADA 3 MM, TIPO III, CLASSE B (NBR 9952) | Material |  | m² | 1,1 | 36,15 | 39.76
Insumo da Composição |  | 00000626 | SINAPI | MANTA LIQUIDA DE BASE ASFALTICA MODIFICADA COM A ADICAO DE ELASTOMEROS DILUIDOS EM SOLVENTE ORGANICO, APLICACAO A FRIO (MEMBRANA IMPERMEABILIZANTE ASFASTICA) | Material |  | KG | 0,1108 | 11,17 | 1.23
[5 empty] | M.O sem L.S. => | 26,78 | L.S. => | 0,00 | M.O com L.S. => | 26,78
[5 empty] | Valor do BDI => | 17,37 | Valor com BDI => |  | 92,92
[5 empty] | Quantidade => | 39,94 | Preço Total => |  | 3.711,22
| Item | Código | Banco | Descrição | Tipo |  | Und | Quant. | Valor Unit | Total
Composição | 5.3 | 87630 | SINAPI | PROTEÇÃO MECÂNICA EM ARGAMASSA TRAÇO 1:4 (CIMENTO E AREIA), PREPARO MECÂNICO COM BETONEIRA 400 L, APLICADO EM ÁREAS SECAS SOBRE LAJE, ADERIDO, ESPESSURA 3CM. AF_06/2014 | PISO - PISOS |  | m² | 1 | 28,82 | 28,82
Composição Auxiliar |  | 88316 | SINAPI | SERVENTE COM ENCARGOS COMPLEMENTARES | SEDI - SERVIÇOS DIVERSOS |  | H | 0,165 | 13,35 | 2.2
Composição Auxiliar |  | 88309 | SINAPI | PEDREIRO COM ENCARGOS COMPLEMENTARES | SEDI - SERVIÇOS DIVERSOS |  | H | 0,33 | 17,47 | 5.76
Composição Auxiliar |  | 87301 | SINAPI | ARGAMASSA TRAÇO 1:4 (CIMENTO E AREIA MÉDIA) PARA CONTRAPISO, PREPARO MECÂNICO COM BETONEIRA 400 L. AF_06/2014 | SEDI - SERVIÇOS DIVERSOS |  | m³ | 0,0431 | 388,03 | 16.72
Insumo da Composição |  | 00007334 | SINAPI | ADITIVO ADESIVO LIQUIDO PARA ARGAMASSAS DE REVESTIMENTOS CIMENTICIOS | Material |  | L | 0,435 | 9,04 | 3.93
Insumo da Composição |  | 00001379 | SINAPI | CIMENTO PORTLAND COMPOSTO CP II-32 | Material |  | KG | 0,5 | 0,42 | 0.21
[5 empty] | M.O sem L.S. => | 10,15 | L.S. => | 0,00 | M.O com L.S. => | 10,15
[5 empty] | Valor do BDI => | 6,49 | Valor com BDI => |  | 35,31
[5 empty] | Quantidade => | 39,94 | Preço Total => |  | 1.410,28
Etapa | 6 |  |  | PAREDES, PAINÉIS E DIVISÓRIAS | [5 empty] | 45.076,14
| Item | Código | Banco | Descrição | Tipo |  | Und | Quant. | Valor Unit | Total
Composição | 6.1 | 87519 | SINAPI | ALVENARIA DE VEDAÇÃO DE BLOCOS CERÂMICOS FURADOS NA HORIZONTAL DE 9X19X19CM (ESPESSURA 9CM), JUNTAS VERTICAIS E HORIZONTAIS DE 1,2 MM, ARGAMASSA DE ASSENTAMENTO COM PREPARO EM BETONEIRA. | PARE - PAREDES/PAINEIS |  | m² | 1 | 52,30 | 52,30
Composição Auxiliar |  | 88316 | SINAPI | SERVENTE COM ENCARGOS COMPLEMENTARES | SEDI - SERVIÇOS DIVERSOS |  | H | 0,775 | 13,35 | 10.34
Composição Auxiliar |  | 88309 | SINAPI | PEDREIRO COM ENCARGOS COMPLEMENTARES | SEDI - SERVIÇOS DIVERSOS |  | H | 1,55 | 17,47 | 27.07
Composição Auxiliar |  | 87292 | SINAPI | ARGAMASSA TRAÇO 1:2:8 (CIMENTO, CAL E AREIA MÉDIA) PARA EMBOÇO/MASSA ÚNICA/ASSENTAMENTO DE ALVENARIA DE VEDAÇÃO, PREPARO MECÂNICO COM BETONEIRA 400 L. AF_06/2014 | SEDI - SERVIÇOS DIVERSOS |  | m³ | 0,0098 | 321,33 | 3.14
Insumo da Composição |  | 00007266 | SINAPI | BLOCO CERAMICO (ALVENARIA DE VEDACAO), DE 9 X 19 X 19 CM | Material |  | MIL | 0,02831 | 390,00 | 11.04
Insumo da Composição |  | 00037395 | SINAPI | PINO DE ACO COM FURO, HASTE = 27 MM (ACAO DIRETA) | Material |  | CENTO | 0,005 | 43,29 | 0.21
Insumo da Composição |  | 00034557 | SINAPI | TELA DE ACO SOLDADA GALVANIZADA/ZINCADA PARA ALVENARIA, FIO D = *1,20 A 1,70* MM, MALHA 15 X 15 MM, (C X L) *50 X 7,5* CM | Material |  | M | 0,42 | 1,21 | 0.5
[5 empty] | M.O sem L.S. => | 29,96 | L.S. => | 0,00 | M.O com L.S. => | 29,96
[5 empty] | Valor do BDI => | 12,01 | Valor com BDI => |  | 64,31
[5 empty] | Quantidade => | 502,01 | Preço Total => |  | 32.284,26
| Item | Código | Banco | Descrição | Tipo |  | Und | Quant. | Valor Unit | Total
Composição | 6.2 | 93202 | SINAPI | FIXAÇÃO (ENCUNHAMENTO) DE ALVENARIA DE VEDAÇÃO COM TIJOLO MACIÇO. AF_03/2016 | FUES - FUNDAÇÕES E ESTRUTURAS |  | M | 1 | 14,90 | 14,90
Composição Auxiliar |  | 88316 | SINAPI | SERVENTE COM ENCARGOS COMPLEMENTARES | SEDI - SERVIÇOS DIVERSOS |  | H | 0,106 | 13,35 | 1.41
Composição Auxiliar |  | 88309 | SINAPI | PEDREIRO COM ENCARGOS COMPLEMENTARES | SEDI - SERVIÇOS DIVERSOS |  | H | 0,529 | 17,47 | 9.24
Composição Auxiliar |  | 87294 | SINAPI | ARGAMASSA TRAÇO 1:2:9 (CIMENTO, CAL E AREIA MÉDIA) PARA EMBOÇO/MASSA ÚNICA/ASSENTAMENTO DE ALVENARIA DE VEDAÇÃO, PREPARO MECÂNICO COM BETONEIRA 600 L. AF_06/2014 | SEDI - SERVIÇOS DIVERSOS |  | m³ | 0,0052 | 302,70 | 1.57
Insumo da Composição |  | 00007258 | SINAPI | TIJOLO CERAMICO MACICO *5 X 10 X 20* CM | Material |  | UN | 11,2 | 0,24 | 2.68
[5 empty] | M.O sem L.S. => | 8,78 | L.S. => | 0,00 | M.O com L.S. => | 8,78
[5 empty] | Valor do BDI => | 3,36 | Valor com BDI => |  | 18,26
[5 empty] | Quantidade => | 221,87 | Preço Total => |  | 4.051,34
| Item | Código | Banco | Descrição | Tipo |  | Und | Quant. | Valor Unit | Total
Composição | 6.3 | C4495 | SEINFRA | DIVISÓRIA DE GESSO ACARTONADO e=48mm, S/ REVESTIMENTO - FORNECIMENTO E MONTAGEM | DIVISÓRIAS |  | m² | 1 | 85,00 | 85,00
Insumo da Composição |  | I8320 | SEINFRA | DIVISÓRIA DE GESSO ACARTONADO e=48mm, S/ REVESTIMENTO | Material |  | m² | 1,0 | 85,00 | 85
[5 empty] | M.O sem L.S. => | 0,00 | L.S. => | 0,00 | M.O com L.S. => | 0,00
[5 empty] | Valor do BDI => | 19,59 | Valor com BDI => |  | 104,59
[5 empty] | Quantidade => | 29,9 | Preço Total => |  | 3.127,24
| Item | Código | Banco | Descrição | Tipo |  | Und | Quant. | Valor Unit | Total
Composição | 6.4 | C4096 | SEINFRA | FORNECIMENTO E INSTALAÇÃO DE DIVISÓRIA DE GRANITO CINZA E=3CM, POLIDO EM AMBAS AS FACES, CONF. PROJETO | DIVISÓRIAS |  | m² | 1 | 409,54 | 409,54
Insumo da Composição |  | I0108 | SEINFRA | AREIA GROSSA | Material |  | m³ | 0,004 | 50,00 | 0.2
Insumo da Composição |  | I0805 | SEINFRA | CIMENTO PORTLAND | Material |  | KG | 1,6 | 0,50 | 0.8
Insumo da Composição |  | I0799 | SEINFRA | CIMENTO BRANCO | Material |  | KG | 0,7 | 2,81 | 1.96
Insumo da Composição |  | I7917 | SEINFRA | DIVISÓRIA DE GRANITO CINZA E=3CM | Material |  | m² | 1,0 | 315,00 | 315
Insumo da Composição |  | I1621 | SEINFRA | PERFIL BATENTE DE AÇO (14/24)X44MM CHAPA 20 (DIVISÓRIA) | Material |  | KG | 1,3 | 2,70 | 3.51
Insumo da Composição |  | I2391 | SEINFRA | PEDREIRO | Mão de Obra |  | H | 2,4 | 15,58 | 37.39
Insumo da Composição |  | I2543 | SEINFRA | SERVENTE | Mão de Obra |  | H | 4,8 | 10,56 | 50.68
[5 empty] | M.O sem L.S. => | 88,07 | L.S. => | 0,00 | M.O com L.S. => | 88,07
[5 empty] | Valor do BDI => | 94,35 | Valor com BDI => |  | 503,89
[5 empty] | Quantidade => | 5,0 | Preço Total => |  | 2.519,45
| Item | Código | Banco | Descrição | Tipo |  | Und | Quant. | Valor Unit | Total
Composição | 6.5 | C1869 | SEINFRA | PEITORIL EM GRANITO CINZA ANDORINHA L= 15 cm, CONFORME PROJETO | PISOS INTERNOS |  | M | 1 | 52,24 | 52,24
Composição Auxiliar |  | C0197 | SEINFRA | ARGAMASSA MISTA DE CIMENTO CAL HIDR. E AREIA S/PEN. TRAÇO 1:1:4 | ARGAMASSA MISTA |  | m³ | 0,0038 | 478,71 | 1.81
Insumo da Composição |  | I1610 | SEINFRA | PEITORIS DE GRANITO 15CM | Material |  | M | 1,0 | 40,00 | 40
Insumo da Composição |  | I2391 | SEINFRA | PEDREIRO | Mão de Obra |  | H | 0,5 | 15,58 | 7.79
Insumo da Composição |  | I2543 | SEINFRA | SERVENTE | Mão de Obra |  | H | 0,25 | 10,56 | 2.64
[5 empty] | M.O sem L.S. => | 10,83 | L.S. => | 0,00 | M.O com L.S. => | 10,83
[5 empty] | Valor do BDI => | 12,03 | Valor com BDI => |  | 64,27
[5 empty] | Quantidade => | 30,0 | Preço Total => |  | 1.928,10
| Item | Código | Banco | Descrição | Tipo |  | Und | Quant. | Valor Unit | Total
Composição | 6.6 | 72118 | SINAPI | VIDRO TEMPERADO INCOLOR, ESPESSURA 6MM, FORNECIMENTO E INSTALACAO, INCLUSIVE MASSA PARA VEDACAO | ESQV - ESQUADRIAS/FERRAGENS/VIDROS |  | m² | 1 | 169,20 | 169,20
Composição Auxiliar |  | 88316 | SINAPI | SERVENTE COM ENCARGOS COMPLEMENTARES | SEDI - SERVIÇOS DIVERSOS |  | H | 0,5 | 13,35 | 6.67
Composição Auxiliar |  | 88325 | SINAPI | VIDRACEIRO COM ENCARGOS COMPLEMENTARES | SEDI - SERVIÇOS DIVERSOS |  | H | 0,5 | 15,12 | 7.56
Insumo da Composição |  | 00010498 | SINAPI | MASSA PARA VIDRO | Material |  | KG | 1,5 | 5,85 | 8.77
Insumo da Composição |  | 00010505 | SINAPI | VIDRO TEMPERADO INCOLOR E = 6 MM, SEM COLOCACAO | Material |  | m² | 1,0 | 146,20 | 146.2
[5 empty] | M.O sem L.S. => | 10,66 | L.S. => | 0,00 | M.O com L.S. => | 10,66
[5 empty] | Valor do BDI => | 38,97 | Valor com BDI => |  | 208,17
[5 empty] | Quantidade => | 5,6 | Preço Total => |  | 1.165,75
Etapa | 7 |  |  | REVESTIMENTO E ACABAMENTOS | [5 empty] | 79.050,65
| Item | Código | Banco | Descrição | Tipo |  | Und | Quant. | Valor Unit | Total
Composição | 7.1 | 87905 | SINAPI | CHAPISCO APLICADO EM ALVENARIA (COM PRESENÇA DE VÃOS) E ESTRUTURAS DE CONCRETO DE FACHADA, COM COLHER DE PEDREIRO. ARGAMASSA TRAÇO 1:3 COM PREPARO EM BETONEIRA 400L. AF_06/2014 | REVE - REVESTIMENTO E TRATAMENTO DE SUPERFÍCIES |  | m² | 1 | 5,81 | 5,81
Composição Auxiliar |  | 88316 | SINAPI | SERVENTE COM ENCARGOS COMPLEMENTARES | SEDI - SERVIÇOS DIVERSOS |  | H | 0,091 | 13,35 | 1.21
Composição Auxiliar |  | 88309 | SINAPI | PEDREIRO COM ENCARGOS COMPLEMENTARES | SEDI - SERVIÇOS DIVERSOS |  | H | 0,183 | 17,47 | 3.19
Composição Auxiliar |  | 87313 | SINAPI | ARGAMASSA TRAÇO 1:3 (CIMENTO E AREIA GROSSA) PARA CHAPISCO CONVENCIONAL, PREPARO MECÂNICO COM BETONEIRA 400 L. AF_06/2014 | SEDI - SERVIÇOS DIVERSOS |  | m³ | 0,0042 | 336,09 | 1.41
[5 empty] | M.O sem L.S. => | 3,74 | L.S. => | 0,00 | M.O com L.S. => | 3,74
[5 empty] | Valor do BDI => | 1,32 | Valor com BDI => |  | 7,13
[5 empty] | Quantidade => | 379,72 | Preço Total => |  | 2.707,40
| Item | Código | Banco | Descrição | Tipo |  | Und | Quant. | Valor Unit | Total
Composição | 7.2 | 87879 | SINAPI | CHAPISCO APLICADO EM ALVENARIAS E ESTRUTURAS DE CONCRETO INTERNAS, COM COLHER DE PEDREIRO. ARGAMASSA TRAÇO 1:3 COM PREPARO EM BETONEIRA 400L. AF_06/2014 | REVE - REVESTIMENTO E TRATAMENTO DE SUPERFÍCIES |  | m² | 1 | 2,72 | 2,72
Composição Auxiliar |  | 88316 | SINAPI | SERVENTE COM ENCARGOS COMPLEMENTARES | SEDI - SERVIÇOS DIVERSOS |  | H | 0,007 | 13,35 | 0.09
Composição Auxiliar |  | 88309 | SINAPI | PEDREIRO COM ENCARGOS COMPLEMENTARES | SEDI - SERVIÇOS DIVERSOS |  | H | 0,07 | 17,47 | 1.22
Composição Auxiliar |  | 87313 | SINAPI | ARGAMASSA TRAÇO 1:3 (CIMENTO E AREIA GROSSA) PARA CHAPISCO CONVENCIONAL, PREPARO MECÂNICO COM BETONEIRA 400 L. AF_06/2014 | SEDI - SERVIÇOS DIVERSOS |  | m³ | 0,0042 | 336,09 | 1.41
[5 empty] | M.O sem L.S. => | 1,35 | L.S. => | 0,00 | M.O com L.S. => | 1,35
[5 empty] | Valor do BDI => | 0,61 | Valor com BDI => |  | 3,33
[5 empty] | Quantidade => | 718,16 | Preço Total => |  | 2.391,47
| Item | Código | Banco | Descrição | Tipo |  | Und | Quant. | Valor Unit | Total
Composição | 7.3 | C0778 | SEINFRA | CHAPISCO C/ ARGAMASSA DE CIMENTO E AREIA S/ PENEIRAR TRAÇO 1:3 ESP=5 mm P/ TETO | ARGAMASSAS PARA TETOS |  | m² | 1 | 8,95 | 8,95
Insumo da Composição |  | I0109 | SEINFRA | AREIA MEDIA | Material |  | m³ | 0,0072 | 46,00 | 0.33
Insumo da Composição |  | I0805 | SEINFRA | CIMENTO PORTLAND | Material |  | KG | 2,92 | 0,50 | 1.46
Insumo da Composição |  | I2391 | SEINFRA | PEDREIRO | Mão de Obra |  | H | 0,25 | 15,58 | 3.89
Insumo da Composição |  | I2543 | SEINFRA | SERVENTE | Mão de Obra |  | H | 0,31 | 10,56 | 3.27
[5 empty] | M.O sem L.S. => | 7,16 | L.S. => | 0,00 | M.O com L.S. => | 7,16
[5 empty] | Valor do BDI => | 2,04 | Valor com BDI => |  | 10,99
[5 empty] | Quantidade => | 175,8 | Preço Total => |  | 1.932,04
| Item | Código | Banco | Descrição | Tipo |  | Und | Quant. | Valor Unit | Total
Composição | 7.4 | 87792 | SINAPI | EMBOÇO OU MASSA ÚNICA EM ARGAMASSA TRAÇO 1:2:8, PREPARO MECÂNICO COM BETONEIRA 400 L, APLICADA MANUALMENTE EM PANOS CEGOS DE FACHADA, ESPESSURA DE 25 MM. | REVE - REVESTIMENTO E TRATAMENTO DE SUPERFÍCIES |  | m² | 1 | 23,25 | 23,25
Composição Auxiliar |  | 88316 | SINAPI | SERVENTE COM ENCARGOS COMPLEMENTARES | SEDI - SERVIÇOS DIVERSOS |  | H | 0,4 | 13,35 | 5.34
Composição Auxiliar |  | 88309 | SINAPI | PEDREIRO COM ENCARGOS COMPLEMENTARES | SEDI - SERVIÇOS DIVERSOS |  | H | 0,4 | 17,47 | 6.98
Composição Auxiliar |  | 87292 | SINAPI | ARGAMASSA TRAÇO 1:2:8 (CIMENTO, CAL E AREIA MÉDIA) PARA EMBOÇO/MASSA ÚNICA/ASSENTAMENTO DE ALVENARIA DE VEDAÇÃO, PREPARO MECÂNICO COM BETONEIRA 400 L. AF_06/2014 | SEDI - SERVIÇOS DIVERSOS |  | m³ | 0,0293 | 321,33 | 9.41
Insumo da Composição |  | 00037411 | SINAPI | TELA DE ACO SOLDADA GALVANIZADA/ZINCADA PARA ALVENARIA, FIO D = *1,24 MM, MALHA 25 X 25 MM | Material |  | m² | 0,1581 | 9,67 | 1.52
[5 empty] | M.O sem L.S. => | 12,02 | L.S. => | 0,00 | M.O com L.S. => | 12,02
[5 empty] | Valor do BDI => | 5,28 | Valor com BDI => |  | 28,53
[5 empty] | Quantidade => | 379,72 | Preço Total => |  | 10.833,41
| Item | Código | Banco | Descrição | Tipo |  | Und | Quant. | Valor Unit | Total
Composição | 7.5 | 90406 | SINAPI | MASSA ÚNICA, PARA RECEBIMENTO DE PINTURA, EM ARGAMASSA TRAÇO 1:2:8, PREPARO MECÂNICO COM BETONEIRA 400L, APLICADA MANUALMENTE EM TETO, ESPESSURA DE 20MM, COM EXECUÇÃO DE TALISCAS. AF_03/2015 | REVE - REVESTIMENTO E TRATAMENTO DE SUPERFÍCIES |  | m² | 1 | 29,73 | 29,73
Composição Auxiliar |  | 88316 | SINAPI | SERVENTE COM ENCARGOS COMPLEMENTARES | SEDI - SERVIÇOS DIVERSOS |  | H | 0,289 | 13,35 | 3.85
Composição Auxiliar |  | 88309 | SINAPI | PEDREIRO COM ENCARGOS COMPLEMENTARES | SEDI - SERVIÇOS DIVERSOS |  | H | 0,79 | 17,47 | 13.8
Composição Auxiliar |  | 87292 | SINAPI | ARGAMASSA TRAÇO 1:2:8 (CIMENTO, CAL E AREIA MÉDIA) PARA EMBOÇO/MASSA ÚNICA/ASSENTAMENTO DE ALVENARIA DE VEDAÇÃO, PREPARO MECÂNICO COM BETONEIRA 400 L. AF_06/2014 | SEDI - SERVIÇOS DIVERSOS |  | m³ | 0,0376 | 321,33 | 12.08
[5 empty] | M.O sem L.S. => | 17,07 | L.S. => | 0,00 | M.O com L.S. => | 17,07
[5 empty] | Valor do BDI => | 6,76 | Valor com BDI => |  | 36,49
[5 empty] | Quantidade => | 26,6 | Preço Total => |  | 970,63
| Item | Código | Banco | Descrição | Tipo |  | Und | Quant. | Valor Unit | Total
Composição | 7.6 | 87529 | SINAPI | MASSA ÚNICA, PARA RECEBIMENTO DE PINTURA, EM ARGAMASSA TRAÇO 1:2:8, PREPARO MECÂNICO COM BETONEIRA 400L, APLICADA MANUALMENTE EM FACES INTERNAS DE PAREDES, ESPESSURA DE 20MM, COM EXECUÇÃO DE TALISCAS. AF_06/2014 | REVE - REVESTIMENTO E TRATAMENTO DE SUPERFÍCIES |  | m² | 1 | 22,57 | 22,57
Composição Auxiliar |  | 88316 | SINAPI | SERVENTE COM ENCARGOS COMPLEMENTARES | SEDI - SERVIÇOS DIVERSOS |  | H | 0,171 | 13,35 | 2.28
Composição Auxiliar |  | 88309 | SINAPI | PEDREIRO COM ENCARGOS COMPLEMENTARES | SEDI - SERVIÇOS DIVERSOS |  | H | 0,47 | 17,47 | 8.21
Composição Auxiliar |  | 87292 | SINAPI | ARGAMASSA TRAÇO 1:2:8 (CIMENTO, CAL E AREIA MÉDIA) PARA EMBOÇO/MASSA ÚNICA/ASSENTAMENTO DE ALVENARIA DE VEDAÇÃO, PREPARO MECÂNICO COM BETONEIRA 400 L. AF_06/2014 | SEDI - SERVIÇOS DIVERSOS |  | m³ | 0,0376 | 321,33 | 12.08
[5 empty] | M.O sem L.S. => | 11,47 | L.S. => | 0,00 | M.O com L.S. => | 11,47
[5 empty] | Valor do BDI => | 5,11 | Valor com BDI => |  | 27,68
[5 empty] | Quantidade => | 392,32 | Preço Total => |  | 10.859,41
| Item | Código | Banco | Descrição | Tipo |  | Und | Quant. | Valor Unit | Total
Composição | 7.7 | 87531 | SINAPI | EMBOÇO, PARA RECEBIMENTO DE CERÂMICA, EM ARGAMASSA TRAÇO 1:2:8, PREPARO MECÂNICO COM BETONEIRA 400L, APLICADO MANUALMENTE EM FACES INTERNAS DE PAREDES, ESPESSURA DE 20 MM, COM EXECUÇÃO DE TALISCAS. | REVE - REVESTIMENTO E TRATAMENTO DE SUPERFÍCIES |  | m² | 1 | 21,69 | 21,69
Composição Auxiliar |  | 88316 | SINAPI | SERVENTE COM ENCARGOS COMPLEMENTARES | SEDI - SERVIÇOS DIVERSOS |  | H | 0,158 | 13,35 | 2.1
Composição Auxiliar |  | 88309 | SINAPI | PEDREIRO COM ENCARGOS COMPLEMENTARES | SEDI - SERVIÇOS DIVERSOS |  | H | 0,43 | 17,47 | 7.51
Composição Auxiliar |  | 87292 | SINAPI | ARGAMASSA TRAÇO 1:2:8 (CIMENTO, CAL E AREIA MÉDIA) PARA EMBOÇO/MASSA ÚNICA/ASSENTAMENTO DE ALVENARIA DE VEDAÇÃO, PREPARO MECÂNICO COM BETONEIRA 400 L. AF_06/2014 | SEDI - SERVIÇOS DIVERSOS |  | m³ | 0,0376 | 321,33 | 12.08
[5 empty] | M.O sem L.S. => | 10,78 | L.S. => | 0,00 | M.O com L.S. => | 10,78
[5 empty] | Valor do BDI => | 4,91 | Valor com BDI => |  | 26,60
[5 empty] | Quantidade => | 266,89 | Preço Total => |  | 7.099,27
| Item | Código | Banco | Descrição | Tipo |  | Und | Quant. | Valor Unit | Total
Composição | 7.8 | 00000080 | Próprio | CAPIAÇO NO TRAÇO 1:2:8 (CIMENTO, CAL E AREIA) C/ ESPESSURA DE 20MM (E LARGURA QUE VARIA ATÉ 10CM) | IMPE - IMPERMEABILIZAÇÕES E PROTEÇÕES DIVERSAS |  | m | 1 | 17,68 | 17,68
Composição Auxiliar |  | 88309 | SINAPI | PEDREIRO COM ENCARGOS COMPLEMENTARES | SEDI - SERVIÇOS DIVERSOS |  | H | 0,6 | 17,47 | 10.48
Composição Auxiliar |  | 88316 | SINAPI | SERVENTE COM ENCARGOS COMPLEMENTARES | SEDI - SERVIÇOS DIVERSOS |  | H | 0,45 | 13,35 | 6
Composição Auxiliar |  | 87292 | SINAPI | ARGAMASSA TRAÇO 1:2:8 (CIMENTO, CAL E AREIA MÉDIA) PARA EMBOÇO/MASSA ÚNICA/ASSENTAMENTO DE ALVENARIA DE VEDAÇÃO, PREPARO MECÂNICO COM BETONEIRA 400 L. AF_06/2014 | SEDI - SERVIÇOS DIVERSOS |  | m³ | 0,00376 | 321,33 | 1.2
[5 empty] | M.O sem L.S. => | 13,06 | L.S. => | 0,00 | M.O com L.S. => | 13,06
[5 empty] | Valor do BDI => | 4,05 | Valor com BDI => |  | 21,73
[5 empty] | Quantidade => | 269,72 | Preço Total => |  | 5.861,01
| Item | Código | Banco | Descrição | Tipo |  | Und | Quant. | Valor Unit | Total
Composição | 7.9 | C4445 | SEINFRA | CERÂMICA ESMALTADA C/ ARG. PRÉ-FABRICADA 40X40cm (1600cm²) PADRÃO MÉDIO - PEI-5/PEI-4 - P/ PAREDE | ACABAMENTOS DE PAREDES INTERNAS E EXTERNAS |  | m² | 1 | 70,68 | 70,68
Insumo da Composição |  | I6508 | SEINFRA | ARGAMASSA COLANTE PRÉ-FABRICADA P/ CERÂMICAS E PORCELANATOS | Material |  | KG | 8,0 | 2,00 | 16
Insumo da Composição |  | I6500 | SEINFRA | CERÂMICA ESMALTADA DIMENSÕES ACIMA DE 30x30cm (900 cm²) - PEI-5/PEI-4 | Material |  | m² | 1,1 | 32,61 | 35.87
Insumo da Composição |  | I1328 | SEINFRA | LADRILHISTA | Mão de Obra |  | H | 0,72 | 15,58 | 11.21
Insumo da Composição |  | I2543 | SEINFRA | SERVENTE | Mão de Obra |  | H | 0,72 | 10,56 | 7.6
[5 empty] | M.O sem L.S. => | 18,81 | L.S. => | 0,00 | M.O com L.S. => | 18,81
[5 empty] | Valor do BDI => | 16,27 | Valor com BDI => |  | 86,95
[5 empty] | Quantidade => | 176,4 | Preço Total => |  | 15.337,98
| Item | Código | Banco | Descrição | Tipo |  | Und | Quant. | Valor Unit | Total
Composição | 7.10 | C4442 | SEINFRA | CERÂMICA ESMALTADA C/ ARG. PRÉ-FABRICADA 10x10cm (100cm²) - DECORATIVA - P/ PAREDE, CORES CONFORME PROJETO | ACABAMENTOS DE PAREDES INTERNAS E EXTERNAS |  | m² | 1 | 60,06 | 60,06
Insumo da Composição |  | I6508 | SEINFRA | ARGAMASSA COLANTE PRÉ-FABRICADA P/ CERÂMICAS E PORCELANATOS | Material |  | KG | 4,0 | 2,00 | 8
Insumo da Composição |  | I6497 | SEINFRA | CERÂMICA ESMALTADA DIMENSÕES ATÉ 10x10cm (100 cm²) - DECORATIVA | Material |  | m² | 1,1 | 30,23 | 33.25
Insumo da Composição |  | I1328 | SEINFRA | LADRILHISTA | Mão de Obra |  | H | 0,72 | 15,58 | 11.21
Insumo da Composição |  | I2543 | SEINFRA | SERVENTE | Mão de Obra |  | H | 0,72 | 10,56 | 7.6
[5 empty] | M.O sem L.S. => | 18,81 | L.S. => | 0,00 | M.O com L.S. => | 18,81
[5 empty] | Valor do BDI => | 13,83 | Valor com BDI => |  | 73,89
[5 empty] | Quantidade => | 136,97 | Preço Total => |  | 10.120,71
| Item | Código | Banco | Descrição | Tipo |  | Und | Quant. | Valor Unit | Total
Composição | 7.11 | 00000057 | Próprio | REVESTIMENTO DE PAREDES COM CERÂMICA TEXTURIZADA, TIPO CANJIQUINHA, PADRÃO MÉDIO, COM ARGAMASSA PRÉ-FABRICADA, CONFORME PROJETO | REVE - REVESTIMENTO E TRATAMENTO DE SUPERFÍCIES |  | m² | 1 | 76,80 | 76,80
Composição Auxiliar |  | 88256 | SINAPI | AZULEJISTA OU LADRILHISTA COM ENCARGOS COMPLEMENTARES | SEDI - SERVIÇOS DIVERSOS |  | H | 1,1 | 21,70 | 23.87
Composição Auxiliar |  | 88316 | SINAPI | SERVENTE COM ENCARGOS COMPLEMENTARES | SEDI - SERVIÇOS DIVERSOS |  | H | 1,9 | 13,35 | 25.36
Insumo da Composição |  | 00000012 | Próprio | REVESTIMENTO DE PAREDE BORDA ARREDONDADA ACETINADO CANJIQUINHA 33X57CM, PADRÃO MÉDIO DE QUALIDADE | Material |  | m² | 1,0 | 26,90 | 26.9
Insumo da Composição |  | 00000371 | SINAPI | ARGAMASSA INDUSTRIALIZADA MULTIUSO, PARA REVESTIMENTO INTERNO E EXTERNO E ASSENTAMENTO DE BLOCOS DIVERSOS | Material |  | KG | 1,94 | 0,35 | 0.67
[5 empty] | M.O sem L.S. => | 38,52 | L.S. => | 0,00 | M.O com L.S. => | 38,52
[5 empty] | Valor do BDI => | 17,65 | Valor com BDI => |  | 94,45
[5 empty] | Quantidade => | 97,73 | Preço Total => |  | 9.230,59
| Item | Código | Banco | Descrição | Tipo |  | Und | Quant. | Valor Unit | Total
Composição | 7.12 | C0674 | SEINFRA | CANTONEIRA E FRISO DE ALUMÍNIO P/ ACABAMENTO EM REVESTIMENTO CERÂMICO, CONFORME PROJETO | ACABAMENTOS DE PAREDES INTERNAS E EXTERNAS |  | M | 1 | 16,98 | 16,98
Insumo da Composição |  | I0152 | SEINFRA | AZULEJISTA | Mão de Obra |  | H | 0,6 | 15,58 | 9.34
Insumo da Composição |  | I0463 | SEINFRA | CANTONEIRA DE ALUMINIO PARA AZULEJO | Material |  | M | 1,0 | 3,42 | 3.42
Insumo da Composição |  | I2543 | SEINFRA | SERVENTE | Mão de Obra |  | H | 0,4 | 10,56 | 4.22
[5 empty] | M.O sem L.S. => | 13,56 | L.S. => | 0,00 | M.O com L.S. => | 13,56
[5 empty] | Valor do BDI => | 3,90 | Valor com BDI => |  | 20,88
[5 empty] | Quantidade => | 81,74 | Preço Total => |  | 1.706,73
Etapa | 8 |  |  | PAVIMENTAÇÃO | [5 empty] | 32.072,01
| Item | Código | Banco | Descrição | Tipo |  | Und | Quant. | Valor Unit | Total
Composição | 8.1 | 95241 | SINAPI | LASTRO DE CONCRETO, E = 5 CM, PREPARO MECÂNICO, INCLUSOS LANÇAMENTO E ADENSAMENTO. AF_07_2016 | FUES - FUNDAÇÕES E ESTRUTURAS |  | m² | 1 | 19,53 | 19,53
Composição Auxiliar |  | 88316 | SINAPI | SERVENTE COM ENCARGOS COMPLEMENTARES | SEDI - SERVIÇOS DIVERSOS |  | H | 0,0741 | 13,35 | 0.98
Composição Auxiliar |  | 88309 | SINAPI | PEDREIRO COM ENCARGOS COMPLEMENTARES | SEDI - SERVIÇOS DIVERSOS |  | H | 0,2718 | 17,47 | 4.74
Composição Auxiliar |  | 94968 | SINAPI | CONCRETO MAGRO PARA LASTRO, TRAÇO 1:4,5:4,5 (CIMENTO/ AREIA MÉDIA/ BRITA 1) - PREPARO MECÂNICO COM BETONEIRA 600 L. AF_07/2016 | FUES - FUNDAÇÕES E ESTRUTURAS |  | m³ | 0,0565 | 244,44 | 13.81
[5 empty] | M.O sem L.S. => | 7,03 | L.S. => | 0,00 | M.O com L.S. => | 7,03
[5 empty] | Valor do BDI => | 4,41 | Valor com BDI => |  | 23,94
[5 empty] | Quantidade => | 200,1 | Preço Total => |  | 4.790,39
| Item | Código | Banco | Descrição | Tipo |  | Und | Quant. | Valor Unit | Total
Composição | 8.2 | C2181 | SEINFRA | REGULARIZAÇÃO DE BASE C/ ARGAMASSA CIMENTO E AREIA S/ PENEIRAR, TRAÇO 1:3 - ESP= 3cm | PISOS INTERNOS |  | m² | 1 | 18,65 | 18,65
Insumo da Composição |  | I0109 | SEINFRA | AREIA MEDIA | Material |  | m³ | 0,0365 | 46,00 | 1.67
Insumo da Composição |  | I0805 | SEINFRA | CIMENTO PORTLAND | Material |  | KG | 14,58 | 0,50 | 7.29
Insumo da Composição |  | I2391 | SEINFRA | PEDREIRO | Mão de Obra |  | H | 0,25 | 15,58 | 3.89
Insumo da Composição |  | I2543 | SEINFRA | SERVENTE | Mão de Obra |  | H | 0,55 | 10,56 | 5.8
[5 empty] | M.O sem L.S. => | 9,69 | L.S. => | 0,00 | M.O com L.S. => | 9,69
[5 empty] | Valor do BDI => | 4,22 | Valor com BDI => |  | 22,87
[5 empty] | Quantidade => | 240,04 | Preço Total => |  | 5.489,71
| Item | Código | Banco | Descrição | Tipo |  | Und | Quant. | Valor Unit | Total
Composição | 8.3 | C3001 | SEINFRA | CERÂMICA ESMALTADA C/ ARG. PRÉ-FABRICADA ACIMA DE 30x30 cm (900 cm²) - PEI-5/PEI-4 - P/ PISO | PISOS INTERNOS |  | m² | 1 | 67,54 | 67,54
Insumo da Composição |  | I6508 | SEINFRA | ARGAMASSA COLANTE PRÉ-FABRICADA P/ CERÂMICAS E PORCELANATOS | Material |  | KG | 8,0 | 2,00 | 16
Insumo da Composição |  | I6500 | SEINFRA | CERÂMICA ESMALTADA DIMENSÕES ACIMA DE 30x30cm (900 cm²) - PEI-5/PEI-4 | Material |  | m² | 1,1 | 32,61 | 35.87
Insumo da Composição |  | I1328 | SEINFRA | LADRILHISTA | Mão de Obra |  | H | 0,6 | 15,58 | 9.34
Insumo da Composição |  | I2543 | SEINFRA | SERVENTE | Mão de Obra |  | H | 0,6 | 10,56 | 6.33
[5 empty] | M.O sem L.S. => | 15,67 | L.S. => | 0,00 | M.O com L.S. => | 15,67
[5 empty] | Valor do BDI => | 15,55 | Valor com BDI => |  | 83,09
[5 empty] | Quantidade => | 15,37 | Preço Total => |  | 1.277,09
| Item | Código | Banco | Descrição | Tipo |  | Und | Quant. | Valor Unit | Total
Composição | 8.4 | 84191 | SINAPI | PISO EM GRANILITE, MARMORITE OU GRANITINA ESPESSURA 8 MM, INCLUSO JUNTAS DE DILATACAO PLASTICAS | PISO - PISOS |  | m² | 1 | 103,10 | 103,10
Composição Auxiliar |  | 88316 | SINAPI | SERVENTE COM ENCARGOS COMPLEMENTARES | SEDI - SERVIÇOS DIVERSOS |  | H | 0,3 | 13,35 | 4
Composição Auxiliar |  | 88309 | SINAPI | PEDREIRO COM ENCARGOS COMPLEMENTARES | SEDI - SERVIÇOS DIVERSOS |  | H | 0,6 | 17,47 | 10.48
Composição Auxiliar |  | 87373 | SINAPI | ARGAMASSA TRAÇO 1:4 (CIMENTO E AREIA MÉDIA) PARA CONTRAPISO, PREPARO MANUAL. AF_06/2014 | SEDI - SERVIÇOS DIVERSOS |  | m³ | 0,02 | 426,70 | 8.53
Insumo da Composição |  | 00003671 | SINAPI | JUNTA PLASTICA DE DILATACAO PARA PISOS, COR CINZA, 17 X 3 MM (ALTURA X ESPESSURA) | Material |  | M | 1,0 | 1,59 | 1.59
Insumo da Composição |  | 00004786 | SINAPI | PISO EM GRANILITE, MARMORITE OU GRANITINA, AGREGADO COR PRETO, CINZA, PALHA OU BRANCO, E= *8* MM (INCLUSO EXECUCAO) | Material |  | m² | 1,0 | 78,50 | 78.5
[5 empty] | M.O sem L.S. => | 13,51 | L.S. => | 0,00 | M.O com L.S. => | 13,51
[5 empty] | Valor do BDI => | 23,68 | Valor com BDI => |  | 126,78
[5 empty] | Quantidade => | 133,83 | Preço Total => |  | 16.966,96
| Item | Código | Banco | Descrição | Tipo |  | Und | Quant. | Valor Unit | Total
Composição | 8.5 | 76448/001 | SINAPI | PISO CIMENTADO TRACO 1:4 (CIMENTO E AREIA) ACABAMENTO RUSTICO ESPESSURA 1,5 CM PREPARO MANUAL DA ARGAMASSA, INCL. JUNTAS DE DILATAÇÃO PLÁSTICAS ESPAÇADAS DE 1,00 M X 1,00 M (CALÇADA DE CONTORNO) | PISO - PISOS |  | m² | 1 | 31,24 | 31,24
Composição Auxiliar |  | 88316 | SINAPI | SERVENTE COM ENCARGOS COMPLEMENTARES | SEDI - SERVIÇOS DIVERSOS |  | H | 0,85 | 13,35 | 11.34
Composição Auxiliar |  | 88309 | SINAPI | PEDREIRO COM ENCARGOS COMPLEMENTARES | SEDI - SERVIÇOS DIVERSOS |  | H | 0,85 | 17,47 | 14.84
Composição Auxiliar |  | 88631 | SINAPI | ARGAMASSA TRAÇO 1:4 (CIMENTO E AREIA MÉDIA), PREPARO MANUAL. AF_08/2014 | SEDI - SERVIÇOS DIVERSOS |  | m³ | 0,015 | 337,58 | 5.06
[5 empty] | M.O sem L.S. => | 21,38 | L.S. => | 0,00 | M.O com L.S. => | 21,38
[5 empty] | Valor do BDI => | 7,14 | Valor com BDI => |  | 38,38
[5 empty] | Quantidade => | 43,28 | Preço Total => |  | 1.661,08
| Item | Código | Banco | Descrição | Tipo |  | Und | Quant. | Valor Unit | Total
Composição | 8.6 | C2284 | SEINFRA | SOLEIRA DE GRANITO L= 15cm | PISOS INTERNOS |  | M | 1 | 71,34 | 71,34
Composição Auxiliar |  | C0197 | SEINFRA | ARGAMASSA MISTA DE CIMENTO CAL HIDR. E AREIA S/PEN. TRAÇO 1:1:4 | ARGAMASSA MISTA |  | m³ | 0,0038 | 478,71 | 1.81
Insumo da Composição |  | I2391 | SEINFRA | PEDREIRO | Mão de Obra |  | H | 0,5 | 15,58 | 7.79
Insumo da Composição |  | I2543 | SEINFRA | SERVENTE | Mão de Obra |  | H | 0,25 | 10,56 | 2.64
Insumo da Composição |  | I1880 | SEINFRA | SOLEIRA DE GRANITO DE 15CM | Material |  | M | 1,0 | 59,10 | 59.1
[5 empty] | M.O sem L.S. => | 10,83 | L.S. => | 0,00 | M.O com L.S. => | 10,83
[5 empty] | Valor do BDI => | 16,43 | Valor com BDI => |  | 87,77
[5 empty] | Quantidade => | 3,5 | Preço Total => |  | 307,19
| Item | Código | Banco | Descrição | Tipo |  | Und | Quant. | Valor Unit | Total
Composição | 8.7 | 94273 | SINAPI | ASSENTAMENTO DE GUIA (MEIO-FIO) EM TRECHO RETO, CONFECCIONADA EM CONCRETO PRÉ-FABRICADO, DIMENSÕES 100X15X13X30 CM (COMPRIMENTO X BASE INFERIOR X BASE SUPERIOR X ALTURA), PARA VIAS URBANAS (USO VIÁRIO). AF_06/2016 | DROP - DRENAGEM/OBRAS DE CONTENÇÃO / POÇOS DE VISITA E CAIXAS |  | M | 1 | 32,37 | 32,37
Composição Auxiliar |  | 88316 | SINAPI | SERVENTE COM ENCARGOS COMPLEMENTARES | SEDI - SERVIÇOS DIVERSOS |  | H | 0,394 | 13,35 | 5.25
Composição Auxiliar |  | 88309 | SINAPI | PEDREIRO COM ENCARGOS COMPLEMENTARES | SEDI - SERVIÇOS DIVERSOS |  | H | 0,394 | 17,47 | 6.88
Composição Auxiliar |  | 88629 | SINAPI | ARGAMASSA TRAÇO 1:3 (CIMENTO E AREIA MÉDIA), PREPARO MANUAL. AF_08/2014 | SEDI - SERVIÇOS DIVERSOS |  | m³ | 0,002 | 367,63 | 0.73
Insumo da Composição |  | 00000370 | SINAPI | AREIA MEDIA - POSTO JAZIDA/FORNECEDOR (RETIRADO NA JAZIDA, SEM TRANSPORTE) | Material |  | m³ | 0,007 | 60,00 | 0.42
Insumo da Composição |  | 00004059 | SINAPI | MEIO-FIO OU GUIA DE CONCRETO, PRE-MOLDADO, COMP 1 M, *30 X 15/ 12* CM (H X L1/L2) | Material |  | M | 1,005 | 19,00 | 19.09
[5 empty] | M.O sem L.S. => | 9,48 | L.S. => | 0,00 | M.O com L.S. => | 9,48
[5 empty] | Valor do BDI => | 7,44 | Valor com BDI => |  | 39,81
[5 empty] | Quantidade => | 14,0 | Preço Total => |  | 557,34
| Item | Código | Banco | Descrição | Tipo |  | Und | Quant. | Valor Unit | Total
Composição | 8.8 | 92396 | SINAPI | EXECUÇÃO DE PASSEIO EM PISO INTERTRAVADO, COM BLOCO RETANGULAR COR NATURAL DE 20 X 10 CM, ESPESSURA 6 CM. AF_12/2015 | PAVI - PAVIMENTAÇÃO |  | m² | 1 | 53,96 | 53,96
Composição Auxiliar |  | 88316 | SINAPI | SERVENTE COM ENCARGOS COMPLEMENTARES | SEDI - SERVIÇOS DIVERSOS |  | H | 0,3975 | 13,35 | 5.3
Composição Auxiliar |  | 91277 | SINAPI | PLACA VIBRATÓRIA REVERSÍVEL COM MOTOR 4 TEMPOS A GASOLINA, FORÇA CENTRÍFUGA DE 25 KN (2500 KGF), POTÊNCIA 5,5 CV - CHP DIURNO. AF_08/2015 | CHOR - CUSTOS HORÁRIOS DE MÁQUINAS E EQUIPAMENTOS |  | CHP | 0,0041 | 4,60 | 0.01
Composição Auxiliar |  | 91283 | SINAPI | CORTADORA DE PISO COM MOTOR 4 TEMPOS A GASOLINA, POTÊNCIA DE 13 HP, COM DISCO DE CORTE DIAMANTADO SEGMENTADO PARA CONCRETO, DIÂMETRO DE 350 MM, FURO DE 1" (14 X 1") - CHP DIURNO. AF_08/2015 | CHOR - CUSTOS HORÁRIOS DE MÁQUINAS E EQUIPAMENTOS |  | CHP | 0,0483 | 9,98 | 0.48
Composição Auxiliar |  | 91278 | SINAPI | PLACA VIBRATÓRIA REVERSÍVEL COM MOTOR 4 TEMPOS A GASOLINA, FORÇA CENTRÍFUGA DE 25 KN (2500 KGF), POTÊNCIA 5,5 CV - CHI DIURNO. AF_08/2015 | CHOR - CUSTOS HORÁRIOS DE MÁQUINAS E EQUIPAMENTOS |  | CHI | 0,1947 | 0,54 | 0.1
Composição Auxiliar |  | 91285 | SINAPI | CORTADORA DE PISO COM MOTOR 4 TEMPOS A GASOLINA, POTÊNCIA DE 13 HP, COM DISCO DE CORTE DIAMANTADO SEGMENTADO PARA CONCRETO, DIÂMETRO DE 350 MM, FURO DE 1" (14 X 1") - CHI DIURNO. AF_08/2015 | CHOR - CUSTOS HORÁRIOS DE MÁQUINAS E EQUIPAMENTOS |  | CHI | 0,1504 | 0,76 | 0.11
Composição Auxiliar |  | 88260 | SINAPI | CALCETEIRO COM ENCARGOS COMPLEMENTARES | SEDI - SERVIÇOS DIVERSOS |  | H | 0,3975 | 17,36 | 6.9
Insumo da Composição |  | 00000370 | SINAPI | AREIA MEDIA - POSTO JAZIDA/FORNECEDOR (RETIRADO NA JAZIDA, SEM TRANSPORTE) | Material |  | m³ | 0,0568 | 60,00 | 3.4
Insumo da Composição |  | 00036155 | SINAPI | BLOQUETE/PISO INTERTRAVADO DE CONCRETO - MODELO RETANGULAR/TIJOLINHO/PAVER/HOLANDES/PARALELEPIPEDO, 20 CM X 10 CM, E = 6 CM, RESISTENCIA DE 35 MPA (NBR 9781), COR NATURAL | Material |  | m² | 1,0487 | 35,48 | 37.2
Insumo da Composição |  | 00004741 | SINAPI | PO DE PEDRA (POSTO PEDREIRA/FORNECEDOR, SEM FRETE) | Material |  | m³ | 0,0065 | 71,59 | 0.46
[5 empty] | M.O sem L.S. => | 9,36 | L.S. => | 0,00 | M.O com L.S. => | 9,36
[5 empty] | Valor do BDI => | 12,42 | Valor com BDI => |  | 66,38
[5 empty] | Quantidade => | 15,4 | Preço Total => |  | 1.022,25
Etapa | 9 |  |  | FORRO | [5 empty] | 16.535,83
| Item | Código | Banco | Descrição | Tipo |  | Und | Quant. | Valor Unit | Total
Composição | 9.1 | C4480 | SEINFRA | FORRO ACÚSTICO TIPO "SONEX" EM PLACAS DE FIBRA MINERAL C/PERFIL "T" EM ALUMÍNIO - FORNECIMENTO E MONTAGEM | ACABAMENTOS PARA TETOS |  | m² | 1 | 90,07 | 90,07
Insumo da Composição |  | I8305 | SEINFRA | FORRO ACÚSTICO TIPO "SONEX" EM PLACAS DE FIBRA MINERAL C/PERFIL "T" EM ALUMÍNIO | Material |  | m² | 1,0 | 90,07 | 90.07
[5 empty] | M.O sem L.S. => | 0,00 | L.S. => | 0,00 | M.O com L.S. => | 0,00
[5 empty] | Valor do BDI => | 20,76 | Valor com BDI => |  | 110,83
[5 empty] | Quantidade => | 149,2 | Preço Total => |  | 16.535,83
Etapa | 10 |  |  | COBERTURA E PROTEÇÕES | [5 empty] | 13.089,95
| Item | Código | Banco | Descrição | Tipo |  | Und | Quant. | Valor Unit | Total
Composição | 10.1 | 94207 | SINAPI | TELHAMENTO COM TELHA ONDULADA DE FIBROCIMENTO E = 6 MM, COM RECOBRIMENTO LATERAL DE 1/4 DE ONDA PARA TELHADO COM INCLINAÇÃO MAIOR QUE 10°, COM ATÉ 2 ÁGUAS, INCLUSO IÇAMENTO. AF_06/2016 | COBE - COBERTURA |  | m² | 1 | 40,82 | 40,82
Composição Auxiliar |  | 88316 | SINAPI | SERVENTE COM ENCARGOS COMPLEMENTARES | SEDI - SERVIÇOS DIVERSOS |  | H | 0,15 | 13,35 | 2
Composição Auxiliar |  | 93281 | SINAPI | GUINCHO ELÉTRICO DE COLUNA, CAPACIDADE 400 KG, COM MOTO FREIO, MOTOR TRIFÁSICO DE 1,25 CV - CHP DIURNO. AF_03/2016 | CHOR - CUSTOS HORÁRIOS DE MÁQUINAS E EQUIPAMENTOS |  | CHP | 0,005 | 21,15 | 0.1
Composição Auxiliar |  | 93282 | SINAPI | GUINCHO ELÉTRICO DE COLUNA, CAPACIDADE 400 KG, COM MOTO FREIO, MOTOR TRIFÁSICO DE 1,25 CV - CHI DIURNO. AF_03/2016 | CHOR - CUSTOS HORÁRIOS DE MÁQUINAS E EQUIPAMENTOS |  | CHI | 0,0069 | 20,54 | 0.14
Composição Auxiliar |  | 88323 | SINAPI | TELHADISTA COM ENCARGOS COMPLEMENTARES | SEDI - SERVIÇOS DIVERSOS |  | H | 0,115 | 20,04 | 2.3
Insumo da Composição |  | 00001607 | SINAPI | CONJUNTO ARRUELAS DE VEDACAO 5/16" PARA TELHA FIBROCIMENTO (UMA ARRUELA METALICA E UMA ARRUELA PVC - CONICAS) | Material |  | CJ | 1,27 | 0,17 | 0.21
Insumo da Composição |  | 00004302 | SINAPI | PARAFUSO ZINCADO ROSCA SOBERBA, CABECA SEXTAVADA, 5/16 " X 250 MM, PARA FIXACAO DE TELHA EM MADEIRA | Material |  | UN | 1,27 | 2,65 | 3.36
Insumo da Composição |  | 00007194 | SINAPI | TELHA DE FIBROCIMENTO ONDULADA E = 6 MM, DE 2,44 X 1,10 M (SEM AMIANTO) | Material |  | m² | 1,275 | 25,66 | 32.71
[5 empty] | M.O sem L.S. => | 3,54 | L.S. => | 0,00 | M.O com L.S. => | 3,54
[5 empty] | Valor do BDI => | 9,39 | Valor com BDI => |  | 50,21
[5 empty] | Quantidade => | 125,17 | Preço Total => |  | 6.284,78
| Item | Código | Banco | Descrição | Tipo |  | Und | Quant. | Valor Unit | Total
Composição | 10.2 | 92566 | SINAPI | FABRICAÇÃO E INSTALAÇÃO DE ESTRUTURA PONTALETADA DE MADEIRA NÃO APARELHADA PARA TELHADOS COM ATÉ 2 ÁGUAS E PARA TELHA ONDULADA DE FIBROCIMENTO, METÁLICA, PLÁSTICA OU TERMOACÚSTICA, INCLUSO TRANSPORTE VERTICAL. AF_12/2015 | COBE - COBERTURA |  | m² | 1 | 17,05 | 17,05
Composição Auxiliar |  | 88239 | SINAPI | AJUDANTE DE CARPINTEIRO COM ENCARGOS COMPLEMENTARES | SEDI - SERVIÇOS DIVERSOS |  | H | 0,073 | 16,15 | 1.17
Composição Auxiliar |  | 88262 | SINAPI | CARPINTEIRO DE FORMAS COM ENCARGOS COMPLEMENTARES | SEDI - SERVIÇOS DIVERSOS |  | H | 0,116 | 17,36 | 2.01
Composição Auxiliar |  | 93281 | SINAPI | GUINCHO ELÉTRICO DE COLUNA, CAPACIDADE 400 KG, COM MOTO FREIO, MOTOR TRIFÁSICO DE 1,25 CV - CHP DIURNO. AF_03/2016 | CHOR - CUSTOS HORÁRIOS DE MÁQUINAS E EQUIPAMENTOS |  | CHP | 0,0062 | 21,15 | 0.13
Composição Auxiliar |  | 93282 | SINAPI | GUINCHO ELÉTRICO DE COLUNA, CAPACIDADE 400 KG, COM MOTO FREIO, MOTOR TRIFÁSICO DE 1,25 CV - CHI DIURNO. AF_03/2016 | CHOR - CUSTOS HORÁRIOS DE MÁQUINAS E EQUIPAMENTOS |  | CHI | 0,0091 | 20,54 | 0.18
Insumo da Composição |  | 00004430 | SINAPI | CAIBRO DE MADEIRA NAO APARELHADA *5 X 6* CM, MACARANDUBA, ANGELIM OU EQUIVALENTE DA REGIAO | Material |  | M | 0,556 | 10,32 | 5.73
Insumo da Composição |  | 00005075 | SINAPI | PREGO DE ACO POLIDO COM CABECA 18 X 30 (2 3/4 X 10) | Material |  | KG | 0,12 | 11,52 | 1.38
Insumo da Composição |  | 00004472 | SINAPI | VIGA DE MADEIRA NAO APARELHADA *6 X 16* CM, MACARANDUBA, ANGELIM OU EQUIVALENTE DA REGIAO | Material |  | M | 0,074 | 27,22 | 2.01
Insumo da Composição |  | 00004425 | SINAPI | VIGA DE MADEIRA NAO APARELHADA 6 X 12 CM, MACARANDUBA, ANGELIM OU EQUIVALENTE DA REGIAO | Material |  | M | 0,222 | 20,00 | 4.44
[5 empty] | M.O sem L.S. => | 2,75 | L.S. => | 0,00 | M.O com L.S. => | 2,75
[5 empty] | Valor do BDI => | 3,92 | Valor com BDI => |  | 20,97
[5 empty] | Quantidade => | 125,17 | Preço Total => |  | 2.624,81
| Item | Código | Banco | Descrição | Tipo |  | Und | Quant. | Valor Unit | Total
Composição | 10.3 | 94231 | SINAPI | RUFO EM CHAPA DE AÇO GALVANIZADO NÚMERO 24, CORTE DE 25 CM, INCLUSO TRANSPORTE VERTICAL. AF_06/2016 | COBE - COBERTURA |  | M | 1 | 25,66 | 25,66
Composição Auxiliar |  | 88316 | SINAPI | SERVENTE COM ENCARGOS COMPLEMENTARES | SEDI - SERVIÇOS DIVERSOS |  | H | 0,207 | 13,35 | 2.76
Composição Auxiliar |  | 93281 | SINAPI | GUINCHO ELÉTRICO DE COLUNA, CAPACIDADE 400 KG, COM MOTO FREIO, MOTOR TRIFÁSICO DE 1,25 CV - CHP DIURNO. AF_03/2016 | CHOR - CUSTOS HORÁRIOS DE MÁQUINAS E EQUIPAMENTOS |  | CHP | 0,0132 | 21,15 | 0.27
Composição Auxiliar |  | 93282 | SINAPI | GUINCHO ELÉTRICO DE COLUNA, CAPACIDADE 400 KG, COM MOTO FREIO, MOTOR TRIFÁSICO DE 1,25 CV - CHI DIURNO. AF_03/2016 | CHOR - CUSTOS HORÁRIOS DE MÁQUINAS E EQUIPAMENTOS |  | CHI | 0,0183 | 20,54 | 0.37
Composição Auxiliar |  | 88323 | SINAPI | TELHADISTA COM ENCARGOS COMPLEMENTARES | SEDI - SERVIÇOS DIVERSOS |  | H | 0,112 | 20,04 | 2.24
Insumo da Composição |  | 00005061 | SINAPI | PREGO DE ACO POLIDO COM CABECA 18 X 27 (2 1/2 X 10) | Material |  | KG | 0,006 | 11,33 | 0.06
Insumo da Composição |  | 00005104 | SINAPI | REBITE DE ALUMINIO VAZADO DE REPUXO, 3,2 X 8 MM (1KG = 1025 UNIDADES) | Material |  | KG | 0,0012 | 35,71 | 0.04
Insumo da Composição |  | 00040872 | SINAPI | RUFO INTERNO/EXTERNO DE CHAPA DE ACO GALVANIZADA NUM 24, CORTE 25 CM (COLETADO CAIXA) | Material |  | M | 1,05 | 13,18 | 13.83
Insumo da Composição |  | 00000142 | SINAPI | SELANTE ELASTICO MONOCOMPONENTE A BASE DE POLIURETANO PARA JUNTAS DIVERSAS | Material |  | 310ML | 0,04 | 33,30 | 1.33
Insumo da Composição |  | 00013388 | SINAPI | SOLDA EM BARRA DE ESTANHO-CHUMBO 50/50 | Material |  | KG | 0,045 | 105,84 | 4.76
[5 empty] | M.O sem L.S. => | 4,39 | L.S. => | 0,00 | M.O com L.S. => | 4,39
[5 empty] | Valor do BDI => | 5,91 | Valor com BDI => |  | 31,57
[5 empty] | Quantidade => | 61,0 | Preço Total => |  | 1.925,77
| Item | Código | Banco | Descrição | Tipo |  | Und | Quant. | Valor Unit | Total
Composição | 10.4 | 71623 | SINAPI | CHAPIM DE CONCRETO APARENTE COM ACABAMENTO DESEMPENADO, FORMA DE COMPENSADO PLASTIFICADO (MADEIRIT) DE 14 X 10 CM, FUNDIDO NO LOCAL. | FUES - FUNDAÇÕES E ESTRUTURAS |  | M | 1 | 24,74 | 24,74
Composição Auxiliar |  | 88316 | SINAPI | SERVENTE COM ENCARGOS COMPLEMENTARES | SEDI - SERVIÇOS DIVERSOS |  | H | 0,45 | 13,35 | 6
Composição Auxiliar |  | 88309 | SINAPI | PEDREIRO COM ENCARGOS COMPLEMENTARES | SEDI - SERVIÇOS DIVERSOS |  | H | 0,3 | 17,47 | 5.24
Composição Auxiliar |  | 88262 | SINAPI | CARPINTEIRO DE FORMAS COM ENCARGOS COMPLEMENTARES | SEDI - SERVIÇOS DIVERSOS |  | H | 0,13 | 17,36 | 2.25
Composição Auxiliar |  | 94969 | SINAPI | CONCRETO FCK = 15MPA, TRAÇO 1:3,4:3,5 (CIMENTO/ AREIA MÉDIA/ BRITA 1) - PREPARO MECÂNICO COM BETONEIRA 600 L. AF_07/2016 | FUES - FUNDAÇÕES E ESTRUTURAS |  | m³ | 0,014 | 266,07 | 3.72
Insumo da Composição |  | 00000337 | SINAPI | ARAME RECOZIDO 18 BWG, 1,25 MM (0,01 KG/M) | Material |  | KG | 0,02 | 10,78 | 0.21
Insumo da Composição |  | 00001346 | SINAPI | CHAPA DE MADEIRA COMPENSADA PLASTIFICADA PARA FORMA DE CONCRETO, DE 2,20 x 1,10 M, E = 10 MM | Material |  | m² | 0,2 | 25,36 | 5.07
Insumo da Composição |  | 00005075 | SINAPI | PREGO DE ACO POLIDO COM CABECA 18 X 30 (2 3/4 X 10) | Material |  | KG | 0,02 | 11,52 | 0.23
Insumo da Composição |  | 00006189 | SINAPI | TABUA MADEIRA 2A QUALIDADE 2,5 X 30,0CM (1 X 12") NAO APARELHADA | Material |  | M | 0,13 | 8,07 | 1.04
Insumo da Composição |  | 00010567 | SINAPI | TABUA MADEIRA 3A QUALIDADE 2,5 X 23,0CM (1 X 9") NAO APARELHADA | Material |  | M | 0,18 | 5,47 | 0.98
[5 empty] | M.O sem L.S. => | 10,96 | L.S. => | 0,00 | M.O com L.S. => | 10,96
[5 empty] | Valor do BDI => | 5,67 | Valor com BDI => |  | 30,41
[5 empty] | Quantidade => | 74,14 | Preço Total => |  | 2.254,59
Etapa | 11 |  |  | ESQUADRIAS | [5 empty] | 40.638,17
| Item | Código | Banco | Descrição | Tipo |  | Und | Quant. | Valor Unit | Total
Composição | 11.1 | 94573 | SINAPI | JANELA DE ALUMÍNIO DE CORRER, 4 FOLHAS, FIXAÇÃO COM PARAFUSO SOBRE CONTRAMARCO (EXCLUSIVE CONTRAMARCO), COM VIDROS, PADRONIZADA (J1) | ESQV - ESQUADRIAS/FERRAGENS/VIDROS |  | m² | 1 | 309,10 | 309,10
Composição Auxiliar |  | 88316 | SINAPI | SERVENTE COM ENCARGOS COMPLEMENTARES | SEDI - SERVIÇOS DIVERSOS |  | H | 0,48 | 13,35 | 6.4
Composição Auxiliar |  | 88309 | SINAPI | PEDREIRO COM ENCARGOS COMPLEMENTARES | SEDI - SERVIÇOS DIVERSOS |  | H | 0,96 | 17,47 | 16.77
Insumo da Composição |  | 00034364 | SINAPI | JANELA ALUMIINIO DE CORRER 1,20 X 1,50 M (AXL) COM 4 FOLHAS DE VIDRO INCLUSO GUARNICAO | Material |  | UN | 0,556 | 500,84 | 278.46
Insumo da Composição |  | 00004377 | SINAPI | PARAFUSO DE ACO ZINCADO COM ROSCA SOBERBA, CABECA CHATA E FENDA SIMPLES, DIAMETRO 4,2 MM, COMPRIMENTO * 32 * MM | Material |  | UN | 7,3 | 0,11 | 0.8
Insumo da Composição |  | 00039961 | SINAPI | SILICONE ACETICO USO GERAL INCOLOR 280 G | Material |  | UN | 0,56 | 11,92 | 6.67
[5 empty] | M.O sem L.S. => | 18,03 | L.S. => | 0,00 | M.O com L.S. => | 18,03
[5 empty] | Valor do BDI => | 71,19 | Valor com BDI => |  | 380,29
[5 empty] | Quantidade => | 26,4 | Preço Total => |  | 10.039,65
| Item | Código | Banco | Descrição | Tipo |  | Und | Quant. | Valor Unit | Total
Composição | 11.2 | 94570 | SINAPI | JANELA DE ALUMÍNIO DE CORRER, 2 FOLHAS, FIXAÇÃO COM PARAFUSO SOBRE CONTRAMARCO (EXCLUSIVE CONTRAMARCO), COM VIDROS PADRONIZADA. (J3) | ESQV - ESQUADRIAS/FERRAGENS/VIDROS |  | m² | 1 | 267,51 | 267,51
Composição Auxiliar |  | 88316 | SINAPI | SERVENTE COM ENCARGOS COMPLEMENTARES | SEDI - SERVIÇOS DIVERSOS |  | H | 0,259 | 13,35 | 3.45
Composição Auxiliar |  | 88309 | SINAPI | PEDREIRO COM ENCARGOS COMPLEMENTARES | SEDI - SERVIÇOS DIVERSOS |  | H | 0,519 | 17,47 | 9.06
Insumo da Composição |  | 00034362 | SINAPI | JANELA ALUMINIO DE CORRER 1,20 X 1,20 M (AXL) COM 2 FOLHAS DE VIDRO INCLUSO GUARNICAO. | Material |  | UN | 0,694 | 355,29 | 246.57
Insumo da Composição |  | 00004377 | SINAPI | PARAFUSO DE ACO ZINCADO COM ROSCA SOBERBA, CABECA CHATA E FENDA SIMPLES, DIAMETRO 4,2 MM, COMPRIMENTO * 32 * MM | Material |  | UN | 9,2 | 0,11 | 1.01
Insumo da Composição |  | 00039961 | SINAPI | SILICONE ACETICO USO GERAL INCOLOR 280 G | Material |  | UN | 0,6233 | 11,92 | 7.42
[5 empty] | M.O sem L.S. => | 9,74 | L.S. => | 0,00 | M.O com L.S. => | 9,74
[5 empty] | Valor do BDI => | 61,60 | Valor com BDI => |  | 329,11
[5 empty] | Quantidade => | 1,2 | Preço Total => |  | 394,93
| Item | Código | Banco | Descrição | Tipo |  | Und | Quant. | Valor Unit | Total
Composição | 11.3 | 73838/001 | SINAPI | PORTA DE VIDRO TEMPERADO, 1,00X2,10M, ESPESSURA 10MM, INCLUSIVE ACESSORIOS | ESQV - ESQUADRIAS/FERRAGENS/VIDROS |  | UN | 1 | 1.844,94 | 1.844,94
Composição Auxiliar |  | 88325 | SINAPI | VIDRACEIRO COM ENCARGOS COMPLEMENTARES | SEDI - SERVIÇOS DIVERSOS |  | H | 0,3 | 15,12 | 4.53
Insumo da Composição |  | 00003104 | SINAPI | JOGO DE FERRAGENS CROMADAS P/ PORTA DE VIDRO TEMPERADO, UMA FOLHA COMPOSTA: DOBRADICA SUPERIOR (101) E INFERIOR (103),TRINCO (502), FECHADURA (520),CONTRA FECHADURA (531),COM CAPUCHINHO | Material |  | CJ | 1,0 | 328,64 | 328.64
Insumo da Composição |  | 00011499 | SINAPI | MOLA HIDRAULICA DE PISO P/ VIDRO TEMPERADO 10MM | Material |  | UN | 1,0 | 980,70 | 980.7
Insumo da Composição |  | 00011523 | SINAPI | PUXADOR CONCHA DE EMBUTIR, EM LATAO CROMADO, PARA PORTA / JANELA DE CORRER, LISO, SEM FURO PARA CHAVE, COM FUROS PARA FIXAR PARAFUSOS, *30 X 90* MM (LARGURA X ALTURA) | Material |  | UN | 1,0 | 10,74 | 10.74
Insumo da Composição |  | 00010507 | SINAPI | VIDRO TEMPERADO INCOLOR E = 10 MM, SEM COLOCACAO | Material |  | m² | 2,1 | 247,78 | 520.33
[5 empty] | M.O sem L.S. => | 3,46 | L.S. => | 0,00 | M.O com L.S. => | 3,46
[5 empty] | Valor do BDI => | 425,24 | Valor com BDI => |  | 2.270,18
[5 empty] | Quantidade => | 1,0 | Preço Total => |  | 2.270,18
| Item | Código | Banco | Descrição | Tipo |  | Und | Quant. | Valor Unit | Total
Composição | 11.4 | 00000081 | Próprio | PORTA COM ESTRUTURA EM ALUMÍNIO E FOLHA EM ALUMÍNIO CORRUGADO NA COR NATURAL, CHAPA 25, COM VISOR EM VIDRO FIXO, DUAS FOLHAS (1,80 x 2,10 m) CONFORME PROJETO DE DETALHAMENTO DE ESQUADRIAS, INC. FERRAGENS, FECHADURA E PUXADORES, PADRÃO MÉDIO (P2) - FORNECIMENTO E INSTALAÇÃO | ESQV - ESQUADRIAS/FERRAGENS/VIDROS |  | und | 1 | 2.635,71 | 2.635,71
Composição Auxiliar |  | 88251 | SINAPI | AUXILIAR DE SERRALHEIRO COM ENCARGOS COMPLEMENTARES | SEDI - SERVIÇOS DIVERSOS |  | H | 4,0 | 13,89 | 55.56
Composição Auxiliar |  | 88315 | SINAPI | SERRALHEIRO COM ENCARGOS COMPLEMENTARES | SEDI - SERVIÇOS DIVERSOS |  | H | 4,0 | 17,36 | 69.44
Insumo da Composição |  | 00004914 | SINAPI | PORTA DE ABRIR EM ALUMINIO COM LAMBRI HORIZONTAL/LAMINADA, ACABAMENTO ANODIZADO NATURAL, SEM GUARNICAO/ALIZAR/VISTA | Material |  | m² | 3,08 | 739,39 | 2277.32
Insumo da Composição |  | 00011447 | SINAPI | DOBRADICA EM LATAO, 3 " X 2 1/2 ", E= 1,9 A 2 MM, COM ANEL, CROMADO, TAMPA BOLA, COM PARAFUSOS | Material |  | UN | 4,0 | 32,52 | 130.08
Insumo da Composição |  | 00003080 | SINAPI | FECHADURA DE EMBUTIR PARA PORTA EXTERNA / ENTRADA, MAQUINA 40 MM, COM CILINDRO, MACANETA ALAVANCA E ESPELHO EM METAL CROMADO - NIVEL SEGURANCA MEDIO - COMPLETA | Material |  | CJ | 1,0 | 38,88 | 38.88
Insumo da Composição |  | 00010492 | SINAPI | VIDRO LISO INCOLOR 4MM - SEM COLOCACAO | Material |  | m² | 0,7 | 92,05 | 64.43
[5 empty] | M.O sem L.S. => | 96,44 | L.S. => | 0,00 | M.O com L.S. => | 96,44
[5 empty] | Valor do BDI => | 607,38 | Valor com BDI => |  | 3.243,09
[5 empty] | Quantidade => | 2,0 | Preço Total => |  | 6.486,18
| Item | Código | Banco | Descrição | Tipo |  | Und | Quant. | Valor Unit | Total
Composição | 11.5 | 00000082 | Próprio | PORTA COM ESTRUTURA EM ALUMÍNIO E FOLHA EM ALUMÍNIO CORRUGADO NA COR NATURAL, CHAPA 25, COM VISOR EM VIDRO FIXO, UMA FOLHA (0,90 x 2,10 m) CONFORME PROJETO DE DETALHAMENTO DE ESQUADRIAS, INC. DOBRADIÇAS, FECHADURA E PUXADORES, PADRÃO MÉDIO (P3) - FORNECIMENTO E INSTALAÇÃO | ESQV - ESQUADRIAS/FERRAGENS/VIDROS |  | und | 1 | 1.171,66 | 1.171,66
Composição Auxiliar |  | 88251 | SINAPI | AUXILIAR DE SERRALHEIRO COM ENCARGOS COMPLEMENTARES | SEDI - SERVIÇOS DIVERSOS |  | H | 2,5 | 13,89 | 34.72
Composição Auxiliar |  | 88315 | SINAPI | SERRALHEIRO COM ENCARGOS COMPLEMENTARES | SEDI - SERVIÇOS DIVERSOS |  | H | 2,5 | 17,36 | 43.4
Insumo da Composição |  | 00004914 | SINAPI | PORTA DE ABRIR EM ALUMINIO COM LAMBRI HORIZONTAL/LAMINADA, ACABAMENTO ANODIZADO NATURAL, SEM GUARNICAO/ALIZAR/VISTA | Material |  | m² | 1,26 | 739,39 | 931.63
Insumo da Composição |  | 00011447 | SINAPI | DOBRADICA EM LATAO, 3 " X 2 1/2 ", E= 1,9 A 2 MM, COM ANEL, CROMADO, TAMPA BOLA, COM PARAFUSOS | Material |  | UN | 2,0 | 32,52 | 65.04
Insumo da Composição |  | 00003080 | SINAPI | FECHADURA DE EMBUTIR PARA PORTA EXTERNA / ENTRADA, MAQUINA 40 MM, COM CILINDRO, MACANETA ALAVANCA E ESPELHO EM METAL CROMADO - NIVEL SEGURANCA MEDIO - COMPLETA | Material |  | CJ | 1,0 | 38,88 | 38.88
Insumo da Composição |  | 00010492 | SINAPI | VIDRO LISO INCOLOR 4MM - SEM COLOCACAO | Material |  | m² | 0,63 | 92,05 | 57.99
[5 empty] | M.O sem L.S. => | 60,27 | L.S. => | 0,00 | M.O com L.S. => | 60,27
[5 empty] | Valor do BDI => | 269,98 | Valor com BDI => |  | 1.441,64
[5 empty] | Quantidade => | 4,0 | Preço Total => |  | 5.766,56
| Item | Código | Banco | Descrição | Tipo |  | Und | Quant. | Valor Unit | Total
Composição | 11.6 | 00000083 | Próprio | PORTA DE ABRIR EM ALUMINIO TIPO VENEZIANA, COM GUARNICAO, DOBRADIÇAS E FECHADURA COMPLETA TIPO ALAVANCA, (0,80 X 2,10 M) CONFORME PROJETO DE DETALHAMENTO DE ESQUADRIAS (P6)- FORNECIMENTO E INSTALAÇÃO | ESQV - ESQUADRIAS/FERRAGENS/VIDROS |  | und | 1 | 1.024,27 | 1.024,27
Composição Auxiliar |  | 88251 | SINAPI | AUXILIAR DE SERRALHEIRO COM ENCARGOS COMPLEMENTARES | SEDI - SERVIÇOS DIVERSOS |  | H | 2,0 | 13,89 | 27.78
Composição Auxiliar |  | 88315 | SINAPI | SERRALHEIRO COM ENCARGOS COMPLEMENTARES | SEDI - SERVIÇOS DIVERSOS |  | H | 2,0 | 17,36 | 34.72
Insumo da Composição |  | 00011447 | SINAPI | DOBRADICA EM LATAO, 3 " X 2 1/2 ", E= 1,9 A 2 MM, COM ANEL, CROMADO, TAMPA BOLA, COM PARAFUSOS | Material |  | UN | 2,0 | 32,52 | 65.04
Insumo da Composição |  | 00003080 | SINAPI | FECHADURA DE EMBUTIR PARA PORTA EXTERNA / ENTRADA, MAQUINA 40 MM, COM CILINDRO, MACANETA ALAVANCA E ESPELHO EM METAL CROMADO - NIVEL SEGURANCA MEDIO - COMPLETA | Material |  | CJ | 1,0 | 38,88 | 38.88
Insumo da Composição |  | 00004917 | SINAPI | PORTA DE ABRIR EM ALUMINIO TIPO VENEZIANA, ACABAMENTO ANODIZADO NATURAL, SEM GUARNICAO/ALIZAR/VISTA | Material |  | m² | 1,68 | 510,63 | 857.85
[5 empty] | M.O sem L.S. => | 48,22 | L.S. => | 0,00 | M.O com L.S. => | 48,22
[5 empty] | Valor do BDI => | 236,03 | Valor com BDI => |  | 1.260,30
[5 empty] | Quantidade => | 2,0 | Preço Total => |  | 2.520,60
| Item | Código | Banco | Descrição | Tipo |  | Und | Quant. | Valor Unit | Total
Composição | 11.7 | 00000084 | Próprio | PORTA COM ESTRUTURA EM ALUMÍNIO E FOLHA EM ALUMÍNIO CORRUGADO NA COR NATURAL, CHAPA 25, UMA FOLHA (0,70 x 2,10 m) CONFORME PROJETO DE DETALHAMENTO DE ESQUADRIAS, INC. DOBRADIÇAS, FECHADURA E PUXADORES, PADRÃO MÉDIO (P4) - FORNECIMENTO E INSTALAÇÃO | ESQV - ESQUADRIAS/FERRAGENS/VIDROS |  | und | 1 | 1.244,64 | 1.244,64
Composição Auxiliar |  | 88251 | SINAPI | AUXILIAR DE SERRALHEIRO COM ENCARGOS COMPLEMENTARES | SEDI - SERVIÇOS DIVERSOS |  | H | 2,0 | 13,89 | 27.78
Composição Auxiliar |  | 88315 | SINAPI | SERRALHEIRO COM ENCARGOS COMPLEMENTARES | SEDI - SERVIÇOS DIVERSOS |  | H | 1,5 | 17,36 | 26.04
Insumo da Composição |  | 00004914 | SINAPI | PORTA DE ABRIR EM ALUMINIO COM LAMBRI HORIZONTAL/LAMINADA, ACABAMENTO ANODIZADO NATURAL, SEM GUARNICAO/ALIZAR/VISTA | Material |  | m² | 1,47 | 739,39 | 1086.9
Insumo da Composição |  | 00011447 | SINAPI | DOBRADICA EM LATAO, 3 " X 2 1/2 ", E= 1,9 A 2 MM, COM ANEL, CROMADO, TAMPA BOLA, COM PARAFUSOS | Material |  | UN | 2,0 | 32,52 | 65.04
Insumo da Composição |  | 00003080 | SINAPI | FECHADURA DE EMBUTIR PARA PORTA EXTERNA / ENTRADA, MAQUINA 40 MM, COM CILINDRO, MACANETA ALAVANCA E ESPELHO EM METAL CROMADO - NIVEL SEGURANCA MEDIO - COMPLETA | Material |  | CJ | 1,0 | 38,88 | 38.88
[5 empty] | M.O sem L.S. => | 41,32 | L.S. => | 0,00 | M.O com L.S. => | 41,32
[5 empty] | Valor do BDI => | 286,82 | Valor com BDI => |  | 1.531,46
[5 empty] | Quantidade => | 2,0 | Preço Total => |  | 3.062,92
| Item | Código | Banco | Descrição | Tipo |  | Und | Quant. | Valor Unit | Total
Composição | 11.8 | 00000085 | Próprio | PORTA COM ESTRUTURA EM ALUMÍNIO E FOLHA EM ALUMÍNIO CORRUGADO NA COR NATURAL, INCLUINDO: BARRA DE ACESSIBILIDADE E REVESTIMENTO RESISTENTE A IMPACTOS EM AMBOS OS LADOS, (0,90 x 2,10 m), DOBRADIÇAS, FECHADURA E PUXADORES, PADRÃO MÉDIO, CONFORME PROJETO DE DETALHAMENTO DE ESQUADRIAS (P5) - FORNECIMENTO E INSTALAÇÃO | ESQV - ESQUADRIAS/FERRAGENS/VIDROS |  | und | 1 | 1.859,18 | 1.859,18
Composição Auxiliar |  | 88251 | SINAPI | AUXILIAR DE SERRALHEIRO COM ENCARGOS COMPLEMENTARES | SEDI - SERVIÇOS DIVERSOS |  | H | 2,5 | 13,89 | 34.72
Composição Auxiliar |  | 88315 | SINAPI | SERRALHEIRO COM ENCARGOS COMPLEMENTARES | SEDI - SERVIÇOS DIVERSOS |  | H | 2,5 | 17,36 | 43.4
Insumo da Composição |  | 00004914 | SINAPI | PORTA DE ABRIR EM ALUMINIO COM LAMBRI HORIZONTAL/LAMINADA, ACABAMENTO ANODIZADO NATURAL, SEM GUARNICAO/ALIZAR/VISTA | Material |  | m² | 1,89 | 739,39 | 1397.44
Insumo da Composição |  | 00011447 | SINAPI | DOBRADICA EM LATAO, 3 " X 2 1/2 ", E= 1,9 A 2 MM, COM ANEL, CROMADO, TAMPA BOLA, COM PARAFUSOS | Material |  | UN | 2,0 | 32,52 | 65.04
Insumo da Composição |  | 00003080 | SINAPI | FECHADURA DE EMBUTIR PARA PORTA EXTERNA / ENTRADA, MAQUINA 40 MM, COM CILINDRO, MACANETA ALAVANCA E ESPELHO EM METAL CROMADO - NIVEL SEGURANCA MEDIO - COMPLETA | Material |  | CJ | 1,0 | 38,88 | 38.88
Insumo da Composição |  | 00011115 | SINAPI | CHAPA/BOBINA ALUMINIO, E = 0,8 MM, L = 1000 MM - 2,16 KG/M (LIGA 1200 - H14) | Material |  | M | 10,0 | 6,99 | 69.9
Insumo da Composição |  | 2062 | ORSE | Barra de apoio, reta, fixa, em aço inox, l=40cm, d=1 1/4" - Jackwal ou similar | Material |  | un | 2,0 | 104,90 | 209.8
[5 empty] | M.O sem L.S. => | 60,27 | L.S. => | 0,00 | M.O com L.S. => | 60,27
[5 empty] | Valor do BDI => | 428,42 | Valor com BDI => |  | 2.287,60
[5 empty] | Quantidade => | 1,0 | Preço Total => |  | 2.287,60
| Item | Código | Banco | Descrição | Tipo |  | Und | Quant. | Valor Unit | Total
Composição | 11.9 | 00000086 | Próprio | PORTA DE ABRIR EM ALUMINIO TIPO VENEZIANA, COM DOBRADIÇAS, GUARNICAO, E FECHADURA COMPLETA TIPO ALAVANCA, PADRÃO MÉDIO, (1,20 X 1,80 M) CONFORME PROJETO DE DETALHAMENTO DE ESQUADRIAS (P7)- FORNECIMENTO E INSTALAÇÃO | ESQV - ESQUADRIAS/FERRAGENS/VIDROS |  | und | 1 | 1.269,38 | 1.269,38
Composição Auxiliar |  | 88251 | SINAPI | AUXILIAR DE SERRALHEIRO COM ENCARGOS COMPLEMENTARES | SEDI - SERVIÇOS DIVERSOS |  | H | 2,0 | 13,89 | 27.78
Composição Auxiliar |  | 88315 | SINAPI | SERRALHEIRO COM ENCARGOS COMPLEMENTARES | SEDI - SERVIÇOS DIVERSOS |  | H | 2,0 | 17,36 | 34.72
Insumo da Composição |  | 00011447 | SINAPI | DOBRADICA EM LATAO, 3 " X 2 1/2 ", E= 1,9 A 2 MM, COM ANEL, CROMADO, TAMPA BOLA, COM PARAFUSOS | Material |  | UN | 2,0 | 32,52 | 65.04
Insumo da Composição |  | 00003080 | SINAPI | FECHADURA DE EMBUTIR PARA PORTA EXTERNA / ENTRADA, MAQUINA 40 MM, COM CILINDRO, MACANETA ALAVANCA E ESPELHO EM METAL CROMADO - NIVEL SEGURANCA MEDIO - COMPLETA | Material |  | CJ | 1,0 | 38,88 | 38.88
Insumo da Composição |  | 00004917 | SINAPI | PORTA DE ABRIR EM ALUMINIO TIPO VENEZIANA, ACABAMENTO ANODIZADO NATURAL, SEM GUARNICAO/ALIZAR/VISTA | Material |  | m² | 2,16 | 510,63 | 1102.96
[5 empty] | M.O sem L.S. => | 48,22 | L.S. => | 0,00 | M.O com L.S. => | 48,22
[5 empty] | Valor do BDI => | 292,53 | Valor com BDI => |  | 1.561,91
[5 empty] | Quantidade => | 5,0 | Preço Total => |  | 7.809,55
Etapa | 12 |  |  | SERRALHARIA | [5 empty] | 9.457,74
| Item | Código | Banco | Descrição | Tipo |  | Und | Quant. | Valor Unit | Total
Composição | 12.1 | 4716 | ORSE | GRADE EM METALON EM TUBO METALON 40X30MM, TELA SOLDADDA DE 3X3CM E TUBO METALON DE 35X25MM, JANELAS J1 | Esquadrias de Ferro |  | m² | 1 | 242,68 | 242,68
Composição Auxiliar |  | 1903 | ORSE | Argamassa cimento e areia traço t-1 (1:3) - 1 saco cimento 50kg / 3 padiolas areia dim. 0.35 x 0.45 x 0.23 m - Confecção mecânica e transporte | Argamassas |  | m³ | 0,03 | 302,92 | 9.08
Composição Auxiliar |  | 10549 | ORSE | Encargos Complementares - Servente | Provisórios |  | h | 1,0 | 2,43 | 2.43
Composição Auxiliar |  | 10550 | ORSE | Encargos Complementares - Pedreiro | Provisórios |  | h | 1,0 | 2,34 | 2.34
Insumo da Composição |  | 4406 | ORSE | Grade em metalon | Material |  | m² | 1,0 | 205,54 | 205.54
Insumo da Composição |  | 00004750 | SINAPI | PEDREIRO | Mão de Obra |  | H | 1,0 | 13,67 | 13.67
Insumo da Composição |  | 00006111 | SINAPI | SERVENTE | Mão de Obra |  | H | 1,0 | 9,62 | 9.62
[5 empty] | M.O sem L.S. => | 24,44 | L.S. => | 0,00 | M.O com L.S. => | 24,44
[5 empty] | Valor do BDI => | 55,86 | Valor com BDI => |  | 298,54
[5 empty] | Quantidade => | 31,68 | Preço Total => |  | 9.457,74
Etapa | 13 |  |  | PINTURA | [5 empty] | 12.970,72
| Item | Código | Banco | Descrição | Tipo |  | Und | Quant. | Valor Unit | Total
Composição | 13.1 | 88485 | SINAPI | APLICAÇÃO DE FUNDO SELADOR ACRÍLICO EM PAREDES, UMA DEMÃO. AF_06/2014 | PINT - PINTURAS |  | m² | 1 | 1,63 | 1,63
Composição Auxiliar |  | 88316 | SINAPI | SERVENTE COM ENCARGOS COMPLEMENTARES | SEDI - SERVIÇOS DIVERSOS |  | H | 0,014 | 13,35 | 0.18
Composição Auxiliar |  | 88310 | SINAPI | PINTOR COM ENCARGOS COMPLEMENTARES | SEDI - SERVIÇOS DIVERSOS |  | H | 0,039 | 18,56 | 0.72
Insumo da Composição |  | 00006085 | SINAPI | SELADOR ACRILICO PAREDES INTERNAS/EXTERNAS | Material |  | L | 0,16 | 4,61 | 0.73
[5 empty] | M.O sem L.S. => | 0,71 | L.S. => | 0,00 | M.O com L.S. => | 0,71
[5 empty] | Valor do BDI => | 0,37 | Valor com BDI => |  | 2,00
[5 empty] | Quantidade => | 360,94 | Preço Total => |  | 721,88
| Item | Código | Banco | Descrição | Tipo |  | Und | Quant. | Valor Unit | Total
Composição | 13.2 | 88484 | SINAPI | APLICAÇÃO DE FUNDO SELADOR ACRÍLICO EM TETO, UMA DEMÃO. AF_06/2014 | PINT - PINTURAS |  | m² | 1 | 1,92 | 1,92
Composição Auxiliar |  | 88316 | SINAPI | SERVENTE COM ENCARGOS COMPLEMENTARES | SEDI - SERVIÇOS DIVERSOS |  | H | 0,019 | 13,35 | 0.25
Composição Auxiliar |  | 88310 | SINAPI | PINTOR COM ENCARGOS COMPLEMENTARES | SEDI - SERVIÇOS DIVERSOS |  | H | 0,051 | 18,56 | 0.94
Insumo da Composição |  | 00006085 | SINAPI | SELADOR ACRILICO PAREDES INTERNAS/EXTERNAS | Material |  | L | 0,16 | 4,61 | 0.73
[5 empty] | M.O sem L.S. => | 0,94 | L.S. => | 0,00 | M.O com L.S. => | 0,94
[5 empty] | Valor do BDI => | 0,44 | Valor com BDI => |  | 2,36
[5 empty] | Quantidade => | 26,6 | Preço Total => |  | 62,77
| Item | Código | Banco | Descrição | Tipo |  | Und | Quant. | Valor Unit | Total
Composição | 13.3 | 88497 | SINAPI | APLICAÇÃO E LIXAMENTO DE MASSA LÁTEX EM PAREDES, DUAS DEMÃOS. AF_06/2014 | PINT - PINTURAS |  | m² | 1 | 9,33 | 9,33
Composição Auxiliar |  | 88316 | SINAPI | SERVENTE COM ENCARGOS COMPLEMENTARES | SEDI - SERVIÇOS DIVERSOS |  | H | 0,114 | 13,35 | 1.52
Composição Auxiliar |  | 88310 | SINAPI | PINTOR COM ENCARGOS COMPLEMENTARES | SEDI - SERVIÇOS DIVERSOS |  | H | 0,312 | 18,56 | 5.79
Insumo da Composição |  | 00003767 | SINAPI | LIXA EM FOLHA PARA PAREDE OU MADEIRA, NUMERO 120 (COR VERMELHA) | Material |  | UN | 0,1 | 0,35 | 0.03
Insumo da Composição |  | 00004051 | SINAPI | MASSA CORRIDA PVA PARA PAREDES INTERNAS | Material |  | 18L | 0,0489 | 40,75 | 1.99
[5 empty] | M.O sem L.S. => | 5,78 | L.S. => | 0,00 | M.O com L.S. => | 5,78
[5 empty] | Valor do BDI => | 2,14 | Valor com BDI => |  | 11,47
[5 empty] | Quantidade => | 360,94 | Preço Total => |  | 4.139,98
| Item | Código | Banco | Descrição | Tipo |  | Und | Quant. | Valor Unit | Total
Composição | 13.4 | 88496 | SINAPI | APLICAÇÃO E LIXAMENTO DE MASSA LÁTEX EM TETO, DUAS DEMÃOS. AF_06/2014 | PINT - PINTURAS |  | m² | 1 | 17,78 | 17,78
Composição Auxiliar |  | 88316 | SINAPI | SERVENTE COM ENCARGOS COMPLEMENTARES | SEDI - SERVIÇOS DIVERSOS |  | H | 0,247 | 13,35 | 3.29
Composição Auxiliar |  | 88310 | SINAPI | PINTOR COM ENCARGOS COMPLEMENTARES | SEDI - SERVIÇOS DIVERSOS |  | H | 0,672 | 18,56 | 12.47
Insumo da Composição |  | 00003767 | SINAPI | LIXA EM FOLHA PARA PAREDE OU MADEIRA, NUMERO 120 (COR VERMELHA) | Material |  | UN | 0,1 | 0,35 | 0.03
Insumo da Composição |  | 00004051 | SINAPI | MASSA CORRIDA PVA PARA PAREDES INTERNAS | Material |  | 18L | 0,0489 | 40,75 | 1.99
[5 empty] | M.O sem L.S. => | 12,48 | L.S. => | 0,00 | M.O com L.S. => | 12,48
[5 empty] | Valor do BDI => | 4,09 | Valor com BDI => |  | 21,87
[5 empty] | Quantidade => | 26,6 | Preço Total => |  | 581,74
| Item | Código | Banco | Descrição | Tipo |  | Und | Quant. | Valor Unit | Total
Composição | 13.5 | 88489 | SINAPI | APLICAÇÃO MANUAL DE PINTURA COM TINTA LÁTEX ACRÍLICA EM PAREDES, DUAS DEMÃOS. AF_06/2014 | PINT - PINTURAS |  | m² | 1 | 9,88 | 9,88
Composição Auxiliar |  | 88316 | SINAPI | SERVENTE COM ENCARGOS COMPLEMENTARES | SEDI - SERVIÇOS DIVERSOS |  | H | 0,069 | 13,35 | 0.92
Composição Auxiliar |  | 88310 | SINAPI | PINTOR COM ENCARGOS COMPLEMENTARES | SEDI - SERVIÇOS DIVERSOS |  | H | 0,187 | 18,56 | 3.47
Insumo da Composição |  | 00007356 | SINAPI | TINTA ACRILICA PREMIUM, COR BRANCO FOSCO | Material |  | L | 0,33 | 16,64 | 5.49
[5 empty] | M.O sem L.S. => | 3,47 | L.S. => | 0,00 | M.O com L.S. => | 3,47
[5 empty] | Valor do BDI => | 2,27 | Valor com BDI => |  | 12,15
[5 empty] | Quantidade => | 164,0 | Preço Total => |  | 1.992,60
| Item | Código | Banco | Descrição | Tipo |  | Und | Quant. | Valor Unit | Total
Composição | 13.6 | 88488 | SINAPI | APLICAÇÃO MANUAL DE PINTURA COM TINTA LÁTEX ACRÍLICA EM TETO, DUAS DEMÃOS. AF_06/2014 | PINT - PINTURAS |  | m² | 1 | 11,19 | 11,19
Composição Auxiliar |  | 88316 | SINAPI | SERVENTE COM ENCARGOS COMPLEMENTARES | SEDI - SERVIÇOS DIVERSOS |  | H | 0,089 | 13,35 | 1.18
Composição Auxiliar |  | 88310 | SINAPI | PINTOR COM ENCARGOS COMPLEMENTARES | SEDI - SERVIÇOS DIVERSOS |  | H | 0,244 | 18,56 | 4.52
Insumo da Composição |  | 00007356 | SINAPI | TINTA ACRILICA PREMIUM, COR BRANCO FOSCO | Material |  | L | 0,33 | 16,64 | 5.49
[5 empty] | M.O sem L.S. => | 4,52 | L.S. => | 0,00 | M.O com L.S. => | 4,52
[5 empty] | Valor do BDI => | 2,57 | Valor com BDI => |  | 13,76
[5 empty] | Quantidade => | 26,6 | Preço Total => |  | 366,01
| Item | Código | Banco | Descrição | Tipo |  | Und | Quant. | Valor Unit | Total
Composição | 13.7 | 88416 | SINAPI | APLICAÇÃO MANUAL DE PINTURA COM TINTA TEXTURIZADA ACRÍLICA EM PANOS COM PRESENÇA DE VÃOS DE EDIFÍCIOS DE MÚLTIPLOS PAVIMENTOS, UMA COR. AF_06/2014 | PINT - PINTURAS |  | m² | 1 | 13,22 | 13,22
Composição Auxiliar |  | 88316 | SINAPI | SERVENTE COM ENCARGOS COMPLEMENTARES | SEDI - SERVIÇOS DIVERSOS |  | H | 0,038 | 13,35 | 0.5
Composição Auxiliar |  | 88310 | SINAPI | PINTOR COM ENCARGOS COMPLEMENTARES | SEDI - SERVIÇOS DIVERSOS |  | H | 0,151 | 18,56 | 2.8
Insumo da Composição |  | 00038877 | SINAPI | MASSA PARA TEXTURA LISA DE BASE ACRILICA, USO INTERNO E EXTERNO | Material |  | KG | 1,938 | 5,12 | 9.92
[5 empty] | M.O sem L.S. => | 2,63 | L.S. => | 0,00 | M.O com L.S. => | 2,63
[5 empty] | Valor do BDI => | 3,04 | Valor com BDI => |  | 16,26
[5 empty] | Quantidade => | 239,21 | Preço Total => |  | 3.889,55
| Item | Código | Banco | Descrição | Tipo |  | Und | Quant. | Valor Unit | Total
Composição | 13.8 | 95468 | SINAPI | PINTURA ESMALTE BRILHANTE (2 DEMAOS) SOBRE SUPERFICIE METALICA, INCLUSIVE PROTECAO COM ZARCAO (1 DEMAO) - (GRADES DAS JANELAS) | PINT - PINTURAS |  | m² | 1 | 31,22 | 31,22
Composição Auxiliar |  | 88316 | SINAPI | SERVENTE COM ENCARGOS COMPLEMENTARES | SEDI - SERVIÇOS DIVERSOS |  | H | 0,8 | 13,35 | 10.68
Composição Auxiliar |  | 88310 | SINAPI | PINTOR COM ENCARGOS COMPLEMENTARES | SEDI - SERVIÇOS DIVERSOS |  | H | 0,8 | 18,56 | 14.84
Insumo da Composição |  | 00007307 | SINAPI | FUNDO ANTICORROSIVO PARA METAIS FERROSOS (ZARCAO) | Material |  | L | 0,12 | 18,99 | 2.27
Insumo da Composição |  | 00003768 | SINAPI | LIXA EM FOLHA PARA FERRO, NUMERO 150 | Material |  | UN | 0,3 | 1,49 | 0.44
Insumo da Composição |  | 00005318 | SINAPI | SOLVENTE DILUENTE A BASE DE AGUARRAS | Material |  | L | 0,03 | 12,05 | 0.36
Insumo da Composição |  | 00007292 | SINAPI | TINTA ESMALTE SINTETICO PREMIUM BRILHANTE | Material |  | L | 0,144 | 18,28 | 2.63
[5 empty] | M.O sem L.S. => | 19,81 | L.S. => | 0,00 | M.O com L.S. => | 19,81
[5 empty] | Valor do BDI => | 7,17 | Valor com BDI => |  | 38,39
[5 empty] | Quantidade => | 31,68 | Preço Total => |  | 1.216,19
Etapa | 14 |  |  | BANCADAS E PRATELEIRAS | [5 empty] | 11.767,07
| Item | Código | Banco | Descrição | Tipo |  | Und | Quant. | Valor Unit | Total
Composição | 14.1 | 00000060 | Próprio | FORNECIMENTO E INSTALAÇÃO DE BANCADA EM GRANITO CINZA ANDORINHA, POLIDO, E = 2,0 CM, (INC. FRONTISPÍCIO E RESPALDO) ASSENTADO COM ARGAMASSA DE CIM E AREIA TRAÇO 1:3, MEDINDO 3,69 M², INCLUSIVE 02 CUBAS DE EMBUTIR EM INOX; 02 TORNEIRAS CROMADAS DE MESA, BICA ALTA, PARA PIA COM AREJADOR (1A QUALIDADE); SIFÕES E ACESSÓRIOS CROMADOS, CONFORME PROJETO (PÓS-COLHEITA 01) | INHI - INSTALAÇÕES HIDROS SANITÁRIAS |  | Und | 1 | 1.854,23 | 1.854,23
Composição Auxiliar |  | 88316 | SINAPI | SERVENTE COM ENCARGOS COMPLEMENTARES | SEDI - SERVIÇOS DIVERSOS |  | H | 3,0 | 13,35 | 40.05
Composição Auxiliar |  | 88309 | SINAPI | PEDREIRO COM ENCARGOS COMPLEMENTARES | SEDI - SERVIÇOS DIVERSOS |  | H | 1,8 | 17,47 | 31.44
Composição Auxiliar |  | 86936 | SINAPI | CUBA DE EMBUTIR DE AÇO INOXIDÁVEL MÉDIA, INCLUSO VÁLVULA TIPO AMERICANA E SIFÃO TIPO GARRAFA EM METAL CROMADO - FORNECIMENTO E INSTALAÇÃO. AF_12/2013 | INHI - INSTALAÇÕES HIDROS SANITÁRIAS |  | UN | 2,0 | 259,10 | 518.2
Composição Auxiliar |  | 88267 | SINAPI | ENCANADOR OU BOMBEIRO HIDRÁULICO COM ENCARGOS COMPLEMENTARES | SEDI - SERVIÇOS DIVERSOS |  | H | 0,5 | 16,75 | 8.37
Composição Auxiliar |  | 88248 | SINAPI | AUXILIAR DE ENCANADOR OU BOMBEIRO HIDRÁULICO COM ENCARGOS COMPLEMENTARES | SEDI - SERVIÇOS DIVERSOS |  | H | 0,5 | 12,91 | 6.45
Insumo da Composição |  | 00000370 | SINAPI | AREIA MEDIA - POSTO JAZIDA/FORNECEDOR (RETIRADO NA JAZIDA, SEM TRANSPORTE) | Material |  | m³ | 0,02 | 60,00 | 1.2
Insumo da Composição |  | 00001379 | SINAPI | CIMENTO PORTLAND COMPOSTO CP II-32 | Material |  | KG | 11,4 | 0,42 | 4.78
Insumo da Composição |  | I7893 | SEINFRA | BANCADA DE GRANITO CINZA POLIDO E=2cm | Material |  | m² | 3,69 | 187,35 | 691.32
Insumo da Composição |  | 00038605 | SINAPI | ABERTURA PARA ENCAIXE DE CUBA OU LAVATORIO EM BANCADA DE MARMORE/ GRANITO OU OUTRO TIPO DE PEDRA NATURAL | Serviços |  | UN | 2,0 | 103,06 | 206.12
Insumo da Composição |  | 00003143 | SINAPI | FITA VEDA ROSCA EM ROLOS DE 18 MM X 25 M (L X C) | Material |  | UN | 0,1 | 5,00 | 0.5
Insumo da Composição |  | 00000003 | Próprio | TORNEIRA CROMADA, DE MESA, BICA ALTA, MÓVEL, PARA PIA DE COZINHA REF: LINHA ONE 1167 C29 DA LORENZETTI OU SIMILAR | Material |  | Und | 2,0 | 172,90 | 345.8
[5 empty] | M.O sem L.S. => | 99,10 | L.S. => | 0,00 | M.O com L.S. => | 99,10
[5 empty] | Valor do BDI => | 427,13 | Valor com BDI => |  | 2.281,36
[5 empty] | Quantidade => | 1,0 | Preço Total => |  | 2.281,36
| Item | Código | Banco | Descrição | Tipo |  | Und | Quant. | Valor Unit | Total
Composição | 14.2 | 00000061 | Próprio | FORNECIMENTO E INSTALAÇÃO DE BANCADA EM GRANITO CINZA ANDORINHA, POLIDO, E = 2,0 CM, (INC. FRONTISPÍCIO E RESPALDO) ASSENTADO COM ARGAMASSA DE CIM E AREIA TRAÇO 1:3, MEDINDO 3,39 M², INCLUSIVE 02 CUBAS DE EMBUTIR EM INOX; 02 TORNEIRAS CROMADAS DE MESA, BICA ALTA, PARA PIA COM AREJADOR (1A QUALIDADE); SIFÕES E ACESSÓRIOS CROMADOS, CONFORME PROJETO (ESTUFAS) | INHI - INSTALAÇÕES HIDROS SANITÁRIAS |  | Und | 1 | 1.797,86 | 1.797,86
Composição Auxiliar |  | 88316 | SINAPI | SERVENTE COM ENCARGOS COMPLEMENTARES | SEDI - SERVIÇOS DIVERSOS |  | H | 3,0 | 13,35 | 40.05
Composição Auxiliar |  | 88309 | SINAPI | PEDREIRO COM ENCARGOS COMPLEMENTARES | SEDI - SERVIÇOS DIVERSOS |  | H | 1,8 | 17,47 | 31.44
Composição Auxiliar |  | 86936 | SINAPI | CUBA DE EMBUTIR DE AÇO INOXIDÁVEL MÉDIA, INCLUSO VÁLVULA TIPO AMERICANA E SIFÃO TIPO GARRAFA EM METAL CROMADO - FORNECIMENTO E INSTALAÇÃO. AF_12/2013 | INHI - INSTALAÇÕES HIDROS SANITÁRIAS |  | UN | 2,0 | 259,10 | 518.2
Composição Auxiliar |  | 88267 | SINAPI | ENCANADOR OU BOMBEIRO HIDRÁULICO COM ENCARGOS COMPLEMENTARES | SEDI - SERVIÇOS DIVERSOS |  | H | 0,5 | 16,75 | 8.37
Composição Auxiliar |  | 88248 | SINAPI | AUXILIAR DE ENCANADOR OU BOMBEIRO HIDRÁULICO COM ENCARGOS COMPLEMENTARES | SEDI - SERVIÇOS DIVERSOS |  | H | 0,5 | 12,91 | 6.45
Insumo da Composição |  | 00000370 | SINAPI | AREIA MEDIA - POSTO JAZIDA/FORNECEDOR (RETIRADO NA JAZIDA, SEM TRANSPORTE) | Material |  | m³ | 0,02 | 60,00 | 1.2
Insumo da Composição |  | 00001379 | SINAPI | CIMENTO PORTLAND COMPOSTO CP II-32 | Material |  | KG | 11,0 | 0,42 | 4.62
Insumo da Composição |  | I7893 | SEINFRA | BANCADA DE GRANITO CINZA POLIDO E=2cm | Material |  | m² | 3,39 | 187,35 | 635.11
Insumo da Composição |  | 00038605 | SINAPI | ABERTURA PARA ENCAIXE DE CUBA OU LAVATORIO EM BANCADA DE MARMORE/ GRANITO OU OUTRO TIPO DE PEDRA NATURAL | Serviços |  | UN | 2,0 | 103,06 | 206.12
Insumo da Composição |  | 00003143 | SINAPI | FITA VEDA ROSCA EM ROLOS DE 18 MM X 25 M (L X C) | Material |  | UN | 0,1 | 5,00 | 0.5
Insumo da Composição |  | 00000003 | Próprio | TORNEIRA CROMADA, DE MESA, BICA ALTA, MÓVEL, PARA PIA DE COZINHA REF: LINHA ONE 1167 C29 DA LORENZETTI OU SIMILAR | Material |  | Und | 2,0 | 172,90 | 345.8
[5 empty] | M.O sem L.S. => | 99,10 | L.S. => | 0,00 | M.O com L.S. => | 99,10
[5 empty] | Valor do BDI => | 414,14 | Valor com BDI => |  | 2.212,00
[5 empty] | Quantidade => | 1,0 | Preço Total => |  | 2.212,00
| Item | Código | Banco | Descrição | Tipo |  | Und | Quant. | Valor Unit | Total
Composição | 14.3 | 00000062 | Próprio | FORNECIMENTO E INSTALAÇÃO DE BANCADA EM GRANITO CINZA ANDORINHA, POLIDO, E = 2,0 CM (INCL. FRONTISPÍCIO E RESPALDO), ASSENTADO COM ARGAMASSA DE CIM E AREIA TRAÇO 1:3, MEDINDO 0,30 M², INCLUSIVE 01 CUBA OVAL DE EMBUTIR EM LOUÇA BRANCA; 01 TORNEIRA CROMADA COM FECHAMENTO AUTOMÁTICO E AREJADOR; E SIFÃO CROMADO, CONFORME PROJETO (BWC) | INHI - INSTALAÇÕES HIDROS SANITÁRIAS |  | Und | 1 | 456,06 | 456,06
Composição Auxiliar |  | 88316 | SINAPI | SERVENTE COM ENCARGOS COMPLEMENTARES | SEDI - SERVIÇOS DIVERSOS |  | H | 1,0 | 13,35 | 13.35
Composição Auxiliar |  | 88309 | SINAPI | PEDREIRO COM ENCARGOS COMPLEMENTARES | SEDI - SERVIÇOS DIVERSOS |  | H | 0,6 | 17,47 | 10.48
Insumo da Composição |  | 00000370 | SINAPI | AREIA MEDIA - POSTO JAZIDA/FORNECEDOR (RETIRADO NA JAZIDA, SEM TRANSPORTE) | Material |  | m³ | 0,004 | 60,00 | 0.24
Insumo da Composição |  | 00001379 | SINAPI | CIMENTO PORTLAND COMPOSTO CP II-32 | Material |  | KG | 1,6 | 0,42 | 0.67
Insumo da Composição |  | I7893 | SEINFRA | BANCADA DE GRANITO CINZA POLIDO E=2cm | Material |  | m² | 0,3 | 187,35 | 56.2
Insumo da Composição |  | 00038605 | SINAPI | ABERTURA PARA ENCAIXE DE CUBA OU LAVATORIO EM BANCADA DE MARMORE/ GRANITO OU OUTRO TIPO DE PEDRA NATURAL | Serviços |  | UN | 1,0 | 103,06 | 103.06
Insumo da Composição |  | 00020269 | SINAPI | LAVATORIO/CUBA DE EMBUTIR OVAL LOUCA BRANCA SEM LADRAO *50 X 35* CM | Material |  | UN | 1,0 | 65,29 | 65.29
Insumo da Composição |  | 00036796 | SINAPI | TORNEIRA CROMADA DE MESA PARA LAVATORIO TEMPORIZADA PRESSAO BICA BAIXA | Material |  | UN | 1,0 | 116,86 | 116.86
Insumo da Composição |  | 00006136 | SINAPI | SIFAO EM METAL CROMADO PARA PIA OU LAVATORIO, 1 X 1.1/2 " | Material |  | UN | 1,0 | 89,91 | 89.91
[5 empty] | M.O sem L.S. => | 18,12 | L.S. => | 0,00 | M.O com L.S. => | 18,12
[5 empty] | Valor do BDI => | 105,06 | Valor com BDI => |  | 561,12
[5 empty] | Quantidade => | 1,0 | Preço Total => |  | 561,12
| Item | Código | Banco | Descrição | Tipo |  | Und | Quant. | Valor Unit | Total
Composição | 14.4 | 00000063 | Próprio | FORNECIMENTO E INSTALAÇÃO DE BANCADA EM GRANITO CINZA ANDORINHA, POLIDO, E = 2,0 CM, ASSENTADO COM ARGAMASSA DE CIM E AREIA TRAÇO 1:3, MEDINDO 0,66 M², INCLUSIVE 01 CUBA DE EMBUTIR EM INOX; 01 TORNEIRA CROMADA DE MESA, BICA ALTA, PARA PIA COM AREJADOR (1A QUALIDADE); SIFÃO E ACESSÓRIOS CROMADOS, CONFORME PROJETO (COPA) | INHI - INSTALAÇÕES HIDROS SANITÁRIAS |  | Und | 1 | 709,93 | 709,93
Composição Auxiliar |  | 88316 | SINAPI | SERVENTE COM ENCARGOS COMPLEMENTARES | SEDI - SERVIÇOS DIVERSOS |  | H | 1,8 | 13,35 | 24.03
Composição Auxiliar |  | 88309 | SINAPI | PEDREIRO COM ENCARGOS COMPLEMENTARES | SEDI - SERVIÇOS DIVERSOS |  | H | 1,0 | 17,47 | 17.47
Composição Auxiliar |  | 86936 | SINAPI | CUBA DE EMBUTIR DE AÇO INOXIDÁVEL MÉDIA, INCLUSO VÁLVULA TIPO AMERICANA E SIFÃO TIPO GARRAFA EM METAL CROMADO - FORNECIMENTO E INSTALAÇÃO. AF_12/2013 | INHI - INSTALAÇÕES HIDROS SANITÁRIAS |  | UN | 1,0 | 259,10 | 259.1
Composição Auxiliar |  | 88267 | SINAPI | ENCANADOR OU BOMBEIRO HIDRÁULICO COM ENCARGOS COMPLEMENTARES | SEDI - SERVIÇOS DIVERSOS |  | H | 0,25 | 16,75 | 4.18
Composição Auxiliar |  | 88248 | SINAPI | AUXILIAR DE ENCANADOR OU BOMBEIRO HIDRÁULICO COM ENCARGOS COMPLEMENTARES | SEDI - SERVIÇOS DIVERSOS |  | H | 0,25 | 12,91 | 3.22
Insumo da Composição |  | 00000370 | SINAPI | AREIA MEDIA - POSTO JAZIDA/FORNECEDOR (RETIRADO NA JAZIDA, SEM TRANSPORTE) | Material |  | m³ | 0,008 | 60,00 | 0.48
Insumo da Composição |  | 00001379 | SINAPI | CIMENTO PORTLAND COMPOSTO CP II-32 | Material |  | KG | 3,2 | 0,42 | 1.34
Insumo da Composição |  | I7893 | SEINFRA | BANCADA DE GRANITO CINZA POLIDO E=2cm | Material |  | m² | 0,66 | 187,35 | 123.65
Insumo da Composição |  | 00038605 | SINAPI | ABERTURA PARA ENCAIXE DE CUBA OU LAVATORIO EM BANCADA DE MARMORE/ GRANITO OU OUTRO TIPO DE PEDRA NATURAL | Serviços |  | UN | 1,0 | 103,06 | 103.06
Insumo da Composição |  | 00003143 | SINAPI | FITA VEDA ROSCA EM ROLOS DE 18 MM X 25 M (L X C) | Material |  | UN | 0,1 | 5,00 | 0.5
Insumo da Composição |  | 00000003 | Próprio | TORNEIRA CROMADA, DE MESA, BICA ALTA, MÓVEL, PARA PIA DE COZINHA REF: LINHA ONE 1167 C29 DA LORENZETTI OU SIMILAR | Material |  | Und | 1,0 | 172,90 | 172.9
[5 empty] | M.O sem L.S. => | 53,86 | L.S. => | 0,00 | M.O com L.S. => | 53,86
[5 empty] | Valor do BDI => | 163,52 | Valor com BDI => |  | 873,45
[5 empty] | Quantidade => | 1,0 | Preço Total => |  | 873,45
| Item | Código | Banco | Descrição | Tipo |  | Und | Quant. | Valor Unit | Total
Composição | 14.5 | C4068 | SEINFRA | PRATELEIRA OU BANCADA DE GRANITO CINZA ANDORINHA, POLIDO, E=2cm, CONFORME PROJETO- FORNECIMENTO E INSTALAÇÃO (COPA, DEP., POS COLHEITA 01, BOLSISTAS E ESTUFAS) | LOUÇAS, METAIS E ACESSÓRIOS |  | m² | 1 | 229,16 | 229,16
Insumo da Composição |  | I0108 | SEINFRA | AREIA GROSSA | Material |  | m³ | 0,008 | 50,00 | 0.4
Insumo da Composição |  | I7893 | SEINFRA | BANCADA DE GRANITO CINZA POLIDO E=2cm | Material |  | m² | 1,0 | 187,35 | 187.35
Insumo da Composição |  | I0805 | SEINFRA | CIMENTO PORTLAND | Material |  | KG | 3,2 | 0,50 | 1.6
Insumo da Composição |  | I2391 | SEINFRA | PEDREIRO | Mão de Obra |  | H | 1,2 | 15,58 | 18.69
Insumo da Composição |  | I2543 | SEINFRA | SERVENTE | Mão de Obra |  | H | 2,0 | 10,56 | 21.12
[5 empty] | M.O sem L.S. => | 39,81 | L.S. => | 0,00 | M.O com L.S. => | 39,81
[5 empty] | Valor do BDI => | 52,79 | Valor com BDI => |  | 281,95
[5 empty] | Quantidade => | 20,22 | Preço Total => |  | 5.701,02
| Item | Código | Banco | Descrição | Tipo |  | Und | Quant. | Valor Unit | Total
Composição | 14.6 | 11298 | ORSE | FORNECIMENTO E INSTALAÇÃO DE MÃO FRANCESA SIMPLES 100 MM | Pontos de Suprimento de Lógica |  | un | 1 | 9,35 | 9,35
Composição Auxiliar |  | 10549 | ORSE | Encargos Complementares - Servente | Provisórios |  | h | 0,15 | 2,43 | 0.36
Composição Auxiliar |  | 10552 | ORSE | Encargos Complementares - Eletricista | Provisórios |  | h | 0,15 | 2,33 | 0.34
Insumo da Composição |  | 12162 | ORSE | Mão francesa simples 100 mm | Material |  | un | 1,0 | 4,86 | 4.86
Insumo da Composição |  | 00002436 | SINAPI | ELETRICISTA | Mão de Obra |  | H | 0,15 | 15,71 | 2.35
Insumo da Composição |  | 00006111 | SINAPI | SERVENTE | Mão de Obra |  | H | 0,15 | 9,62 | 1.44
[5 empty] | M.O sem L.S. => | 3,79 | L.S. => | 0,00 | M.O com L.S. => | 3,79
[5 empty] | Valor do BDI => | 2,16 | Valor com BDI => |  | 11,51
[5 empty] | Quantidade => | 12,0 | Preço Total => |  | 138,12
Etapa | 15 |  |  | INSTALAÇÕES DE ÁGUA FRIA, ESGOTO E APARELHOS SANITÁRIOS | [5 empty] | 23.561,88
Etapa | 15.1 |  |  | ÁGUA FRIA | [5 empty] | 8.297,06
| Item | Código | Banco | Descrição | Tipo |  | Und | Quant. | Valor Unit | Total
Composição | 15.1.1 | 89449 | SINAPI | TUBO, PVC, SOLDÁVEL, DN 50MM, INSTALADO EM PRUMADA, RAMAL OU SUB-RAMAL DE ÁGUA FRIA - FORNECIMENTO E INSTALAÇÃO. | INHI - INSTALAÇÕES HIDROS SANITÁRIAS |  | M | 1 | 10,69 | 10,69
Composição Auxiliar |  | 88248 | SINAPI | AUXILIAR DE ENCANADOR OU BOMBEIRO HIDRÁULICO COM ENCARGOS COMPLEMENTARES | SEDI - SERVIÇOS DIVERSOS |  | H | 0,029 | 12,91 | 0.37
Composição Auxiliar |  | 88267 | SINAPI | ENCANADOR OU BOMBEIRO HIDRÁULICO COM ENCARGOS COMPLEMENTARES | SEDI - SERVIÇOS DIVERSOS |  | H | 0,029 | 16,75 | 0.48
Insumo da Composição |  | 00038383 | SINAPI | LIXA D'AGUA EM FOLHA, GRAO 100 | Material |  | UN | 0,01 | 1,38 | 0.01
Insumo da Composição |  | 00009875 | SINAPI | TUBO PVC, SOLDAVEL, DN 50 MM, PARA AGUA FRIA (NBR-5648) | Material |  | M | 1,061 | 9,27 | 9.83
[5 empty] | M.O sem L.S. => | 0,65 | L.S. => | 0,00 | M.O com L.S. => | 0,65
[5 empty] | Valor do BDI => | 2,46 | Valor com BDI => |  | 13,15
[5 empty] | Quantidade => | 50,0 | Preço Total => |  | 657,50
| Item | Código | Banco | Descrição | Tipo |  | Und | Quant. | Valor Unit | Total
Composição | 15.1.2 | 89450 | SINAPI | TUBO, PVC, SOLDÁVEL, DN 60MM, INSTALADO EM PRUMADA, RAMAL OU SUB-RAMAL DE ÁGUA FRIA - FORNECIMENTO E INSTALAÇÃO. | INHI - INSTALAÇÕES HIDROS SANITÁRIAS |  | M | 1 | 16,33 | 16,33
Composição Auxiliar |  | 88248 | SINAPI | AUXILIAR DE ENCANADOR OU BOMBEIRO HIDRÁULICO COM ENCARGOS COMPLEMENTARES | SEDI - SERVIÇOS DIVERSOS |  | H | 0,034 | 12,91 | 0.43
Composição Auxiliar |  | 88267 | SINAPI | ENCANADOR OU BOMBEIRO HIDRÁULICO COM ENCARGOS COMPLEMENTARES | SEDI - SERVIÇOS DIVERSOS |  | H | 0,034 | 16,75 | 0.56
Insumo da Composição |  | 00038383 | SINAPI | LIXA D'AGUA EM FOLHA, GRAO 100 | Material |  | UN | 0,011 | 1,38 | 0.01
Insumo da Composição |  | 00009873 | SINAPI | TUBO PVC, SOLDAVEL, DN 60 MM, AGUA FRIA (NBR-5648) | Material |  | M | 1,061 | 14,45 | 15.33
[5 empty] | M.O sem L.S. => | 0,75 | L.S. => | 0,00 | M.O com L.S. => | 0,75
[5 empty] | Valor do BDI => | 3,76 | Valor com BDI => |  | 20,09
[5 empty] | Quantidade => | 19,6 | Preço Total => |  | 393,76
| Item | Código | Banco | Descrição | Tipo |  | Und | Quant. | Valor Unit | Total
Composição | 15.1.3 | 89447 | SINAPI | TUBO, PVC, SOLDÁVEL, DN 32MM, INSTALADO EM PRUMADA, RAMAL OU SUB-RAMAL DE ÁGUA FRIA - FORNECIMENTO E INSTALAÇÃO. | INHI - INSTALAÇÕES HIDROS SANITÁRIAS |  | M | 1 | 6,01 | 6,01
Composição Auxiliar |  | 88248 | SINAPI | AUXILIAR DE ENCANADOR OU BOMBEIRO HIDRÁULICO COM ENCARGOS COMPLEMENTARES | SEDI - SERVIÇOS DIVERSOS |  | H | 0,02 | 12,91 | 0.25
Composição Auxiliar |  | 88267 | SINAPI | ENCANADOR OU BOMBEIRO HIDRÁULICO COM ENCARGOS COMPLEMENTARES | SEDI - SERVIÇOS DIVERSOS |  | H | 0,02 | 16,75 | 0.33
Insumo da Composição |  | 00009869 | SINAPI | TUBO PVC, SOLDAVEL, DN 32 MM, AGUA FRIA (NBR-5648) | Material |  | M | 1,061 | 5,12 | 5.43
[5 empty] | M.O sem L.S. => | 0,44 | L.S. => | 0,00 | M.O com L.S. => | 0,44
[5 empty] | Valor do BDI => | 1,38 | Valor com BDI => |  | 7,39
[5 empty] | Quantidade => | 47,6 | Preço Total => |  | 351,76
| Item | Código | Banco | Descrição | Tipo |  | Und | Quant. | Valor Unit | Total
Composição | 15.1.4 | 89448 | SINAPI | TUBO, PVC, SOLDÁVEL, DN 40MM, INSTALADO EM PRUMADA, RAMAL OU SUB-RAMAL DE ÁGUA FRIA - FORNECIMENTO E INSTALAÇÃO. | INHI - INSTALAÇÕES HIDROS SANITÁRIAS |  | M | 1 | 8,64 | 8,64
Composição Auxiliar |  | 88248 | SINAPI | AUXILIAR DE ENCANADOR OU BOMBEIRO HIDRÁULICO COM ENCARGOS COMPLEMENTARES | SEDI - SERVIÇOS DIVERSOS |  | H | 0,024 | 12,91 | 0.3
Composição Auxiliar |  | 88267 | SINAPI | ENCANADOR OU BOMBEIRO HIDRÁULICO COM ENCARGOS COMPLEMENTARES | SEDI - SERVIÇOS DIVERSOS |  | H | 0,024 | 16,75 | 0.4
Insumo da Composição |  | 00038383 | SINAPI | LIXA D'AGUA EM FOLHA, GRAO 100 | Material |  | UN | 0,008 | 1,38 | 0.01
Insumo da Composição |  | 00009874 | SINAPI | TUBO PVC, SOLDAVEL, DN 40 MM, AGUA FRIA (NBR-5648) | Material |  | M | 1,061 | 7,48 | 7.93
[5 empty] | M.O sem L.S. => | 0,53 | L.S. => | 0,00 | M.O com L.S. => | 0,53
[5 empty] | Valor do BDI => | 1,99 | Valor com BDI => |  | 10,63
[5 empty] | Quantidade => | 8,64 | Preço Total => |  | 91,84
| Item | Código | Banco | Descrição | Tipo |  | Und | Quant. | Valor Unit | Total
Composição | 15.1.5 | 94709 | SINAPI | ADAPTADOR COM FLANGES LIVRES, PVC, SOLDÁVEL, DN 32 MM X 1 , INSTALADO EM RESERVAÇÃO DE ÁGUA DE EDIFICAÇÃO QUE POSSUA RESERVATÓRIO DE FIBRA/FIBROCIMENTO FORNECIMENTO E INSTALAÇÃO. AF_06/2016 | INHI - INSTALAÇÕES HIDROS SANITÁRIAS |  | UN | 1 | 20,34 | 20,34
Composição Auxiliar |  | 88248 | SINAPI | AUXILIAR DE ENCANADOR OU BOMBEIRO HIDRÁULICO COM ENCARGOS COMPLEMENTARES | SEDI - SERVIÇOS DIVERSOS |  | H | 0,231 | 12,91 | 2.98
Composição Auxiliar |  | 88267 | SINAPI | ENCANADOR OU BOMBEIRO HIDRÁULICO COM ENCARGOS COMPLEMENTARES | SEDI - SERVIÇOS DIVERSOS |  | H | 0,231 | 16,75 | 3.86
Insumo da Composição |  | 00000068 | SINAPI | ADAPTADOR PVC SOLDAVEL, COM FLANGES LIVRES, 32 MM X 1", PARA CAIXA D' AGUA | Material |  | UN | 1,0 | 12,61 | 12.61
Insumo da Composição |  | 00020080 | SINAPI | ADESIVO PLASTICO PARA PVC, FRASCO COM 175 GR | Material |  | UN | 0,046 | 11,46 | 0.52
Insumo da Composição |  | 00038383 | SINAPI | LIXA D'AGUA EM FOLHA, GRAO 100 | Material |  | UN | 0,023 | 1,38 | 0.03
Insumo da Composição |  | 00020083 | SINAPI | SOLUCAO LIMPADORA PARA PVC, FRASCO COM 1000 CM3 | Material |  | UN | 0,011 | 31,37 | 0.34
[5 empty] | M.O sem L.S. => | 5,19 | L.S. => | 0,00 | M.O com L.S. => | 5,19
[5 empty] | Valor do BDI => | 4,68 | Valor com BDI => |  | 25,02
[5 empty] | Quantidade => | 2,0 | Preço Total => |  | 50,04
| Item | Código | Banco | Descrição | Tipo |  | Und | Quant. | Valor Unit | Total
Composição | 15.1.6 | 94710 | SINAPI | ADAPTADOR COM FLANGES LIVRES, PVC, SOLDÁVEL, DN 40 MM X 1 1/4 , INSTALADO EM RESERVAÇÃO DE ÁGUA DE EDIFICAÇÃO QUE POSSUA RESERVATÓRIO DE FIBRA/FIBROCIMENTO FORNECIMENTO E INSTALAÇÃO. AF_06/2016 | INHI - INSTALAÇÕES HIDROS SANITÁRIAS |  | UN | 1 | 26,41 | 26,41
Composição Auxiliar |  | 88248 | SINAPI | AUXILIAR DE ENCANADOR OU BOMBEIRO HIDRÁULICO COM ENCARGOS COMPLEMENTARES | SEDI - SERVIÇOS DIVERSOS |  | H | 0,231 | 12,91 | 2.98
Composição Auxiliar |  | 88267 | SINAPI | ENCANADOR OU BOMBEIRO HIDRÁULICO COM ENCARGOS COMPLEMENTARES | SEDI - SERVIÇOS DIVERSOS |  | H | 0,231 | 16,75 | 3.86
Insumo da Composição |  | 00000086 | SINAPI | ADAPTADOR PVC SOLDAVEL, COM FLANGES LIVRES, 40 MM X 1 1/4", PARA CAIXA D' AGUA | Material |  | UN | 1,0 | 18,68 | 18.68
Insumo da Composição |  | 00020080 | SINAPI | ADESIVO PLASTICO PARA PVC, FRASCO COM 175 GR | Material |  | UN | 0,046 | 11,46 | 0.52
Insumo da Composição |  | 00038383 | SINAPI | LIXA D'AGUA EM FOLHA, GRAO 100 | Material |  | UN | 0,023 | 1,38 | 0.03
Insumo da Composição |  | 00020083 | SINAPI | SOLUCAO LIMPADORA PARA PVC, FRASCO COM 1000 CM3 | Material |  | UN | 0,011 | 31,37 | 0.34
[5 empty] | M.O sem L.S. => | 5,19 | L.S. => | 0,00 | M.O com L.S. => | 5,19
[5 empty] | Valor do BDI => | 6,08 | Valor com BDI => |  | 32,49
[5 empty] | Quantidade => | 5,0 | Preço Total => |  | 162,45
| Item | Código | Banco | Descrição | Tipo |  | Und | Quant. | Valor Unit | Total
Composição | 15.1.7 | 94708 | SINAPI | ADAPTADOR COM FLANGES LIVRES, PVC, SOLDÁVEL, DN 25 MM X 3/4 , INSTALADO EM RESERVAÇÃO DE ÁGUA DE EDIFICAÇÃO QUE POSSUA RESERVATÓRIO DE FIBRA/FIBROCIMENTO FORNECIMENTO E INSTALAÇÃO. AF_06/2016 | INHI - INSTALAÇÕES HIDROS SANITÁRIAS |  | UN | 1 | 17,13 | 17,13
Composição Auxiliar |  | 88248 | SINAPI | AUXILIAR DE ENCANADOR OU BOMBEIRO HIDRÁULICO COM ENCARGOS COMPLEMENTARES | SEDI - SERVIÇOS DIVERSOS |  | H | 0,231 | 12,91 | 2.98
Composição Auxiliar |  | 88267 | SINAPI | ENCANADOR OU BOMBEIRO HIDRÁULICO COM ENCARGOS COMPLEMENTARES | SEDI - SERVIÇOS DIVERSOS |  | H | 0,231 | 16,75 | 3.86
Insumo da Composição |  | 00000114 | SINAPI | ADAPTADOR PVC SOLDAVEL, COM FLANGES LIVRES, 25 MM X 3/4", PARA CAIXA D' AGUA | Material |  | UN | 1,0 | 9,40 | 9.4
Insumo da Composição |  | 00020080 | SINAPI | ADESIVO PLASTICO PARA PVC, FRASCO COM 175 GR | Material |  | UN | 0,046 | 11,46 | 0.52
Insumo da Composição |  | 00038383 | SINAPI | LIXA D'AGUA EM FOLHA, GRAO 100 | Material |  | UN | 0,023 | 1,38 | 0.03
Insumo da Composição |  | 00020083 | SINAPI | SOLUCAO LIMPADORA PARA PVC, FRASCO COM 1000 CM3 | Material |  | UN | 0,011 | 31,37 | 0.34
[5 empty] | M.O sem L.S. => | 5,19 | L.S. => | 0,00 | M.O com L.S. => | 5,19
[5 empty] | Valor do BDI => | 3,94 | Valor com BDI => |  | 21,07
[5 empty] | Quantidade => | 2,0 | Preço Total => |  | 42,14
| Item | Código | Banco | Descrição | Tipo |  | Und | Quant. | Valor Unit | Total
Composição | 15.1.8 | 89572 | SINAPI | ADAPTADOR CURTO COM BOLSA E ROSCA PARA REGISTRO, PVC, SOLDÁVEL, DN 40MM X 1.1/4, INSTALADO EM PRUMADA DE ÁGUA - FORNECIMENTO E INSTALAÇÃO. AF_12/2014 | INHI - INSTALAÇÕES HIDROS SANITÁRIAS |  | UN | 1 | 5,11 | 5,11
Composição Auxiliar |  | 88248 | SINAPI | AUXILIAR DE ENCANADOR OU BOMBEIRO HIDRÁULICO COM ENCARGOS COMPLEMENTARES | SEDI - SERVIÇOS DIVERSOS |  | H | 0,059 | 12,91 | 0.76
Composição Auxiliar |  | 88267 | SINAPI | ENCANADOR OU BOMBEIRO HIDRÁULICO COM ENCARGOS COMPLEMENTARES | SEDI - SERVIÇOS DIVERSOS |  | H | 0,059 | 16,75 | 0.98
Insumo da Composição |  | 00000109 | SINAPI | ADAPTADOR PVC SOLDAVEL CURTO COM BOLSA E ROSCA, 40 MM X 1 1/4", PARA AGUA FRIA | Material |  | UN | 1,0 | 2,49 | 2.49
Insumo da Composição |  | 00000122 | SINAPI | ADESIVO PLASTICO PARA PVC, FRASCO COM 850 GR | Material |  | UN | 0,012 | 36,13 | 0.43
Insumo da Composição |  | 00038383 | SINAPI | LIXA D'AGUA EM FOLHA, GRAO 100 | Material |  | UN | 0,02 | 1,38 | 0.02
Insumo da Composição |  | 00020083 | SINAPI | SOLUCAO LIMPADORA PARA PVC, FRASCO COM 1000 CM3 | Material |  | UN | 0,014 | 31,37 | 0.43
[5 empty] | M.O sem L.S. => | 1,32 | L.S. => | 0,00 | M.O com L.S. => | 1,32
[5 empty] | Valor do BDI => | 1,17 | Valor com BDI => |  | 6,28
[5 empty] | Quantidade => | 6,0 | Preço Total => |  | 37,68
| Item | Código | Banco | Descrição | Tipo |  | Und | Quant. | Valor Unit | Total
Composição | 15.1.9 | 1075 | ORSE | BUCHA DE REDUÇÃO CURTA DE PVC RÍGIDO SOLDÁVEL, MARROM, DIÂM = 60 X 50MM | Tubos e Conexões de PVC Rígido Soldável |  | un | 1 | 9,32 | 9,32
Composição Auxiliar |  | 10549 | ORSE | Encargos Complementares - Servente | Provisórios |  | h | 0,14 | 2,43 | 0.34
Composição Auxiliar |  | 10554 | ORSE | Encargos Complementares - Encanador | Provisórios |  | h | 0,14 | 2,36 | 0.33
Insumo da Composição |  | 138 | ORSE | Adesivo pvc em frasco de 850 gramas | Material |  | kg | 0,014 | 50,48 | 0.7
Insumo da Composição |  | 2036 | ORSE | Solucao limpadora pvc | Material |  | l | 0,02 | 37,26 | 0.74
Insumo da Composição |  | 00000818 | SINAPI | BUCHA DE REDUCAO DE PVC, SOLDAVEL, CURTA, COM 60 X 50 MM, PARA AGUA FRIA PREDIAL | Material |  | UN | 1,0 | 4,05 | 4.05
Insumo da Composição |  | 00002696 | SINAPI | ENCANADOR OU BOMBEIRO HIDRAULICO | Mão de Obra |  | H | 0,14 | 13,00 | 1.82
Insumo da Composição |  | 00006111 | SINAPI | SERVENTE | Mão de Obra |  | H | 0,14 | 9,62 | 1.34
[5 empty] | M.O sem L.S. => | 3,16 | L.S. => | 0,00 | M.O com L.S. => | 3,16
[5 empty] | Valor do BDI => | 2,15 | Valor com BDI => |  | 11,47
[5 empty] | Quantidade => | 2,0 | Preço Total => |  | 22,94
| Item | Código | Banco | Descrição | Tipo |  | Und | Quant. | Valor Unit | Total
Composição | 15.1.10 | 1087 | ORSE | BUCHA DE REDUÇÃO LONGA DE PVC RÍGIDO SOLDÁVEL, MARROM, DIÂM = 60 X 40MM | Tubos e Conexões de PVC Rígido Soldável |  | un | 1 | 17,11 | 17,11
Composição Auxiliar |  | 10549 | ORSE | Encargos Complementares - Servente | Provisórios |  | h | 0,28 | 2,43 | 0.68
Composição Auxiliar |  | 10554 | ORSE | Encargos Complementares - Encanador | Provisórios |  | h | 0,28 | 2,36 | 0.66
Insumo da Composição |  | 138 | ORSE | Adesivo pvc em frasco de 850 gramas | Material |  | kg | 0,005 | 50,48 | 0.25
Insumo da Composição |  | 2036 | ORSE | Solucao limpadora pvc | Material |  | l | 0,071 | 37,26 | 2.64
Insumo da Composição |  | 00000815 | SINAPI | BUCHA DE REDUCAO DE PVC, SOLDAVEL, LONGA, COM 60 X 40 MM, PARA AGUA FRIA PREDIAL | Material |  | UN | 1,0 | 6,55 | 6.55
Insumo da Composição |  | 00002696 | SINAPI | ENCANADOR OU BOMBEIRO HIDRAULICO | Mão de Obra |  | H | 0,28 | 13,00 | 3.64
Insumo da Composição |  | 00006111 | SINAPI | SERVENTE | Mão de Obra |  | H | 0,28 | 9,62 | 2.69
[5 empty] | M.O sem L.S. => | 6,33 | L.S. => | 0,00 | M.O com L.S. => | 6,33
[5 empty] | Valor do BDI => | 3,93 | Valor com BDI => |  | 21,04
[5 empty] | Quantidade => | 1,0 | Preço Total => |  | 21,04
| Item | Código | Banco | Descrição | Tipo |  | Und | Quant. | Valor Unit | Total
Composição | 15.1.11 | 89367 | SINAPI | JOELHO 90 GRAUS, PVC, SOLDÁVEL, DN 32MM, INSTALADO EM RAMAL OU SUB-RAMAL DE ÁGUA - FORNECIMENTO E INSTALAÇÃO. AF_12/2014 | INHI - INSTALAÇÕES HIDROS SANITÁRIAS |  | UN | 1 | 7,33 | 7,33
Composição Auxiliar |  | 88248 | SINAPI | AUXILIAR DE ENCANADOR OU BOMBEIRO HIDRÁULICO COM ENCARGOS COMPLEMENTARES | SEDI - SERVIÇOS DIVERSOS |  | H | 0,179 | 12,91 | 2.31
Composição Auxiliar |  | 88267 | SINAPI | ENCANADOR OU BOMBEIRO HIDRÁULICO COM ENCARGOS COMPLEMENTARES | SEDI - SERVIÇOS DIVERSOS |  | H | 0,179 | 16,75 | 2.99
Insumo da Composição |  | 00000122 | SINAPI | ADESIVO PLASTICO PARA PVC, FRASCO COM 850 GR | Material |  | UN | 0,009 | 36,13 | 0.32
Insumo da Composição |  | 00003536 | SINAPI | JOELHO PVC, SOLDAVEL, 90 GRAUS, 32 MM, PARA AGUA FRIA PREDIAL | Material |  | UN | 1,0 | 1,29 | 1.29
Insumo da Composição |  | 00038383 | SINAPI | LIXA D'AGUA EM FOLHA, GRAO 100 | Material |  | UN | 0,06 | 1,38 | 0.08
Insumo da Composição |  | 00020083 | SINAPI | SOLUCAO LIMPADORA PARA PVC, FRASCO COM 1000 CM3 | Material |  | UN | 0,011 | 31,37 | 0.34
[5 empty] | M.O sem L.S. => | 4,02 | L.S. => | 0,00 | M.O com L.S. => | 4,02
[5 empty] | Valor do BDI => | 1,68 | Valor com BDI => |  | 9,01
[5 empty] | Quantidade => | 16,0 | Preço Total => |  | 144,16
| Item | Código | Banco | Descrição | Tipo |  | Und | Quant. | Valor Unit | Total
Composição | 15.1.12 | 89505 | SINAPI | JOELHO 90 GRAUS, PVC, SOLDÁVEL, DN 60MM, INSTALADO EM PRUMADA DE ÁGUA - FORNECIMENTO E INSTALAÇÃO. AF_12/2014 | INHI - INSTALAÇÕES HIDROS SANITÁRIAS |  | UN | 1 | 21,67 | 21,67
Composição Auxiliar |  | 88248 | SINAPI | AUXILIAR DE ENCANADOR OU BOMBEIRO HIDRÁULICO COM ENCARGOS COMPLEMENTARES | SEDI - SERVIÇOS DIVERSOS |  | H | 0,128 | 12,91 | 1.65
Composição Auxiliar |  | 88267 | SINAPI | ENCANADOR OU BOMBEIRO HIDRÁULICO COM ENCARGOS COMPLEMENTARES | SEDI - SERVIÇOS DIVERSOS |  | H | 0,128 | 16,75 | 2.14
Insumo da Composição |  | 00000122 | SINAPI | ADESIVO PLASTICO PARA PVC, FRASCO COM 850 GR | Material |  | UN | 0,024 | 36,13 | 0.86
Insumo da Composição |  | 00003539 | SINAPI | JOELHO PVC, SOLDAVEL, 90 GRAUS, 60 MM, PARA AGUA FRIA PREDIAL | Material |  | UN | 1,0 | 16,05 | 16.05
Insumo da Composição |  | 00038383 | SINAPI | LIXA D'AGUA EM FOLHA, GRAO 100 | Material |  | UN | 0,028 | 1,38 | 0.03
Insumo da Composição |  | 00020083 | SINAPI | SOLUCAO LIMPADORA PARA PVC, FRASCO COM 1000 CM3 | Material |  | UN | 0,03 | 31,37 | 0.94
[5 empty] | M.O sem L.S. => | 2,87 | L.S. => | 0,00 | M.O com L.S. => | 2,87
[5 empty] | Valor do BDI => | 4,98 | Valor com BDI => |  | 26,65
[5 empty] | Quantidade => | 4,0 | Preço Total => |  | 106,60
| Item | Código | Banco | Descrição | Tipo |  | Und | Quant. | Valor Unit | Total
Composição | 15.1.13 | 89497 | SINAPI | JOELHO 90 GRAUS, PVC, SOLDÁVEL, DN 40MM, INSTALADO EM PRUMADA DE ÁGUA - FORNECIMENTO E INSTALAÇÃO. AF_12/2014 | INHI - INSTALAÇÕES HIDROS SANITÁRIAS |  | UN | 1 | 6,67 | 6,67
Composição Auxiliar |  | 88248 | SINAPI | AUXILIAR DE ENCANADOR OU BOMBEIRO HIDRÁULICO COM ENCARGOS COMPLEMENTARES | SEDI - SERVIÇOS DIVERSOS |  | H | 0,089 | 12,91 | 1.14
Composição Auxiliar |  | 88267 | SINAPI | ENCANADOR OU BOMBEIRO HIDRÁULICO COM ENCARGOS COMPLEMENTARES | SEDI - SERVIÇOS DIVERSOS |  | H | 0,089 | 16,75 | 1.49
Insumo da Composição |  | 00000122 | SINAPI | ADESIVO PLASTICO PARA PVC, FRASCO COM 850 GR | Material |  | UN | 0,012 | 36,13 | 0.43
Insumo da Composição |  | 00003535 | SINAPI | JOELHO PVC, SOLDAVEL, 90 GRAUS, 40 MM, PARA AGUA FRIA PREDIAL | Material |  | UN | 1,0 | 3,16 | 3.16
Insumo da Composição |  | 00038383 | SINAPI | LIXA D'AGUA EM FOLHA, GRAO 100 | Material |  | UN | 0,02 | 1,38 | 0.02
Insumo da Composição |  | 00020083 | SINAPI | SOLUCAO LIMPADORA PARA PVC, FRASCO COM 1000 CM3 | Material |  | UN | 0,014 | 31,37 | 0.43
[5 empty] | M.O sem L.S. => | 2,00 | L.S. => | 0,00 | M.O com L.S. => | 2,00
[5 empty] | Valor do BDI => | 1,53 | Valor com BDI => |  | 8,20
[5 empty] | Quantidade => | 5,0 | Preço Total => |  | 41,00
| Item | Código | Banco | Descrição | Tipo |  | Und | Quant. | Valor Unit | Total
Composição | 15.1.14 | 89432 | SINAPI | LUVA DE CORRER, PVC, SOLDÁVEL, DN 32MM, INSTALADO EM RAMAL DE DISTRIBUIÇÃO DE ÁGUA FORNECIMENTO E INSTALAÇÃO. AF_12/2014 | INHI - INSTALAÇÕES HIDROS SANITÁRIAS |  | UN | 1 | 14,70 | 14,70
Composição Auxiliar |  | 88248 | SINAPI | AUXILIAR DE ENCANADOR OU BOMBEIRO HIDRÁULICO COM ENCARGOS COMPLEMENTARES | SEDI - SERVIÇOS DIVERSOS |  | H | 0,071 | 12,91 | 0.91
Composição Auxiliar |  | 88267 | SINAPI | ENCANADOR OU BOMBEIRO HIDRÁULICO COM ENCARGOS COMPLEMENTARES | SEDI - SERVIÇOS DIVERSOS |  | H | 0,071 | 16,75 | 1.18
Insumo da Composição |  | 00000122 | SINAPI | ADESIVO PLASTICO PARA PVC, FRASCO COM 850 GR | Material |  | UN | 0,009 | 36,13 | 0.32
Insumo da Composição |  | 00038383 | SINAPI | LIXA D'AGUA EM FOLHA, GRAO 100 | Material |  | UN | 0,036 | 1,38 | 0.04
Insumo da Composição |  | 00038021 | SINAPI | LUVA DE CORRER PARA TUBO SOLDAVEL, PVC, 32 MM, PARA AGUA FRIA PREDIAL | Material |  | UN | 1,0 | 11,91 | 11.91
Insumo da Composição |  | 00020083 | SINAPI | SOLUCAO LIMPADORA PARA PVC, FRASCO COM 1000 CM3 | Material |  | UN | 0,011 | 31,37 | 0.34
[5 empty] | M.O sem L.S. => | 1,59 | L.S. => | 0,00 | M.O com L.S. => | 1,59
[5 empty] | Valor do BDI => | 3,38 | Valor com BDI => |  | 18,08
[5 empty] | Quantidade => | 2,0 | Preço Total => |  | 36,16
| Item | Código | Banco | Descrição | Tipo |  | Und | Quant. | Valor Unit | Total
Composição | 15.1.15 | 1152 | ORSE | LUVA DE PVC RÍGIDO SOLDÁVEL, MARROM, DIÂM = 40MM | Tubos e Conexões de PVC Rígido Soldável |  | un | 1 | 7,06 | 7,06
Composição Auxiliar |  | 10549 | ORSE | Encargos Complementares - Servente | Provisórios |  | h | 0,14 | 2,43 | 0.34
Composição Auxiliar |  | 10554 | ORSE | Encargos Complementares - Encanador | Provisórios |  | h | 0,14 | 2,36 | 0.33
Insumo da Composição |  | 138 | ORSE | Adesivo pvc em frasco de 850 gramas | Material |  | kg | 0,01 | 50,48 | 0.5
Insumo da Composição |  | 2036 | ORSE | Solucao limpadora pvc | Material |  | l | 0,014 | 37,26 | 0.52
Insumo da Composição |  | 00002696 | SINAPI | ENCANADOR OU BOMBEIRO HIDRAULICO | Mão de Obra |  | H | 0,14 | 13,00 | 1.82
Insumo da Composição |  | 00003862 | SINAPI | LUVA PVC SOLDAVEL, 40 MM, PARA AGUA FRIA PREDIAL | Material |  | UN | 1,0 | 2,21 | 2.21
Insumo da Composição |  | 00006111 | SINAPI | SERVENTE | Mão de Obra |  | H | 0,14 | 9,62 | 1.34
[5 empty] | M.O sem L.S. => | 3,16 | L.S. => | 0,00 | M.O com L.S. => | 3,16
[5 empty] | Valor do BDI => | 1,62 | Valor com BDI => |  | 8,68
[5 empty] | Quantidade => | 2,0 | Preço Total => |  | 17,36
| Item | Código | Banco | Descrição | Tipo |  | Und | Quant. | Valor Unit | Total
Composição | 15.1.16 | 89577 | SINAPI | LUVA DE CORRER, PVC, SOLDÁVEL, DN 50MM, INSTALADO EM PRUMADA DE ÁGUA - FORNECIMENTO E INSTALAÇÃO. AF_12/2014 | INHI - INSTALAÇÕES HIDROS SANITÁRIAS |  | UN | 1 | 19,51 | 19,51
Composição Auxiliar |  | 88248 | SINAPI | AUXILIAR DE ENCANADOR OU BOMBEIRO HIDRÁULICO COM ENCARGOS COMPLEMENTARES | SEDI - SERVIÇOS DIVERSOS |  | H | 0,072 | 12,91 | 0.92
Composição Auxiliar |  | 88267 | SINAPI | ENCANADOR OU BOMBEIRO HIDRÁULICO COM ENCARGOS COMPLEMENTARES | SEDI - SERVIÇOS DIVERSOS |  | H | 0,072 | 16,75 | 1.2
Insumo da Composição |  | 00000122 | SINAPI | ADESIVO PLASTICO PARA PVC, FRASCO COM 850 GR | Material |  | UN | 0,018 | 36,13 | 0.65
Insumo da Composição |  | 00038383 | SINAPI | LIXA D'AGUA EM FOLHA, GRAO 100 | Material |  | UN | 0,024 | 1,38 | 0.03
Insumo da Composição |  | 00003847 | SINAPI | LUVA DE CORRER PARA TUBO SOLDAVEL, PVC, 50 MM, PARA AGUA FRIA PREDIAL | Material |  | UN | 1,0 | 16,02 | 16.02
Insumo da Composição |  | 00020083 | SINAPI | SOLUCAO LIMPADORA PARA PVC, FRASCO COM 1000 CM3 | Material |  | UN | 0,022 | 31,37 | 0.69
[5 empty] | M.O sem L.S. => | 1,61 | L.S. => | 0,00 | M.O com L.S. => | 1,61
[5 empty] | Valor do BDI => | 4,49 | Valor com BDI => |  | 24,00
[5 empty] | Quantidade => | 1,0 | Preço Total => |  | 24,00
| Item | Código | Banco | Descrição | Tipo |  | Und | Quant. | Valor Unit | Total
Composição | 15.1.17 | 94694 | SINAPI | TÊ, PVC, SOLDÁVEL, DN 50 MM INSTALADO EM RESERVAÇÃO DE ÁGUA DE EDIFICAÇÃO QUE POSSUA RESERVATÓRIO DE FIBRA/FIBROCIMENTO FORNECIMENTO E INSTALAÇÃO. AF_06/2016 | INHI - INSTALAÇÕES HIDROS SANITÁRIAS |  | UN | 1 | 14,89 | 14,89
Composição Auxiliar |  | 88248 | SINAPI | AUXILIAR DE ENCANADOR OU BOMBEIRO HIDRÁULICO COM ENCARGOS COMPLEMENTARES | SEDI - SERVIÇOS DIVERSOS |  | H | 0,227 | 12,91 | 2.93
Composição Auxiliar |  | 88267 | SINAPI | ENCANADOR OU BOMBEIRO HIDRÁULICO COM ENCARGOS COMPLEMENTARES | SEDI - SERVIÇOS DIVERSOS |  | H | 0,227 | 16,75 | 3.8
Insumo da Composição |  | 00020080 | SINAPI | ADESIVO PLASTICO PARA PVC, FRASCO COM 175 GR | Material |  | UN | 0,107 | 11,46 | 1.22
Insumo da Composição |  | 00038383 | SINAPI | LIXA D'AGUA EM FOLHA, GRAO 100 | Material |  | UN | 0,034 | 1,38 | 0.04
Insumo da Composição |  | 00020083 | SINAPI | SOLUCAO LIMPADORA PARA PVC, FRASCO COM 1000 CM3 | Material |  | UN | 0,027 | 31,37 | 0.84
Insumo da Composição |  | 00007142 | SINAPI | TE SOLDAVEL, PVC, 90 GRAUS,50 MM, PARA AGUA FRIA PREDIAL (NBR 5648) | Material |  | UN | 1,0 | 6,06 | 6.06
[5 empty] | M.O sem L.S. => | 5,11 | L.S. => | 0,00 | M.O com L.S. => | 5,11
[5 empty] | Valor do BDI => | 3,42 | Valor com BDI => |  | 18,31
[5 empty] | Quantidade => | 1,0 | Preço Total => |  | 18,31
| Item | Código | Banco | Descrição | Tipo |  | Und | Quant. | Valor Unit | Total
Composição | 15.1.18 | 89398 | SINAPI | TE, PVC, SOLDÁVEL, DN 32MM, INSTALADO EM RAMAL OU SUB-RAMAL DE ÁGUA - FORNECIMENTO E INSTALAÇÃO. AF_12/2014 | INHI - INSTALAÇÕES HIDROS SANITÁRIAS |  | UN | 1 | 10,28 | 10,28
Composição Auxiliar |  | 88248 | SINAPI | AUXILIAR DE ENCANADOR OU BOMBEIRO HIDRÁULICO COM ENCARGOS COMPLEMENTARES | SEDI - SERVIÇOS DIVERSOS |  | H | 0,238 | 12,91 | 3.07
Composição Auxiliar |  | 88267 | SINAPI | ENCANADOR OU BOMBEIRO HIDRÁULICO COM ENCARGOS COMPLEMENTARES | SEDI - SERVIÇOS DIVERSOS |  | H | 0,238 | 16,75 | 3.98
Insumo da Composição |  | 00000122 | SINAPI | ADESIVO PLASTICO PARA PVC, FRASCO COM 850 GR | Material |  | UN | 0,014 | 36,13 | 0.5
Insumo da Composição |  | 00038383 | SINAPI | LIXA D'AGUA EM FOLHA, GRAO 100 | Material |  | UN | 0,089 | 1,38 | 0.12
Insumo da Composição |  | 00020083 | SINAPI | SOLUCAO LIMPADORA PARA PVC, FRASCO COM 1000 CM3 | Material |  | UN | 0,017 | 31,37 | 0.53
Insumo da Composição |  | 00007140 | SINAPI | TE SOLDAVEL, PVC, 90 GRAUS, 32 MM, PARA AGUA FRIA PREDIAL (NBR 5648) | Material |  | UN | 1,0 | 2,08 | 2.08
[5 empty] | M.O sem L.S. => | 5,35 | L.S. => | 0,00 | M.O com L.S. => | 5,35
[5 empty] | Valor do BDI => | 2,36 | Valor com BDI => |  | 12,64
[5 empty] | Quantidade => | 4,0 | Preço Total => |  | 50,56
| Item | Código | Banco | Descrição | Tipo |  | Und | Quant. | Valor Unit | Total
Composição | 15.1.19 | 89623 | SINAPI | TE, PVC, SOLDÁVEL, DN 40MM, INSTALADO EM PRUMADA DE ÁGUA - FORNECIMENTO E INSTALAÇÃO. AF_12/2014 | INHI - INSTALAÇÕES HIDROS SANITÁRIAS |  | UN | 1 | 10,22 | 10,22
Composição Auxiliar |  | 88248 | SINAPI | AUXILIAR DE ENCANADOR OU BOMBEIRO HIDRÁULICO COM ENCARGOS COMPLEMENTARES | SEDI - SERVIÇOS DIVERSOS |  | H | 0,119 | 12,91 | 1.53
Composição Auxiliar |  | 88267 | SINAPI | ENCANADOR OU BOMBEIRO HIDRÁULICO COM ENCARGOS COMPLEMENTARES | SEDI - SERVIÇOS DIVERSOS |  | H | 0,119 | 16,75 | 1.99
Insumo da Composição |  | 00000122 | SINAPI | ADESIVO PLASTICO PARA PVC, FRASCO COM 850 GR | Material |  | UN | 0,018 | 36,13 | 0.65
Insumo da Composição |  | 00038383 | SINAPI | LIXA D'AGUA EM FOLHA, GRAO 100 | Material |  | UN | 0,03 | 1,38 | 0.04
Insumo da Composição |  | 00020083 | SINAPI | SOLUCAO LIMPADORA PARA PVC, FRASCO COM 1000 CM3 | Material |  | UN | 0,021 | 31,37 | 0.65
Insumo da Composição |  | 00007141 | SINAPI | TE SOLDAVEL, PVC, 90 GRAUS, 40 MM, PARA AGUA FRIA PREDIAL (NBR 5648) | Material |  | UN | 1,0 | 5,36 | 5.36
[5 empty] | M.O sem L.S. => | 2,67 | L.S. => | 0,00 | M.O com L.S. => | 2,67
[5 empty] | Valor do BDI => | 2,35 | Valor com BDI => |  | 12,57
[5 empty] | Quantidade => | 5,0 | Preço Total => |  | 62,85
| Item | Código | Banco | Descrição | Tipo |  | Und | Quant. | Valor Unit | Total
Composição | 15.1.20 | 89628 | SINAPI | TE, PVC, SOLDÁVEL, DN 60MM, INSTALADO EM PRUMADA DE ÁGUA - FORNECIMENTO E INSTALAÇÃO. AF_12/2014 | INHI - INSTALAÇÕES HIDROS SANITÁRIAS |  | UN | 1 | 25,14 | 25,14
Composição Auxiliar |  | 88248 | SINAPI | AUXILIAR DE ENCANADOR OU BOMBEIRO HIDRÁULICO COM ENCARGOS COMPLEMENTARES | SEDI - SERVIÇOS DIVERSOS |  | H | 0,17 | 12,91 | 2.19
Composição Auxiliar |  | 88267 | SINAPI | ENCANADOR OU BOMBEIRO HIDRÁULICO COM ENCARGOS COMPLEMENTARES | SEDI - SERVIÇOS DIVERSOS |  | H | 0,17 | 16,75 | 2.84
Insumo da Composição |  | 00000122 | SINAPI | ADESIVO PLASTICO PARA PVC, FRASCO COM 850 GR | Material |  | UN | 0,035 | 36,13 | 1.26
Insumo da Composição |  | 00038383 | SINAPI | LIXA D'AGUA EM FOLHA, GRAO 100 | Material |  | UN | 0,043 | 1,38 | 0.05
Insumo da Composição |  | 00020083 | SINAPI | SOLUCAO LIMPADORA PARA PVC, FRASCO COM 1000 CM3 | Material |  | UN | 0,045 | 31,37 | 1.41
Insumo da Composição |  | 00007143 | SINAPI | TE SOLDAVEL, PVC, 90 GRAUS, 60 MM, PARA AGUA FRIA PREDIAL (NBR 5648) | Material |  | UN | 1,0 | 17,39 | 17.39
[5 empty] | M.O sem L.S. => | 3,82 | L.S. => | 0,00 | M.O com L.S. => | 3,82
[5 empty] | Valor do BDI => | 5,78 | Valor com BDI => |  | 30,92
[5 empty] | Quantidade => | 4,0 | Preço Total => |  | 123,68
| Item | Código | Banco | Descrição | Tipo |  | Und | Quant. | Valor Unit | Total
Composição | 15.1.21 | 94498 | SINAPI | REGISTRO DE GAVETA BRUTO, LATÃO, ROSCÁVEL, 2, INSTALADO EM RESERVAÇÃO DE ÁGUA DE EDIFICAÇÃO QUE POSSUA RESERVATÓRIO DE FIBRA/FIBROCIMENTO  FORNECIMENTO E INSTALAÇÃO. AF_06/2016 | INHI - INSTALAÇÕES HIDROS SANITÁRIAS |  | UN | 1 | 102,86 | 102,86
Composição Auxiliar |  | 88248 | SINAPI | AUXILIAR DE ENCANADOR OU BOMBEIRO HIDRÁULICO COM ENCARGOS COMPLEMENTARES | SEDI - SERVIÇOS DIVERSOS |  | H | 0,8185 | 12,91 | 10.56
Composição Auxiliar |  | 88267 | SINAPI | ENCANADOR OU BOMBEIRO HIDRÁULICO COM ENCARGOS COMPLEMENTARES | SEDI - SERVIÇOS DIVERSOS |  | H | 0,818 | 16,75 | 13.7
Insumo da Composição |  | 00003148 | SINAPI | FITA VEDA ROSCA EM ROLOS DE 18 MM X 50 M (L X C) | Material |  | UN | 0,038 | 8,11 | 0.3
Insumo da Composição |  | 00006028 | SINAPI | REGISTRO GAVETA BRUTO EM LATAO FORJADO, BITOLA 2 " (REF 1509) | Material |  | UN | 1,0 | 78,30 | 78.3
[5 empty] | M.O sem L.S. => | 18,42 | L.S. => | 0,00 | M.O com L.S. => | 18,42
[5 empty] | Valor do BDI => | 23,69 | Valor com BDI => |  | 126,55
[5 empty] | Quantidade => | 2,0 | Preço Total => |  | 253,10
| Item | Código | Banco | Descrição | Tipo |  | Und | Quant. | Valor Unit | Total
Composição | 15.1.22 | 94495 | SINAPI | REGISTRO DE GAVETA BRUTO, LATÃO, ROSCÁVEL, 1, INSTALADO EM RESERVAÇÃO DE ÁGUA DE EDIFICAÇÃO QUE POSSUA RESERVATÓRIO DE FIBRA/FIBROCIMENTO  FORNECIMENTO E INSTALAÇÃO. AF_06/2016 | INHI - INSTALAÇÕES HIDROS SANITÁRIAS |  | UN | 1 | 55,70 | 55,70
Composição Auxiliar |  | 88248 | SINAPI | AUXILIAR DE ENCANADOR OU BOMBEIRO HIDRÁULICO COM ENCARGOS COMPLEMENTARES | SEDI - SERVIÇOS DIVERSOS |  | H | 0,7745 | 12,91 | 9.99
Composição Auxiliar |  | 88267 | SINAPI | ENCANADOR OU BOMBEIRO HIDRÁULICO COM ENCARGOS COMPLEMENTARES | SEDI - SERVIÇOS DIVERSOS |  | H | 0,7745 | 16,75 | 12.97
Insumo da Composição |  | 00003148 | SINAPI | FITA VEDA ROSCA EM ROLOS DE 18 MM X 50 M (L X C) | Material |  | UN | 0,0095 | 8,11 | 0.07
Insumo da Composição |  | 00006019 | SINAPI | REGISTRO GAVETA BRUTO EM LATAO FORJADO, BITOLA 1 " (REF 1509) | Material |  | UN | 1,0 | 32,67 | 32.67
[5 empty] | M.O sem L.S. => | 17,43 | L.S. => | 0,00 | M.O com L.S. => | 17,43
[5 empty] | Valor do BDI => | 12,82 | Valor com BDI => |  | 68,52
[5 empty] | Quantidade => | 6,0 | Preço Total => |  | 411,12
| Item | Código | Banco | Descrição | Tipo |  | Und | Quant. | Valor Unit | Total
Composição | 15.1.23 | 94494 | SINAPI | REGISTRO DE GAVETA BRUTO, LATÃO, ROSCÁVEL, 3/4, INSTALADO EM RESERVAÇÃO DE ÁGUA DE EDIFICAÇÃO QUE POSSUA RESERVATÓRIO DE FIBRA/FIBROCIMENTO  FORNECIMENTO E INSTALAÇÃO. AF_06/2016 | INHI - INSTALAÇÕES HIDROS SANITÁRIAS |  | UN | 1 | 43,73 | 43,73
Composição Auxiliar |  | 88248 | SINAPI | AUXILIAR DE ENCANADOR OU BOMBEIRO HIDRÁULICO COM ENCARGOS COMPLEMENTARES | SEDI - SERVIÇOS DIVERSOS |  | H | 0,7745 | 12,91 | 9.99
Composição Auxiliar |  | 88267 | SINAPI | ENCANADOR OU BOMBEIRO HIDRÁULICO COM ENCARGOS COMPLEMENTARES | SEDI - SERVIÇOS DIVERSOS |  | H | 0,7745 | 16,75 | 12.97
Insumo da Composição |  | 00003148 | SINAPI | FITA VEDA ROSCA EM ROLOS DE 18 MM X 50 M (L X C) | Material |  | UN | 0,0095 | 8,11 | 0.07
Insumo da Composição |  | 00006016 | SINAPI | REGISTRO GAVETA BRUTO EM LATAO FORJADO, BITOLA 3/4 " (REF 1509) | Material |  | UN | 1,0 | 20,70 | 20.7
[5 empty] | M.O sem L.S. => | 17,43 | L.S. => | 0,00 | M.O com L.S. => | 17,43
[5 empty] | Valor do BDI => | 10,06 | Valor com BDI => |  | 53,79
[5 empty] | Quantidade => | 1,0 | Preço Total => |  | 53,79
| Item | Código | Banco | Descrição | Tipo |  | Und | Quant. | Valor Unit | Total
Composição | 15.1.24 | 94496 | SINAPI | REGISTRO DE GAVETA BRUTO, LATÃO, ROSCÁVEL, 1 1/4, - FORNECIMENTO E INSTALAÇÃO. | INHI - INSTALAÇÕES HIDROS SANITÁRIAS |  | UN | 1 | 68,07 | 68,07
Composição Auxiliar |  | 88248 | SINAPI | AUXILIAR DE ENCANADOR OU BOMBEIRO HIDRÁULICO COM ENCARGOS COMPLEMENTARES | SEDI - SERVIÇOS DIVERSOS |  | H | 0,789 | 12,91 | 10.18
Composição Auxiliar |  | 88267 | SINAPI | ENCANADOR OU BOMBEIRO HIDRÁULICO COM ENCARGOS COMPLEMENTARES | SEDI - SERVIÇOS DIVERSOS |  | H | 0,789 | 16,75 | 13.21
Insumo da Composição |  | 00003148 | SINAPI | FITA VEDA ROSCA EM ROLOS DE 18 MM X 50 M (L X C) | Material |  | UN | 0,019 | 8,11 | 0.15
Insumo da Composição |  | 00006017 | SINAPI | REGISTRO GAVETA BRUTO EM LATAO FORJADO, BITOLA 1 1/4 " (REF 1509) | Material |  | UN | 1,0 | 44,53 | 44.53
[5 empty] | M.O sem L.S. => | 17,75 | L.S. => | 0,00 | M.O com L.S. => | 17,75
[5 empty] | Valor do BDI => | 15,67 | Valor com BDI => |  | 83,74
[5 empty] | Quantidade => | 5,0 | Preço Total => |  | 418,70
| Item | Código | Banco | Descrição | Tipo |  | Und | Quant. | Valor Unit | Total
Composição | 15.1.25 | 89352 | SINAPI | REGISTRO DE GAVETA BRUTO, LATÃO, ROSCÁVEL, 1/2", FORNECIDO E INSTALADO EM RAMAL DE ÁGUA. AF_12/2014 | INHI - INSTALAÇÕES HIDROS SANITÁRIAS |  | UN | 1 | 25,65 | 25,65
Composição Auxiliar |  | 88248 | SINAPI | AUXILIAR DE ENCANADOR OU BOMBEIRO HIDRÁULICO COM ENCARGOS COMPLEMENTARES | SEDI - SERVIÇOS DIVERSOS |  | H | 0,2 | 12,91 | 2.58
Composição Auxiliar |  | 88267 | SINAPI | ENCANADOR OU BOMBEIRO HIDRÁULICO COM ENCARGOS COMPLEMENTARES | SEDI - SERVIÇOS DIVERSOS |  | H | 0,2 | 16,75 | 3.35
Insumo da Composição |  | 00003148 | SINAPI | FITA VEDA ROSCA EM ROLOS DE 18 MM X 50 M (L X C) | Material |  | UN | 0,013 | 8,11 | 0.1
Insumo da Composição |  | 00006020 | SINAPI | REGISTRO GAVETA BRUTO EM LATAO FORJADO, BITOLA 1/2 " (REF 1509) | Material |  | UN | 1,0 | 19,62 | 19.62
[5 empty] | M.O sem L.S. => | 4,49 | L.S. => | 0,00 | M.O com L.S. => | 4,49
[5 empty] | Valor do BDI => | 5,90 | Valor com BDI => |  | 31,55
[5 empty] | Quantidade => | 9,0 | Preço Total => |  | 283,95
| Item | Código | Banco | Descrição | Tipo |  | Und | Quant. | Valor Unit | Total
Composição | 15.1.26 | 89984 | SINAPI | REGISTRO DE PRESSÃO BRUTO, LATÃO, ROSCÁVEL, 1/2", COM ACABAMENTO E CANOPLA CROMADOS. FORNECIDO E INSTALADO EM RAMAL DE ÁGUA. AF_12/2014 | INHI - INSTALAÇÕES HIDROS SANITÁRIAS |  | UN | 1 | 54,15 | 54,15
Composição Auxiliar |  | 88248 | SINAPI | AUXILIAR DE ENCANADOR OU BOMBEIRO HIDRÁULICO COM ENCARGOS COMPLEMENTARES | SEDI - SERVIÇOS DIVERSOS |  | H | 0,23 | 12,91 | 2.96
Composição Auxiliar |  | 88267 | SINAPI | ENCANADOR OU BOMBEIRO HIDRÁULICO COM ENCARGOS COMPLEMENTARES | SEDI - SERVIÇOS DIVERSOS |  | H | 0,3 | 16,75 | 5.02
Insumo da Composição |  | 00003148 | SINAPI | FITA VEDA ROSCA EM ROLOS DE 18 MM X 50 M (L X C) | Material |  | UN | 0,013 | 8,11 | 0.1
Insumo da Composição |  | 00006021 | SINAPI | REGISTRO PRESSAO COM ACABAMENTO E CANOPLA CROMADA, SIMPLES, BITOLA 1/2 " (REF 1416) | Material |  | UN | 1,0 | 46,07 | 46.07
[5 empty] | M.O sem L.S. => | 6,09 | L.S. => | 0,00 | M.O com L.S. => | 6,09
[5 empty] | Valor do BDI => | 12,47 | Valor com BDI => |  | 66,62
[5 empty] | Quantidade => | 3,0 | Preço Total => |  | 199,86
| Item | Código | Banco | Descrição | Tipo |  | Und | Quant. | Valor Unit | Total
Composição | 15.1.27 | 40729 | SINAPI | VALVULA DESCARGA 1.1/2" COM REGISTRO, ACABAMENTO EM METAL CROMADO - FORNECIMENTO E INSTALACAO | INHI - INSTALAÇÕES HIDROS SANITÁRIAS |  | UN | 1 | 185,15 | 185,15
Composição Auxiliar |  | 88267 | SINAPI | ENCANADOR OU BOMBEIRO HIDRÁULICO COM ENCARGOS COMPLEMENTARES | SEDI - SERVIÇOS DIVERSOS |  | H | 0,85 | 16,75 | 14.23
Composição Auxiliar |  | 88242 | SINAPI | AJUDANTE DE PEDREIRO COM ENCARGOS COMPLEMENTARES | SEDI - SERVIÇOS DIVERSOS |  | H | 0,7 | 13,94 | 9.75
Insumo da Composição |  | 00000013 | SINAPI | ESTOPA | Material |  | KG | 0,12 | 6,39 | 0.76
Insumo da Composição |  | 00007307 | SINAPI | FUNDO ANTICORROSIVO PARA METAIS FERROSOS (ZARCAO) | Material |  | L | 0,08 | 18,99 | 1.51
Insumo da Composição |  | 00010228 | SINAPI | VALVULA DE DESCARGA METALICA, BASE 1 1/2 " E ACABAMENTO METALICO CROMADO | Material |  | UN | 1,0 | 158,90 | 158.9
[5 empty] | M.O sem L.S. => | 18,45 | L.S. => | 0,00 | M.O com L.S. => | 18,45
[5 empty] | Valor do BDI => | 42,65 | Valor com BDI => |  | 227,80
[5 empty] | Quantidade => | 1,0 | Preço Total => |  | 227,80
| Item | Código | Banco | Descrição | Tipo |  | Und | Quant. | Valor Unit | Total
Composição | 15.1.28 | 73795/002 | SINAPI | VÁLVULA DE RETENÇÃO VERTICAL Ø 25MM (1") - FORNECIMENTO E INSTALAÇÃO | INHI - INSTALAÇÕES HIDROS SANITÁRIAS |  | UN | 1 | 51,92 | 51,92
Composição Auxiliar |  | 88316 | SINAPI | SERVENTE COM ENCARGOS COMPLEMENTARES | SEDI - SERVIÇOS DIVERSOS |  | H | 0,6 | 13,35 | 8.01
Composição Auxiliar |  | 88267 | SINAPI | ENCANADOR OU BOMBEIRO HIDRÁULICO COM ENCARGOS COMPLEMENTARES | SEDI - SERVIÇOS DIVERSOS |  | H | 0,6 | 16,75 | 10.05
Insumo da Composição |  | 00000013 | SINAPI | ESTOPA | Material |  | KG | 0,02 | 6,39 | 0.12
Insumo da Composição |  | 00010418 | SINAPI | VALVULA DE RETENCAO VERTICAL, DE BRONZE (PN-16), 1", 200 PSI, EXTREMIDADES COM ROSCA | Material |  | UN | 1,0 | 33,74 | 33.74
[5 empty] | M.O sem L.S. => | 13,76 | L.S. => | 0,00 | M.O com L.S. => | 13,76
[5 empty] | Valor do BDI => | 11,94 | Valor com BDI => |  | 63,86
[5 empty] | Quantidade => | 3,0 | Preço Total => |  | 191,58
| Item | Código | Banco | Descrição | Tipo |  | Und | Quant. | Valor Unit | Total
Composição | 15.1.29 | 94797 | SINAPI | TORNEIRA DE BÓIA REAL, ROSCÁVEL, 1", FORNECIDA E INSTALADA EM RESERVAÇÃO DE ÁGUA. AF_06/2016 | INHI - INSTALAÇÕES HIDROS SANITÁRIAS |  | UN | 1 | 24,20 | 24,20
Composição Auxiliar |  | 88248 | SINAPI | AUXILIAR DE ENCANADOR OU BOMBEIRO HIDRÁULICO COM ENCARGOS COMPLEMENTARES | SEDI - SERVIÇOS DIVERSOS |  | H | 0,26933 | 12,91 | 3.47
Composição Auxiliar |  | 88267 | SINAPI | ENCANADOR OU BOMBEIRO HIDRÁULICO COM ENCARGOS COMPLEMENTARES | SEDI - SERVIÇOS DIVERSOS |  | H | 0,26933 | 16,75 | 4.51
Insumo da Composição |  | 00003148 | SINAPI | FITA VEDA ROSCA EM ROLOS DE 18 MM X 50 M (L X C) | Material |  | UN | 0,00933 | 8,11 | 0.07
Insumo da Composição |  | 00011825 | SINAPI | TORNEIRA METALICA DE BOIA CONVENCIONAL PARA CAIXA D'AGUA, 1", COM HASTE METALICA E BALAO PLASTICO | Material |  | UN | 1,0 | 16,15 | 16.15
[5 empty] | M.O sem L.S. => | 6,05 | L.S. => | 0,00 | M.O com L.S. => | 6,05
[5 empty] | Valor do BDI => | 5,57 | Valor com BDI => |  | 29,77
[5 empty] | Quantidade => | 2,0 | Preço Total => |  | 59,54
| Item | Código | Banco | Descrição | Tipo |  | Und | Quant. | Valor Unit | Total
Composição | 15.1.30 | 00000071 | Próprio | CAIXA D'ÁGUA EM POLIETILENO, CAP = 3.000L, EXCLUSIVE ACESSÓRIOS - FORNECIMENTO E INSTALAÇÃO | INHI - INSTALAÇÕES HIDROS SANITÁRIAS |  | un | 1 | 1.332,10 | 1.332,10
Composição Auxiliar |  | 88267 | SINAPI | ENCANADOR OU BOMBEIRO HIDRÁULICO COM ENCARGOS COMPLEMENTARES | SEDI - SERVIÇOS DIVERSOS |  | H | 2,0 | 16,75 | 33.5
Composição Auxiliar |  | 88316 | SINAPI | SERVENTE COM ENCARGOS COMPLEMENTARES | SEDI - SERVIÇOS DIVERSOS |  | H | 2,0 | 13,35 | 26.7
Insumo da Composição |  | 00000016 | Próprio | CAIXA D'ÁGUA EM POLIETILENO, CAP = 3.000 L | Material |  | Und | 1,0 | 1.271,90 | 1271.9
[5 empty] | M.O sem L.S. => | 45,92 | L.S. => | 0,00 | M.O com L.S. => | 45,92
[5 empty] | Valor do BDI => | 306,99 | Valor com BDI => |  | 1.639,09
[5 empty] | Quantidade => | 1,0 | Preço Total => |  | 1.639,09
| Item | Código | Banco | Descrição | Tipo |  | Und | Quant. | Valor Unit | Total
Composição | 15.1.31 | 00000065 | Próprio | EXECUÇÃO DE MURETA, EM ALVENARIA DE TIJOLOS CERÂMICOS, COM NICHO PARA ABRIGO DE HIDRÔMETRO. INCLUSO ESCAVAÇÃO, PREPARAÇÃO DA VALA, ALVENARIA, ACABAMENTO COM CHAPISCO 0,5 CM (CIMENTO:AREIA - TRAÇO 1:3); EMBOÇO PAULISTA 1,5 CM (CIMENTO:CAL:AREIA - TRAÇO 1:2:9), APLICAÇÃO DE FUNDO SELADOR E PINTURA COM TINTA TEXTURIZADA ACRÍLICA, DIMENSÕES CONFORME PROJETO | ASTU - ASSENTAMENTO DE TUBOS E PECAS |  | Und | 1 | 223,30 | 223,30
Composição Auxiliar |  | 88309 | SINAPI | PEDREIRO COM ENCARGOS COMPLEMENTARES | SEDI - SERVIÇOS DIVERSOS |  | H | 4,914 | 17,47 | 85.84
Composição Auxiliar |  | 88316 | SINAPI | SERVENTE COM ENCARGOS COMPLEMENTARES | SEDI - SERVIÇOS DIVERSOS |  | H | 4,0412 | 13,35 | 53.95
Composição Auxiliar |  | 88310 | SINAPI | PINTOR COM ENCARGOS COMPLEMENTARES | SEDI - SERVIÇOS DIVERSOS |  | H | 1,026 | 18,56 | 19.04
Insumo da Composição |  | 00007271 | SINAPI | BLOCO CERAMICO (ALVENARIA DE VEDACAO), 8 FUROS, DE 9 X 19 X 19 CM | Material |  | UN | 78,96 | 0,39 | 30.79
Insumo da Composição |  | 00001106 | SINAPI | CAL HIDRATADA CH-I PARA ARGAMASSAS | Material |  | KG | 20,6592 | 0,32 | 6.61
Insumo da Composição |  | 00000367 | SINAPI | AREIA GROSSA - POSTO JAZIDA/FORNECEDOR (RETIRADO NA JAZIDA, SEM TRANSPORTE) | Material |  | m³ | 0,0198 | 67,90 | 1.34
Insumo da Composição |  | 00000370 | SINAPI | AREIA MEDIA - POSTO JAZIDA/FORNECEDOR (RETIRADO NA JAZIDA, SEM TRANSPORTE) | Material |  | m³ | 0,1378 | 60,00 | 8.26
Insumo da Composição |  | 00001379 | SINAPI | CIMENTO PORTLAND COMPOSTO CP II-32 | Material |  | KG | 28,96 | 0,42 | 12.16
Insumo da Composição |  | 00006085 | SINAPI | SELADOR ACRILICO PAREDES INTERNAS/EXTERNAS | Material |  | L | 0,4106 | 4,61 | 1.89
Insumo da Composição |  | 00038877 | SINAPI | MASSA PARA TEXTURA LISA DE BASE ACRILICA, USO INTERNO E EXTERNO | Material |  | KG | 0,6696 | 5,12 | 3.42
[5 empty] | M.O sem L.S. => | 123,19 | L.S. => | 0,00 | M.O com L.S. => | 123,19
[5 empty] | Valor do BDI => | 50,31 | Valor com BDI => |  | 273,61
[5 empty] | Quantidade => | 1,0 | Preço Total => |  | 273,61
| Item | Código | Banco | Descrição | Tipo |  | Und | Quant. | Valor Unit | Total
Composição | 15.1.32 | 00000064 | Próprio | CAIXA PARA PROTEÇÃO DE HIDRÔMETRO, PADRÃO DA CONCESSIONÁRIA LOCAL - FORNECIMENTO E INSTALAÇÃO | ASTU - ASSENTAMENTO DE TUBOS E PECAS |  | Und | 1 | 77,24 | 77,24
Composição Auxiliar |  | 88309 | SINAPI | PEDREIRO COM ENCARGOS COMPLEMENTARES | SEDI - SERVIÇOS DIVERSOS |  | H | 0,3 | 17,47 | 5.24
Insumo da Composição |  | 00000014 | Próprio | CAIXA PARA PROTEÇÃO DE HIDROMETRO, PADRÃO DA COCESSIONÁRIA LOCAL | Material |  | Und | 1,0 | 72,00 | 72
[5 empty] | M.O sem L.S. => | 4,17 | L.S. => | 0,00 | M.O com L.S. => | 4,17
[5 empty] | Valor do BDI => | 17,79 | Valor com BDI => |  | 95,03
[5 empty] | Quantidade => | 1,0 | Preço Total => |  | 95,03
| Item | Código | Banco | Descrição | Tipo |  | Und | Quant. | Valor Unit | Total
Composição | 15.1.33 | 11500 | ORSE | HIDROMETRO TIPO VELOCÍMETRO, MULTIJATO, TRANSMISSÃO MAGNÉTICA, CLASSE B, VAZÃO NOMINAL 3,50 - 5,00 M3/H, D=3/4", COM CONEXÕES EM LATÃO - FORNECIMENTO E INSTALACAO | Conversão InfoWOrca |  | un | 1 | 181,90 | 181,90
Insumo da Composição |  | 12438 | ORSE | Hidrômetro multijato d= 3/4", vazão = 5,0m3/h | Material |  | un | 1,0 | 181,90 | 181.9
[5 empty] | M.O sem L.S. => | 0,00 | L.S. => | 0,00 | M.O com L.S. => | 0,00
[5 empty] | Valor do BDI => | 41,92 | Valor com BDI => |  | 223,82
[5 empty] | Quantidade => | 1,0 | Preço Total => |  | 223,82
| Item | Código | Banco | Descrição | Tipo |  | Und | Quant. | Valor Unit | Total
Composição | 15.1.34 | 95635 | SINAPI | KIT CAVALETE PARA MEDIÇÃO DE ÁGUA - ENTRADA PRINCIPAL, EM PVC SOLDÁVEL DN 25 (¾ ) FORNECIMENTO E INSTALAÇÃO (EXCLUSIVE HIDRÔMETRO). AF_11/2016 | INHI - INSTALAÇÕES HIDROS SANITÁRIAS |  | UN | 1 | 86,36 | 86,36
Composição Auxiliar |  | 88248 | SINAPI | AUXILIAR DE ENCANADOR OU BOMBEIRO HIDRÁULICO COM ENCARGOS COMPLEMENTARES | SEDI - SERVIÇOS DIVERSOS |  | H | 1,7025 | 12,91 | 21.97
Composição Auxiliar |  | 88267 | SINAPI | ENCANADOR OU BOMBEIRO HIDRÁULICO COM ENCARGOS COMPLEMENTARES | SEDI - SERVIÇOS DIVERSOS |  | H | 1,7025 | 16,75 | 28.51
Insumo da Composição |  | 00020080 | SINAPI | ADESIVO PLASTICO PARA PVC, FRASCO COM 175 GR | Material |  | UN | 0,306 | 11,46 | 3.5
Insumo da Composição |  | 00000063 | SINAPI | KIT CAVALETE PVC COM REGISTRO 3/4", COMPLETO | Material |  | UN | 1,0 | 29,59 | 29.59
Insumo da Composição |  | 00038383 | SINAPI | LIXA D'AGUA EM FOLHA, GRAO 100 | Material |  | UN | 0,396 | 1,38 | 0.54
Insumo da Composição |  | 00020083 | SINAPI | SOLUCAO LIMPADORA PARA PVC, FRASCO COM 1000 CM3 | Material |  | UN | 0,072 | 31,37 | 2.25
[5 empty] | M.O sem L.S. => | 38,33 | L.S. => | 0,00 | M.O com L.S. => | 38,33
[5 empty] | Valor do BDI => | 19,88 | Valor com BDI => |  | 106,24
[5 empty] | Quantidade => | 1,0 | Preço Total => |  | 106,24
| Item | Código | Banco | Descrição | Tipo |  | Und | Quant. | Valor Unit | Total
Composição | 15.1.35 | 89957 | SINAPI | PONTO DE CONSUMO TERMINAL DE ÁGUA FRIA (SUBRAMAL) COM TUBULAÇÃO DE PVC, DN 25 MM, INSTALADO EM RAMAL DE ÁGUA, INCLUSOS RASGO E CHUMBAMENTO EM ALVENARIA. AF_12/2014 | INHI - INSTALAÇÕES HIDROS SANITÁRIAS |  | UN | 1 | 87,85 | 87,85
Composição Auxiliar |  | 89356 | SINAPI | TUBO, PVC, SOLDÁVEL, DN 25MM, INSTALADO EM RAMAL OU SUB-RAMAL DE ÁGUA - FORNECIMENTO E INSTALAÇÃO. AF_12/2014 | INHI - INSTALAÇÕES HIDROS SANITÁRIAS |  | M | 2,14 | 13,63 | 29.16
Composição Auxiliar |  | 89362 | SINAPI | JOELHO 90 GRAUS, PVC, SOLDÁVEL, DN 25MM, INSTALADO EM RAMAL OU SUB-RAMAL DE ÁGUA - FORNECIMENTO E INSTALAÇÃO. AF_12/2014 | INHI - INSTALAÇÕES HIDROS SANITÁRIAS |  | UN | 1,18 | 5,50 | 6.49
Composição Auxiliar |  | 89366 | SINAPI | JOELHO 90 GRAUS COM BUCHA DE LATÃO, PVC, SOLDÁVEL, DN 25MM, X 3/4 INSTALADO EM RAMAL OU SUB-RAMAL DE ÁGUA - FORNECIMENTO E INSTALAÇÃO. AF_12/2014 | INHI - INSTALAÇÕES HIDROS SANITÁRIAS |  | UN | 1,0 | 9,55 | 9.55
Composição Auxiliar |  | 89395 | SINAPI | TE, PVC, SOLDÁVEL, DN 25MM, INSTALADO EM RAMAL OU SUB-RAMAL DE ÁGUA - FORNECIMENTO E INSTALAÇÃO. AF_12/2014 | INHI - INSTALAÇÕES HIDROS SANITÁRIAS |  | UN | 0,89 | 7,62 | 6.78
Composição Auxiliar |  | 90443 | SINAPI | RASGO EM ALVENARIA PARA RAMAIS/ DISTRIBUIÇÃO COM DIAMETROS MENORES OU IGUAIS A 40 MM. AF_05/2015 | INHI - INSTALAÇÕES HIDROS SANITÁRIAS |  | M | 2,14 | 8,42 | 18.01
Composição Auxiliar |  | 90466 | SINAPI | CHUMBAMENTO LINEAR EM ALVENARIA PARA RAMAIS/DISTRIBUIÇÃO COM DIÂMETROS MENORES OU IGUAIS A 40 MM. AF_05/2015 | INHI - INSTALAÇÕES HIDROS SANITÁRIAS |  | M | 2,14 | 8,35 | 17.86
[5 empty] | M.O sem L.S. => | 55,74 | L.S. => | 0,00 | M.O com L.S. => | 55,74
[5 empty] | Valor do BDI => | 20,15 | Valor com BDI => |  | 108,00
[5 empty] | Quantidade => | 13,0 | Preço Total => |  | 1.404,00
Etapa | 15.2 |  |  | ESGOTO | [5 empty] | 10.895,52
| Item | Código | Banco | Descrição | Tipo |  | Und | Quant. | Valor Unit | Total
Composição | 15.2.1 | 89713 | SINAPI | TUBO PVC, SERIE NORMAL, ESGOTO PREDIAL, DN 75 MM, INSTALADO EM RAMAL OU SUB-RAMAL DE ESGOTO - FORNECIMENTO E INSTALAÇÃO | INHI - INSTALAÇÕES HIDROS SANITÁRIAS |  | M | 1 | 26,61 | 26,61
Composição Auxiliar |  | 88248 | SINAPI | AUXILIAR DE ENCANADOR OU BOMBEIRO HIDRÁULICO COM ENCARGOS COMPLEMENTARES | SEDI - SERVIÇOS DIVERSOS |  | H | 0,56 | 12,91 | 7.22
Composição Auxiliar |  | 88267 | SINAPI | ENCANADOR OU BOMBEIRO HIDRÁULICO COM ENCARGOS COMPLEMENTARES | SEDI - SERVIÇOS DIVERSOS |  | H | 0,56 | 16,75 | 9.38
Insumo da Composição |  | 00000122 | SINAPI | ADESIVO PLASTICO PARA PVC, FRASCO COM 850 GR | Material |  | UN | 0,0247 | 36,13 | 0.89
Insumo da Composição |  | 00038383 | SINAPI | LIXA D'AGUA EM FOLHA, GRAO 100 | Material |  | UN | 0,187 | 1,38 | 0.25
Insumo da Composição |  | 00020083 | SINAPI | SOLUCAO LIMPADORA PARA PVC, FRASCO COM 1000 CM3 | Material |  | UN | 0,0385 | 31,37 | 1.2
Insumo da Composição |  | 00009837 | SINAPI | TUBO PVC SERIE NORMAL, DN 75 MM, PARA ESGOTO PREDIAL (NBR 5688) | Material |  | M | 1,05 | 7,31 | 7.67
[5 empty] | M.O sem L.S. => | 12,61 | L.S. => | 0,00 | M.O com L.S. => | 12,61
[5 empty] | Valor do BDI => | 6,12 | Valor com BDI => |  | 32,73
[5 empty] | Quantidade => | 6,0 | Preço Total => |  | 196,38
| Item | Código | Banco | Descrição | Tipo |  | Und | Quant. | Valor Unit | Total
Composição | 15.2.2 | 89711 | SINAPI | TUBO PVC, SERIE NORMAL, ESGOTO PREDIAL, DN 40 MM, INSTALADO EM RAMAL OU SUB-RAMAL DE ESGOTO - FORNECIMENTO E INSTALAÇÃO | INHI - INSTALAÇÕES HIDROS SANITÁRIAS |  | M | 1 | 12,31 | 12,31
Composição Auxiliar |  | 88248 | SINAPI | AUXILIAR DE ENCANADOR OU BOMBEIRO HIDRÁULICO COM ENCARGOS COMPLEMENTARES | SEDI - SERVIÇOS DIVERSOS |  | H | 0,3 | 12,91 | 3.87
Composição Auxiliar |  | 88267 | SINAPI | ENCANADOR OU BOMBEIRO HIDRÁULICO COM ENCARGOS COMPLEMENTARES | SEDI - SERVIÇOS DIVERSOS |  | H | 0,3 | 16,75 | 5.02
Insumo da Composição |  | 00038383 | SINAPI | LIXA D'AGUA EM FOLHA, GRAO 100 | Material |  | UN | 0,1 | 1,38 | 0.13
Insumo da Composição |  | 00009835 | SINAPI | TUBO PVC SERIE NORMAL, DN 40 MM, PARA ESGOTO PREDIAL (NBR 5688) | Material |  | M | 1,05 | 3,14 | 3.29
[5 empty] | M.O sem L.S. => | 6,75 | L.S. => | 0,00 | M.O com L.S. => | 6,75
[5 empty] | Valor do BDI => | 2,83 | Valor com BDI => |  | 15,14
[5 empty] | Quantidade => | 6,0 | Preço Total => |  | 90,84
| Item | Código | Banco | Descrição | Tipo |  | Und | Quant. | Valor Unit | Total
Composição | 15.2.3 | 89714 | SINAPI | TUBO PVC, SERIE NORMAL, ESGOTO PREDIAL, DN 100 MM, INSTALADO EM RAMAL OU SUB-RAMAL DE ESGOTO - FORNECIMENTO E INSTALAÇÃO | INHI - INSTALAÇÕES HIDROS SANITÁRIAS |  | M | 1 | 34,16 | 34,16
Composição Auxiliar |  | 88248 | SINAPI | AUXILIAR DE ENCANADOR OU BOMBEIRO HIDRÁULICO COM ENCARGOS COMPLEMENTARES | SEDI - SERVIÇOS DIVERSOS |  | H | 0,74 | 12,91 | 9.55
Composição Auxiliar |  | 88267 | SINAPI | ENCANADOR OU BOMBEIRO HIDRÁULICO COM ENCARGOS COMPLEMENTARES | SEDI - SERVIÇOS DIVERSOS |  | H | 0,74 | 16,75 | 12.39
Insumo da Composição |  | 00000122 | SINAPI | ADESIVO PLASTICO PARA PVC, FRASCO COM 850 GR | Material |  | UN | 0,0363 | 36,13 | 1.31
Insumo da Composição |  | 00038383 | SINAPI | LIXA D'AGUA EM FOLHA, GRAO 100 | Material |  | UN | 0,247 | 1,38 | 0.34
Insumo da Composição |  | 00020083 | SINAPI | SOLUCAO LIMPADORA PARA PVC, FRASCO COM 1000 CM3 | Material |  | UN | 0,0593 | 31,37 | 1.86
Insumo da Composição |  | 00009836 | SINAPI | TUBO PVC SERIE NORMAL, DN 100 MM, PARA ESGOTO PREDIAL (NBR 5688) | Material |  | M | 1,05 | 8,30 | 8.71
[5 empty] | M.O sem L.S. => | 16,66 | L.S. => | 0,00 | M.O com L.S. => | 16,66
[5 empty] | Valor do BDI => | 7,85 | Valor com BDI => |  | 42,01
[5 empty] | Quantidade => | 40,0 | Preço Total => |  | 1.680,40
| Item | Código | Banco | Descrição | Tipo |  | Und | Quant. | Valor Unit | Total
Composição | 15.2.4 | 89712 | SINAPI | TUBO PVC, SERIE NORMAL, ESGOTO PREDIAL, DN 50 MM, INSTALADAO EM RAMAL OU SUB-RAMAL DE ESGOTO OU VENTILAÇÃO - FORNECIMENTO E INSTALAÇÃO | INHI - INSTALAÇÕES HIDROS SANITÁRIAS |  | M | 1 | 18,00 | 18,00
Composição Auxiliar |  | 88248 | SINAPI | AUXILIAR DE ENCANADOR OU BOMBEIRO HIDRÁULICO COM ENCARGOS COMPLEMENTARES | SEDI - SERVIÇOS DIVERSOS |  | H | 0,38 | 12,91 | 4.9
Composição Auxiliar |  | 88267 | SINAPI | ENCANADOR OU BOMBEIRO HIDRÁULICO COM ENCARGOS COMPLEMENTARES | SEDI - SERVIÇOS DIVERSOS |  | H | 0,38 | 16,75 | 6.36
Insumo da Composição |  | 00000122 | SINAPI | ADESIVO PLASTICO PARA PVC, FRASCO COM 850 GR | Material |  | UN | 0,0108 | 36,13 | 0.39
Insumo da Composição |  | 00038383 | SINAPI | LIXA D'AGUA EM FOLHA, GRAO 100 | Material |  | UN | 0,127 | 1,38 | 0.17
Insumo da Composição |  | 00020083 | SINAPI | SOLUCAO LIMPADORA PARA PVC, FRASCO COM 1000 CM3 | Material |  | UN | 0,0163 | 31,37 | 0.51
Insumo da Composição |  | 00009838 | SINAPI | TUBO PVC SERIE NORMAL, DN 50 MM, PARA ESGOTO PREDIAL (NBR 5688) | Material |  | M | 1,05 | 5,40 | 5.67
[5 empty] | M.O sem L.S. => | 8,54 | L.S. => | 0,00 | M.O com L.S. => | 8,54
[5 empty] | Valor do BDI => | 4,14 | Valor com BDI => |  | 22,14
[5 empty] | Quantidade => | 60,0 | Preço Total => |  | 1.328,40
| Item | Código | Banco | Descrição | Tipo |  | Und | Quant. | Valor Unit | Total
Composição | 15.2.5 | 89707 | SINAPI | CAIXA SIFONADA, PVC, DN 100 X 100 X 50 MM, JUNTA ELÁSTICA, FORNECIDA E INSTALADA EM RAMAL DE DESCARGA OU EM RAMAL DE ESGOTO SANITÁRIO. AF_12/2014 | INHI - INSTALAÇÕES HIDROS SANITÁRIAS |  | UN | 1 | 19,20 | 19,20
Composição Auxiliar |  | 88248 | SINAPI | AUXILIAR DE ENCANADOR OU BOMBEIRO HIDRÁULICO COM ENCARGOS COMPLEMENTARES | SEDI - SERVIÇOS DIVERSOS |  | H | 0,25 | 12,91 | 3.22
Composição Auxiliar |  | 88267 | SINAPI | ENCANADOR OU BOMBEIRO HIDRÁULICO COM ENCARGOS COMPLEMENTARES | SEDI - SERVIÇOS DIVERSOS |  | H | 0,25 | 16,75 | 4.18
Insumo da Composição |  | 00000122 | SINAPI | ADESIVO PLASTICO PARA PVC, FRASCO COM 850 GR | Material |  | UN | 0,0148 | 36,13 | 0.53
Insumo da Composição |  | 00000296 | SINAPI | ANEL BORRACHA PARA TUBO ESGOTO PREDIAL DN 50 MM (NBR 5688) | Material |  | UN | 1,0 | 1,01 | 1.01
Insumo da Composição |  | 00005103 | SINAPI | CAIXA SIFONADA PVC, 100 X 100 X 50 MM, COM GRELHA REDONDA BRANCA | Material |  | UN | 1,0 | 9,22 | 9.22
Insumo da Composição |  | 00038383 | SINAPI | LIXA D'AGUA EM FOLHA, GRAO 100 | Material |  | UN | 0,064 | 1,38 | 0.08
Insumo da Composição |  | 00020078 | SINAPI | PASTA LUBRIFICANTE PARA TUBOS E CONEXOES COM JUNTA ELASTICA (USO EM PVC, ACO, POLIETILENO E OUTROS) ( DE *400* G) | Material |  | UN | 0,02 | 13,23 | 0.26
Insumo da Composição |  | 00020083 | SINAPI | SOLUCAO LIMPADORA PARA PVC, FRASCO COM 1000 CM3 | Material |  | UN | 0,0225 | 31,37 | 0.7
[5 empty] | M.O sem L.S. => | 5,62 | L.S. => | 0,00 | M.O com L.S. => | 5,62
[5 empty] | Valor do BDI => | 4,42 | Valor com BDI => |  | 23,62
[5 empty] | Quantidade => | 4,0 | Preço Total => |  | 94,48
| Item | Código | Banco | Descrição | Tipo |  | Und | Quant. | Valor Unit | Total
Composição | 15.2.6 | 89708 | SINAPI | CAIXA SIFONADA, PVC, DN 150 X 150 X 50 MM, JUNTA ELÁSTICA, FORNECIDA E INSTALADA EM RAMAL DE DESCARGA OU EM RAMAL DE ESGOTO SANITÁRIO. | INHI - INSTALAÇÕES HIDROS SANITÁRIAS |  | UN | 1 | 43,41 | 43,41
Composição Auxiliar |  | 88248 | SINAPI | AUXILIAR DE ENCANADOR OU BOMBEIRO HIDRÁULICO COM ENCARGOS COMPLEMENTARES | SEDI - SERVIÇOS DIVERSOS |  | H | 0,38 | 12,91 | 4.9
Composição Auxiliar |  | 88267 | SINAPI | ENCANADOR OU BOMBEIRO HIDRÁULICO COM ENCARGOS COMPLEMENTARES | SEDI - SERVIÇOS DIVERSOS |  | H | 0,38 | 16,75 | 6.36
Insumo da Composição |  | 00000122 | SINAPI | ADESIVO PLASTICO PARA PVC, FRASCO COM 850 GR | Material |  | UN | 0,0148 | 36,13 | 0.53
Insumo da Composição |  | 00000297 | SINAPI | ANEL BORRACHA PARA TUBO ESGOTO PREDIAL DN 75 MM (NBR 5688) | Material |  | UN | 1,0 | 1,42 | 1.42
Insumo da Composição |  | 00011714 | SINAPI | CAIXA SIFONADA PVC, 150 X 185 X 75 MM, COM GRELHA QUADRADA BRANCA | Material |  | UN | 1,0 | 29,04 | 29.04
Insumo da Composição |  | 00038383 | SINAPI | LIXA D'AGUA EM FOLHA, GRAO 100 | Material |  | UN | 0,057 | 1,38 | 0.07
Insumo da Composição |  | 00020078 | SINAPI | PASTA LUBRIFICANTE PARA TUBOS E CONEXOES COM JUNTA ELASTICA (USO EM PVC, ACO, POLIETILENO E OUTROS) ( DE *400* G) | Material |  | UN | 0,03 | 13,23 | 0.39
Insumo da Composição |  | 00020083 | SINAPI | SOLUCAO LIMPADORA PARA PVC, FRASCO COM 1000 CM3 | Material |  | UN | 0,0225 | 31,37 | 0.7
[5 empty] | M.O sem L.S. => | 8,54 | L.S. => | 0,00 | M.O com L.S. => | 8,54
[5 empty] | Valor do BDI => | 9,99 | Valor com BDI => |  | 53,40
[5 empty] | Quantidade => | 1,0 | Preço Total => |  | 53,40
| Item | Código | Banco | Descrição | Tipo |  | Und | Quant. | Valor Unit | Total
Composição | 15.2.7 | 1543 | ORSE | CURVA 45° LONGA EM PVC RÍGIDO SOLDÁVEL, DIÂM = 50MM | Tubos e Conexões de PVC Rígido Soldável para Esgoto |  | un | 1 | 12,71 | 12,71
Composição Auxiliar |  | 10549 | ORSE | Encargos Complementares - Servente | Provisórios |  | h | 0,14 | 2,43 | 0.34
Composição Auxiliar |  | 10554 | ORSE | Encargos Complementares - Encanador | Provisórios |  | h | 0,14 | 2,36 | 0.33
Insumo da Composição |  | 138 | ORSE | Adesivo pvc em frasco de 850 gramas | Material |  | kg | 0,015 | 50,48 | 0.75
Insumo da Composição |  | 2036 | ORSE | Solucao limpadora pvc | Material |  | l | 0,022 | 37,26 | 0.81
Insumo da Composição |  | 00002696 | SINAPI | ENCANADOR OU BOMBEIRO HIDRAULICO | Mão de Obra |  | H | 0,14 | 13,00 | 1.82
Insumo da Composição |  | 00006111 | SINAPI | SERVENTE | Mão de Obra |  | H | 0,14 | 9,62 | 1.34
Insumo da Composição |  | 00010765 | SINAPI | CURVA PVC LONGA 45G, DN 50 MM, PARA ESGOTO PREDIAL | Material |  | UN | 1,0 | 7,32 | 7.32
[5 empty] | M.O sem L.S. => | 3,16 | L.S. => | 0,00 | M.O com L.S. => | 3,16
[5 empty] | Valor do BDI => | 2,92 | Valor com BDI => |  | 15,63
[5 empty] | Quantidade => | 9,0 | Preço Total => |  | 140,67
| Item | Código | Banco | Descrição | Tipo |  | Und | Quant. | Valor Unit | Total
Composição | 15.2.8 | 1537 | ORSE | CURVA 45° CURTA EM PVC RÍGIDO SOLDÁVEL, DIÂM = 100MM | Tubos e Conexões de PVC Rígido Soldável para Esgoto |  | un | 1 | 36,63 | 36,63
Composição Auxiliar |  | 10549 | ORSE | Encargos Complementares - Servente | Provisórios |  | h | 0,45 | 2,43 | 1.09
Composição Auxiliar |  | 10554 | ORSE | Encargos Complementares - Encanador | Provisórios |  | h | 0,23 | 2,36 | 0.54
Insumo da Composição |  | 138 | ORSE | Adesivo pvc em frasco de 850 gramas | Material |  | kg | 0,05 | 50,48 | 2.52
Insumo da Composição |  | 795 | ORSE | Curva 45 curta pvc sanitario d= 100mm | Material |  | un | 1,0 | 22,19 | 22.19
Insumo da Composição |  | 2036 | ORSE | Solucao limpadora pvc | Material |  | l | 0,08 | 37,26 | 2.98
Insumo da Composição |  | 00002696 | SINAPI | ENCANADOR OU BOMBEIRO HIDRAULICO | Mão de Obra |  | H | 0,23 | 13,00 | 2.99
Insumo da Composição |  | 00006111 | SINAPI | SERVENTE | Mão de Obra |  | H | 0,45 | 9,62 | 4.32
[5 empty] | M.O sem L.S. => | 7,31 | L.S. => | 0,00 | M.O com L.S. => | 7,31
[5 empty] | Valor do BDI => | 8,44 | Valor com BDI => |  | 45,07
[5 empty] | Quantidade => | 2,0 | Preço Total => |  | 90,14
| Item | Código | Banco | Descrição | Tipo |  | Und | Quant. | Valor Unit | Total
Composição | 15.2.9 | 89811 | SINAPI | CURVA CURTA 90 GRAUS, PVC, SERIE NORMAL, ESGOTO PREDIAL, DN 100 MM, JUNTA ELÁSTICA, FORNECIDO E INSTALADO EM PRUMADA DE ESGOTO SANITÁRIO OU VENTILAÇÃO. AF_12/2014 | INHI - INSTALAÇÕES HIDROS SANITÁRIAS |  | UN | 1 | 21,71 | 21,71
Composição Auxiliar |  | 88248 | SINAPI | AUXILIAR DE ENCANADOR OU BOMBEIRO HIDRÁULICO COM ENCARGOS COMPLEMENTARES | SEDI - SERVIÇOS DIVERSOS |  | H | 0,12 | 12,91 | 1.54
Composição Auxiliar |  | 88267 | SINAPI | ENCANADOR OU BOMBEIRO HIDRÁULICO COM ENCARGOS COMPLEMENTARES | SEDI - SERVIÇOS DIVERSOS |  | H | 0,12 | 16,75 | 2.01
Insumo da Composição |  | 00000301 | SINAPI | ANEL BORRACHA PARA TUBO ESGOTO PREDIAL, DN 100 MM (NBR 5688) | Material |  | UN | 1,0 | 1,79 | 1.79
Insumo da Composição |  | 00001966 | SINAPI | CURVA PVC CURTA 90 GRAUS, 100 MM, PARA ESGOTO PREDIAL | Material |  | UN | 1,0 | 15,77 | 15.77
Insumo da Composição |  | 00020078 | SINAPI | PASTA LUBRIFICANTE PARA TUBOS E CONEXOES COM JUNTA ELASTICA (USO EM PVC, ACO, POLIETILENO E OUTROS) ( DE *400* G) | Material |  | UN | 0,046 | 13,23 | 0.6
[5 empty] | M.O sem L.S. => | 2,70 | L.S. => | 0,00 | M.O com L.S. => | 2,70
[5 empty] | Valor do BDI => | 4,99 | Valor com BDI => |  | 26,70
[5 empty] | Quantidade => | 1,0 | Preço Total => |  | 26,70
| Item | Código | Banco | Descrição | Tipo |  | Und | Quant. | Valor Unit | Total
Composição | 15.2.10 | 89807 | SINAPI | CURVA CURTA 90 GRAUS, PVC, SERIE NORMAL, ESGOTO PREDIAL, DN 75 MM, JUNTA ELÁSTICA, FORNECIDO E INSTALADO EM PRUMADA DE ESGOTO SANITÁRIO OU VENTILAÇÃO. AF_12/2014 | INHI - INSTALAÇÕES HIDROS SANITÁRIAS |  | UN | 1 | 19,05 | 19,05
Composição Auxiliar |  | 88248 | SINAPI | AUXILIAR DE ENCANADOR OU BOMBEIRO HIDRÁULICO COM ENCARGOS COMPLEMENTARES | SEDI - SERVIÇOS DIVERSOS |  | H | 0,08 | 12,91 | 1.03
Composição Auxiliar |  | 88267 | SINAPI | ENCANADOR OU BOMBEIRO HIDRÁULICO COM ENCARGOS COMPLEMENTARES | SEDI - SERVIÇOS DIVERSOS |  | H | 0,08 | 16,75 | 1.34
Insumo da Composição |  | 00000297 | SINAPI | ANEL BORRACHA PARA TUBO ESGOTO PREDIAL DN 75 MM (NBR 5688) | Material |  | UN | 1,0 | 1,42 | 1.42
Insumo da Composição |  | 00001951 | SINAPI | CURVA PVC CURTA 90 GRAUS, DN 75 MM, PARA ESGOTO PREDIAL | Material |  | UN | 1,0 | 14,87 | 14.87
Insumo da Composição |  | 00020078 | SINAPI | PASTA LUBRIFICANTE PARA TUBOS E CONEXOES COM JUNTA ELASTICA (USO EM PVC, ACO, POLIETILENO E OUTROS) ( DE *400* G) | Material |  | UN | 0,03 | 13,23 | 0.39
[5 empty] | M.O sem L.S. => | 1,79 | L.S. => | 0,00 | M.O com L.S. => | 1,79
[5 empty] | Valor do BDI => | 4,37 | Valor com BDI => |  | 23,42
[5 empty] | Quantidade => | 1,0 | Preço Total => |  | 23,42
| Item | Código | Banco | Descrição | Tipo |  | Und | Quant. | Valor Unit | Total
Composição | 15.2.11 | 89746 | SINAPI | JOELHO 45 GRAUS, PVC, SERIE NORMAL, ESGOTO PREDIAL, DN 100 MM, JUNTA ELÁSTICA, FORNECIDO E INSTALADO EM RAMAL DE DESCARGA OU RAMAL DE ESGOTO SANITÁRIO. AF_12/2014 | INHI - INSTALAÇÕES HIDROS SANITÁRIAS |  | UN | 1 | 14,99 | 14,99
Composição Auxiliar |  | 88248 | SINAPI | AUXILIAR DE ENCANADOR OU BOMBEIRO HIDRÁULICO COM ENCARGOS COMPLEMENTARES | SEDI - SERVIÇOS DIVERSOS |  | H | 0,25 | 12,91 | 3.22
Composição Auxiliar |  | 88267 | SINAPI | ENCANADOR OU BOMBEIRO HIDRÁULICO COM ENCARGOS COMPLEMENTARES | SEDI - SERVIÇOS DIVERSOS |  | H | 0,25 | 16,75 | 4.18
Insumo da Composição |  | 00000301 | SINAPI | ANEL BORRACHA PARA TUBO ESGOTO PREDIAL, DN 100 MM (NBR 5688) | Material |  | UN | 1,0 | 1,79 | 1.79
Insumo da Composição |  | 00003528 | SINAPI | JOELHO PVC, SOLDAVEL, PB, 45 GRAUS, DN 100 MM, PARA ESGOTO PREDIAL | Material |  | UN | 1,0 | 5,20 | 5.2
Insumo da Composição |  | 00020078 | SINAPI | PASTA LUBRIFICANTE PARA TUBOS E CONEXOES COM JUNTA ELASTICA (USO EM PVC, ACO, POLIETILENO E OUTROS) ( DE *400* G) | Material |  | UN | 0,046 | 13,23 | 0.6
[5 empty] | M.O sem L.S. => | 5,62 | L.S. => | 0,00 | M.O com L.S. => | 5,62
[5 empty] | Valor do BDI => | 3,44 | Valor com BDI => |  | 18,43
[5 empty] | Quantidade => | 1,0 | Preço Total => |  | 18,43
| Item | Código | Banco | Descrição | Tipo |  | Und | Quant. | Valor Unit | Total
Composição | 15.2.12 | 89732 | SINAPI | JOELHO 45 GRAUS, PVC, SERIE NORMAL, ESGOTO PREDIAL, DN 50 MM, JUNTA ELÁSTICA, FORNECIDO E INSTALADO EM RAMAL DE DESCARGA OU RAMAL DE ESGOTO SANITÁRIO. AF_12/2014 | INHI - INSTALAÇÕES HIDROS SANITÁRIAS |  | UN | 1 | 7,11 | 7,11
Composição Auxiliar |  | 88248 | SINAPI | AUXILIAR DE ENCANADOR OU BOMBEIRO HIDRÁULICO COM ENCARGOS COMPLEMENTARES | SEDI - SERVIÇOS DIVERSOS |  | H | 0,13 | 12,91 | 1.67
Composição Auxiliar |  | 88267 | SINAPI | ENCANADOR OU BOMBEIRO HIDRÁULICO COM ENCARGOS COMPLEMENTARES | SEDI - SERVIÇOS DIVERSOS |  | H | 0,13 | 16,75 | 2.17
Insumo da Composição |  | 00000296 | SINAPI | ANEL BORRACHA PARA TUBO ESGOTO PREDIAL DN 50 MM (NBR 5688) | Material |  | UN | 1,0 | 1,01 | 1.01
Insumo da Composição |  | 00003518 | SINAPI | JOELHO PVC, SOLDAVEL, PB, 45 GRAUS, DN 50 MM, PARA ESGOTO PREDIAL | Material |  | UN | 1,0 | 2,00 | 2
Insumo da Composição |  | 00020078 | SINAPI | PASTA LUBRIFICANTE PARA TUBOS E CONEXOES COM JUNTA ELASTICA (USO EM PVC, ACO, POLIETILENO E OUTROS) ( DE *400* G) | Material |  | UN | 0,02 | 13,23 | 0.26
[5 empty] | M.O sem L.S. => | 2,92 | L.S. => | 0,00 | M.O com L.S. => | 2,92
[5 empty] | Valor do BDI => | 1,63 | Valor com BDI => |  | 8,74
[5 empty] | Quantidade => | 21,0 | Preço Total => |  | 183,54
| Item | Código | Banco | Descrição | Tipo |  | Und | Quant. | Valor Unit | Total
Composição | 15.2.13 | 89726 | SINAPI | JOELHO 45 GRAUS, PVC, SERIE NORMAL, ESGOTO PREDIAL, DN 40 MM, JUNTA SOLDÁVEL, FORNECIDO E INSTALADO EM RAMAL DE DESCARGA OU RAMAL DE ESGOTO SANITÁRIO. AF_12/2014 | INHI - INSTALAÇÕES HIDROS SANITÁRIAS |  | UN | 1 | 5,44 | 5,44
Composição Auxiliar |  | 88248 | SINAPI | AUXILIAR DE ENCANADOR OU BOMBEIRO HIDRÁULICO COM ENCARGOS COMPLEMENTARES | SEDI - SERVIÇOS DIVERSOS |  | H | 0,1 | 12,91 | 1.29
Composição Auxiliar |  | 88267 | SINAPI | ENCANADOR OU BOMBEIRO HIDRÁULICO COM ENCARGOS COMPLEMENTARES | SEDI - SERVIÇOS DIVERSOS |  | H | 0,1 | 16,75 | 1.67
Insumo da Composição |  | 00000122 | SINAPI | ADESIVO PLASTICO PARA PVC, FRASCO COM 850 GR | Material |  | UN | 0,0099 | 36,13 | 0.35
Insumo da Composição |  | 00003516 | SINAPI | JOELHO PVC, SOLDAVEL, BB, 45 GRAUS, DN 40 MM, PARA ESGOTO PREDIAL | Material |  | UN | 1,0 | 1,64 | 1.64
Insumo da Composição |  | 00038383 | SINAPI | LIXA D'AGUA EM FOLHA, GRAO 100 | Material |  | UN | 0,021 | 1,38 | 0.02
Insumo da Composição |  | 00020083 | SINAPI | SOLUCAO LIMPADORA PARA PVC, FRASCO COM 1000 CM3 | Material |  | UN | 0,015 | 31,37 | 0.47
[5 empty] | M.O sem L.S. => | 2,24 | L.S. => | 0,00 | M.O com L.S. => | 2,24
[5 empty] | Valor do BDI => | 1,24 | Valor com BDI => |  | 6,68
[5 empty] | Quantidade => | 4,0 | Preço Total => |  | 26,72
| Item | Código | Banco | Descrição | Tipo |  | Und | Quant. | Valor Unit | Total
Composição | 15.2.14 | 89731 | SINAPI | JOELHO 90 GRAUS, PVC, SERIE NORMAL, ESGOTO PREDIAL, DN 50 MM, JUNTA ELÁSTICA, FORNECIDO E INSTALADO EM RAMAL DE DESCARGA, RAMAL DE ESGOTO SANITÁRIO OU DE VENTILAÇÃO. | INHI - INSTALAÇÕES HIDROS SANITÁRIAS |  | UN | 1 | 6,65 | 6,65
Composição Auxiliar |  | 88248 | SINAPI | AUXILIAR DE ENCANADOR OU BOMBEIRO HIDRÁULICO COM ENCARGOS COMPLEMENTARES | SEDI - SERVIÇOS DIVERSOS |  | H | 0,13 | 12,91 | 1.67
Composição Auxiliar |  | 88267 | SINAPI | ENCANADOR OU BOMBEIRO HIDRÁULICO COM ENCARGOS COMPLEMENTARES | SEDI - SERVIÇOS DIVERSOS |  | H | 0,13 | 16,75 | 2.17
Insumo da Composição |  | 00000296 | SINAPI | ANEL BORRACHA PARA TUBO ESGOTO PREDIAL DN 50 MM (NBR 5688) | Material |  | UN | 1,0 | 1,01 | 1.01
Insumo da Composição |  | 00003526 | SINAPI | JOELHO PVC, SOLDAVEL, PB, 90 GRAUS, DN 50 MM, PARA ESGOTO PREDIAL | Material |  | UN | 1,0 | 1,54 | 1.54
Insumo da Composição |  | 00020078 | SINAPI | PASTA LUBRIFICANTE PARA TUBOS E CONEXOES COM JUNTA ELASTICA (USO EM PVC, ACO, POLIETILENO E OUTROS) ( DE *400* G) | Material |  | UN | 0,02 | 13,23 | 0.26
[5 empty] | M.O sem L.S. => | 2,92 | L.S. => | 0,00 | M.O com L.S. => | 2,92
[5 empty] | Valor do BDI => | 1,52 | Valor com BDI => |  | 8,17
[5 empty] | Quantidade => | 29,0 | Preço Total => |  | 236,93
| Item | Código | Banco | Descrição | Tipo |  | Und | Quant. | Valor Unit | Total
Composição | 15.2.15 | 89744 | SINAPI | JOELHO 90 GRAUS, PVC, SERIE NORMAL, ESGOTO PREDIAL, DN 100 MM, JUNTA ELÁSTICA, FORNECIDO E INSTALADO EM RAMAL DE DESCARGA OU RAMAL DE ESGOTO SANITÁRIO. AF_12/2014 | INHI - INSTALAÇÕES HIDROS SANITÁRIAS |  | UN | 1 | 14,93 | 14,93
Composição Auxiliar |  | 88248 | SINAPI | AUXILIAR DE ENCANADOR OU BOMBEIRO HIDRÁULICO COM ENCARGOS COMPLEMENTARES | SEDI - SERVIÇOS DIVERSOS |  | H | 0,25 | 12,91 | 3.22
Composição Auxiliar |  | 88267 | SINAPI | ENCANADOR OU BOMBEIRO HIDRÁULICO COM ENCARGOS COMPLEMENTARES | SEDI - SERVIÇOS DIVERSOS |  | H | 0,25 | 16,75 | 4.18
Insumo da Composição |  | 00000301 | SINAPI | ANEL BORRACHA PARA TUBO ESGOTO PREDIAL, DN 100 MM (NBR 5688) | Material |  | UN | 1,0 | 1,79 | 1.79
Insumo da Composição |  | 00003520 | SINAPI | JOELHO PVC, SOLDAVEL, PB, 90 GRAUS, DN 100 MM, PARA ESGOTO PREDIAL | Material |  | UN | 1,0 | 5,14 | 5.14
Insumo da Composição |  | 00020078 | SINAPI | PASTA LUBRIFICANTE PARA TUBOS E CONEXOES COM JUNTA ELASTICA (USO EM PVC, ACO, POLIETILENO E OUTROS) ( DE *400* G) | Material |  | UN | 0,046 | 13,23 | 0.6
[5 empty] | M.O sem L.S. => | 5,62 | L.S. => | 0,00 | M.O com L.S. => | 5,62
[5 empty] | Valor do BDI => | 3,43 | Valor com BDI => |  | 18,36
[5 empty] | Quantidade => | 3,0 | Preço Total => |  | 55,08
| Item | Código | Banco | Descrição | Tipo |  | Und | Quant. | Valor Unit | Total
Composição | 15.2.16 | 89724 | SINAPI | JOELHO 90 GRAUS, PVC, SERIE NORMAL, ESGOTO PREDIAL, DN 40 MM, JUNTA SOLDÁVEL, FORNECIDO E INSTALADO EM RAMAL DE DESCARGA OU RAMAL DE ESGOTO SANITÁRIO. AF_12/2014 | INHI - INSTALAÇÕES HIDROS SANITÁRIAS |  | UN | 1 | 4,80 | 4,80
Composição Auxiliar |  | 88248 | SINAPI | AUXILIAR DE ENCANADOR OU BOMBEIRO HIDRÁULICO COM ENCARGOS COMPLEMENTARES | SEDI - SERVIÇOS DIVERSOS |  | H | 0,1 | 12,91 | 1.29
Composição Auxiliar |  | 88267 | SINAPI | ENCANADOR OU BOMBEIRO HIDRÁULICO COM ENCARGOS COMPLEMENTARES | SEDI - SERVIÇOS DIVERSOS |  | H | 0,1 | 16,75 | 1.67
Insumo da Composição |  | 00000122 | SINAPI | ADESIVO PLASTICO PARA PVC, FRASCO COM 850 GR | Material |  | UN | 0,0099 | 36,13 | 0.35
Insumo da Composição |  | 00003517 | SINAPI | JOELHO PVC, SOLDAVEL, BB, 90 GRAUS, DN 40 MM, PARA ESGOTO PREDIAL | Material |  | UN | 1,0 | 1,00 | 1
Insumo da Composição |  | 00038383 | SINAPI | LIXA D'AGUA EM FOLHA, GRAO 100 | Material |  | UN | 0,021 | 1,38 | 0.02
Insumo da Composição |  | 00020083 | SINAPI | SOLUCAO LIMPADORA PARA PVC, FRASCO COM 1000 CM3 | Material |  | UN | 0,015 | 31,37 | 0.47
[5 empty] | M.O sem L.S. => | 2,24 | L.S. => | 0,00 | M.O com L.S. => | 2,24
[5 empty] | Valor do BDI => | 1,10 | Valor com BDI => |  | 5,90
[5 empty] | Quantidade => | 4,0 | Preço Total => |  | 23,60
| Item | Código | Banco | Descrição | Tipo |  | Und | Quant. | Valor Unit | Total
Composição | 15.2.17 | 89797 | SINAPI | JUNÇÃO SIMPLES, PVC, SERIE NORMAL, ESGOTO PREDIAL, DN 100 X 100 MM, JUNTA ELÁSTICA, FORNECIDO E INSTALADO EM RAMAL DE DESCARGA OU RAMAL DE ESGOTO SANITÁRIO. AF_12/2014 | INHI - INSTALAÇÕES HIDROS SANITÁRIAS |  | UN | 1 | 28,09 | 28,09
Composição Auxiliar |  | 88248 | SINAPI | AUXILIAR DE ENCANADOR OU BOMBEIRO HIDRÁULICO COM ENCARGOS COMPLEMENTARES | SEDI - SERVIÇOS DIVERSOS |  | H | 0,33 | 12,91 | 4.26
Composição Auxiliar |  | 88267 | SINAPI | ENCANADOR OU BOMBEIRO HIDRÁULICO COM ENCARGOS COMPLEMENTARES | SEDI - SERVIÇOS DIVERSOS |  | H | 0,33 | 16,75 | 5.52
Insumo da Composição |  | 00000301 | SINAPI | ANEL BORRACHA PARA TUBO ESGOTO PREDIAL, DN 100 MM (NBR 5688) | Material |  | UN | 2,0 | 1,79 | 3.58
Insumo da Composição |  | 00003670 | SINAPI | JUNCAO SIMPLES, PVC, 45 GRAUS, DN 100 X 100 MM, SERIE NORMAL PARA ESGOTO PREDIAL | Material |  | UN | 1,0 | 13,52 | 13.52
Insumo da Composição |  | 00020078 | SINAPI | PASTA LUBRIFICANTE PARA TUBOS E CONEXOES COM JUNTA ELASTICA (USO EM PVC, ACO, POLIETILENO E OUTROS) ( DE *400* G) | Material |  | UN | 0,092 | 13,23 | 1.21
[5 empty] | M.O sem L.S. => | 7,42 | L.S. => | 0,00 | M.O com L.S. => | 7,42
[5 empty] | Valor do BDI => | 6,46 | Valor com BDI => |  | 34,55
[5 empty] | Quantidade => | 3,0 | Preço Total => |  | 103,65
| Item | Código | Banco | Descrição | Tipo |  | Und | Quant. | Valor Unit | Total
Composição | 15.2.18 | 1562 | ORSE | JUNÇÃO SIMPLES EM PVC RÍGIDO SOLDÁVEL, PARA ESGOTO PRIMÁRIO, DIÂM = 100 X 50MM | Tubos e Conexões de PVC Rígido Soldável para Esgoto |  | un | 1 | 28,83 | 28,83
Composição Auxiliar |  | 10549 | ORSE | Encargos Complementares - Servente | Provisórios |  | h | 0,46 | 2,43 | 1.11
Composição Auxiliar |  | 10554 | ORSE | Encargos Complementares - Encanador | Provisórios |  | h | 0,46 | 2,36 | 1.08
Insumo da Composição |  | 138 | ORSE | Adesivo pvc em frasco de 850 gramas | Material |  | kg | 0,058 | 50,48 | 2.92
Insumo da Composição |  | 1270 | ORSE | Juncao simples pvc rigido p/ esgoto primario, diam =100 x 50mm | Material |  | un | 1,0 | 9,93 | 9.93
Insumo da Composição |  | 2036 | ORSE | Solucao limpadora pvc | Material |  | l | 0,091 | 37,26 | 3.39
Insumo da Composição |  | 00002696 | SINAPI | ENCANADOR OU BOMBEIRO HIDRAULICO | Mão de Obra |  | H | 0,46 | 13,00 | 5.98
Insumo da Composição |  | 00006111 | SINAPI | SERVENTE | Mão de Obra |  | H | 0,46 | 9,62 | 4.42
[5 empty] | M.O sem L.S. => | 10,40 | L.S. => | 0,00 | M.O com L.S. => | 10,40
[5 empty] | Valor do BDI => | 6,64 | Valor com BDI => |  | 35,47
[5 empty] | Quantidade => | 4,0 | Preço Total => |  | 141,88
| Item | Código | Banco | Descrição | Tipo |  | Und | Quant. | Valor Unit | Total
Composição | 15.2.19 | 89827 | SINAPI | JUNÇÃO SIMPLES, PVC, SERIE NORMAL, ESGOTO PREDIAL, DN 50 X 50 MM, JUNTA ELÁSTICA, FORNECIDO E INSTALADO EM PRUMADA DE ESGOTO SANITÁRIO OU VENTILAÇÃO. AF_12/2014 | INHI - INSTALAÇÕES HIDROS SANITÁRIAS |  | UN | 1 | 9,36 | 9,36
Composição Auxiliar |  | 88248 | SINAPI | AUXILIAR DE ENCANADOR OU BOMBEIRO HIDRÁULICO COM ENCARGOS COMPLEMENTARES | SEDI - SERVIÇOS DIVERSOS |  | H | 0,06 | 12,91 | 0.77
Composição Auxiliar |  | 88267 | SINAPI | ENCANADOR OU BOMBEIRO HIDRÁULICO COM ENCARGOS COMPLEMENTARES | SEDI - SERVIÇOS DIVERSOS |  | H | 0,06 | 16,75 | 1
Insumo da Composição |  | 00000296 | SINAPI | ANEL BORRACHA PARA TUBO ESGOTO PREDIAL DN 50 MM (NBR 5688) | Material |  | UN | 2,0 | 1,01 | 2.02
Insumo da Composição |  | 00003662 | SINAPI | JUNCAO SIMPLES, PVC, DN 50 X 50 MM, SERIE NORMAL PARA ESGOTO PREDIAL | Material |  | UN | 1,0 | 5,05 | 5.05
Insumo da Composição |  | 00020078 | SINAPI | PASTA LUBRIFICANTE PARA TUBOS E CONEXOES COM JUNTA ELASTICA (USO EM PVC, ACO, POLIETILENO E OUTROS) ( DE *400* G) | Material |  | UN | 0,04 | 13,23 | 0.52
[5 empty] | M.O sem L.S. => | 1,35 | L.S. => | 0,00 | M.O com L.S. => | 1,35
[5 empty] | Valor do BDI => | 2,15 | Valor com BDI => |  | 11,51
[5 empty] | Quantidade => | 6,0 | Preço Total => |  | 69,06
| Item | Código | Banco | Descrição | Tipo |  | Und | Quant. | Valor Unit | Total
Composição | 15.2.20 | 1560 | ORSE | JUNÇÃO SIMPLES EM PVC RÍGIDO SOLDÁVEL, PARA ESGOTO PRIMÁRIO, DIÂM = 75 X 50MM | Tubos e Conexões de PVC Rígido Soldável para Esgoto |  | un | 1 | 22,08 | 22,08
Composição Auxiliar |  | 10549 | ORSE | Encargos Complementares - Servente | Provisórios |  | h | 0,37 | 2,43 | 0.89
Composição Auxiliar |  | 10554 | ORSE | Encargos Complementares - Encanador | Provisórios |  | h | 0,37 | 2,36 | 0.87
Insumo da Composição |  | 138 | ORSE | Adesivo pvc em frasco de 850 gramas | Material |  | kg | 0,042 | 50,48 | 2.12
Insumo da Composição |  | 2036 | ORSE | Solucao limpadora pvc | Material |  | l | 0,063 | 37,26 | 2.34
Insumo da Composição |  | 00002696 | SINAPI | ENCANADOR OU BOMBEIRO HIDRAULICO | Mão de Obra |  | H | 0,37 | 13,00 | 4.81
Insumo da Composição |  | 00003661 | SINAPI | JUNCAO SIMPLES, PVC, DN 75 X 50 MM, SERIE NORMAL PARA ESGOTO PREDIAL | Material |  | UN | 1,0 | 7,50 | 7.5
Insumo da Composição |  | 00006111 | SINAPI | SERVENTE | Mão de Obra |  | H | 0,37 | 9,62 | 3.55
[5 empty] | M.O sem L.S. => | 8,36 | L.S. => | 0,00 | M.O com L.S. => | 8,36
[5 empty] | Valor do BDI => | 5,09 | Valor com BDI => |  | 27,17
[5 empty] | Quantidade => | 1,0 | Preço Total => |  | 27,17
| Item | Código | Banco | Descrição | Tipo |  | Und | Quant. | Valor Unit | Total
Composição | 15.2.21 | 1569 | ORSE | JUNÇÃO INVERTIDA EM PVC RÍGIDO SOLDÁVEL, PARA ESGOTO PRIMÁRIO, DIÂM = 100 X 50MM | Tubos e Conexões de PVC Rígido Soldável para Esgoto |  | un | 1 | 28,46 | 28,46
Composição Auxiliar |  | 10549 | ORSE | Encargos Complementares - Servente | Provisórios |  | h | 0,46 | 2,43 | 1.11
Composição Auxiliar |  | 10554 | ORSE | Encargos Complementares - Encanador | Provisórios |  | h | 0,46 | 2,36 | 1.08
Insumo da Composição |  | 138 | ORSE | Adesivo pvc em frasco de 850 gramas | Material |  | kg | 0,058 | 50,48 | 2.92
Insumo da Composição |  | 2036 | ORSE | Solucao limpadora pvc | Material |  | l | 0,091 | 37,26 | 3.39
Insumo da Composição |  | 00002696 | SINAPI | ENCANADOR OU BOMBEIRO HIDRAULICO | Mão de Obra |  | H | 0,46 | 13,00 | 5.98
Insumo da Composição |  | 00006111 | SINAPI | SERVENTE | Mão de Obra |  | H | 0,46 | 9,62 | 4.42
Insumo da Composição |  | 00010908 | SINAPI | JUNCAO DE REDUCAO INVERTIDA, PVC SOLDAVEL, 100 X 50 MM, SERIE NORMAL PARA ESGOTO PREDIAL | Material |  | UN | 1,0 | 9,56 | 9.56
[5 empty] | M.O sem L.S. => | 10,40 | L.S. => | 0,00 | M.O com L.S. => | 10,40
[5 empty] | Valor do BDI => | 6,56 | Valor com BDI => |  | 35,02
[5 empty] | Quantidade => | 2,0 | Preço Total => |  | 70,04
| Item | Código | Banco | Descrição | Tipo |  | Und | Quant. | Valor Unit | Total
Composição | 15.2.22 | 89709 | SINAPI | RALO SIFONADO, PVC, DN 100 X 40 MM, JUNTA SOLDÁVEL, FORNECIDO E INSTALADO EM RAMAL DE DESCARGA OU EM RAMAL DE ESGOTO SANITÁRIO. AF_12/2014 | INHI - INSTALAÇÕES HIDROS SANITÁRIAS |  | UN | 1 | 7,24 | 7,24
Composição Auxiliar |  | 88248 | SINAPI | AUXILIAR DE ENCANADOR OU BOMBEIRO HIDRÁULICO COM ENCARGOS COMPLEMENTARES | SEDI - SERVIÇOS DIVERSOS |  | H | 0,07 | 12,91 | 0.9
Composição Auxiliar |  | 88267 | SINAPI | ENCANADOR OU BOMBEIRO HIDRÁULICO COM ENCARGOS COMPLEMENTARES | SEDI - SERVIÇOS DIVERSOS |  | H | 0,07 | 16,75 | 1.17
Insumo da Composição |  | 00000122 | SINAPI | ADESIVO PLASTICO PARA PVC, FRASCO COM 850 GR | Material |  | UN | 0,0049 | 36,13 | 0.17
Insumo da Composição |  | 00038383 | SINAPI | LIXA D'AGUA EM FOLHA, GRAO 100 | Material |  | UN | 0,017 | 1,38 | 0.02
Insumo da Composição |  | 00011741 | SINAPI | RALO SIFONADO PVC CILINDRICO, 100 X 40 MM, COM GRELHA REDONDA BRANCA | Material |  | UN | 1,0 | 4,75 | 4.75
Insumo da Composição |  | 00020083 | SINAPI | SOLUCAO LIMPADORA PARA PVC, FRASCO COM 1000 CM3 | Material |  | UN | 0,0075 | 31,37 | 0.23
[5 empty] | M.O sem L.S. => | 1,57 | L.S. => | 0,00 | M.O com L.S. => | 1,57
[5 empty] | Valor do BDI => | 1,66 | Valor com BDI => |  | 8,90
[5 empty] | Quantidade => | 1,0 | Preço Total => |  | 8,90
| Item | Código | Banco | Descrição | Tipo |  | Und | Quant. | Valor Unit | Total
Composição | 15.2.23 | 1598 | ORSE | BUCHA DE REDUÇÃO LONGA, EM PVC RÍGIDO SOLDÁVEL, PARA ESGOTO SECUNDÁRIO, DIÂM = 50 X 40MM | Tubos e Conexões de PVC Rígido Soldável para Esgoto |  | un | 1 | 5,85 | 5,85
Composição Auxiliar |  | 10549 | ORSE | Encargos Complementares - Servente | Provisórios |  | h | 0,14 | 2,43 | 0.34
Composição Auxiliar |  | 10554 | ORSE | Encargos Complementares - Encanador | Provisórios |  | h | 0,14 | 2,36 | 0.33
Insumo da Composição |  | 138 | ORSE | Adesivo pvc em frasco de 850 gramas | Material |  | kg | 0,005 | 50,48 | 0.25
Insumo da Composição |  | 2036 | ORSE | Solucao limpadora pvc | Material |  | l | 0,002 | 37,26 | 0.07
Insumo da Composição |  | 00002696 | SINAPI | ENCANADOR OU BOMBEIRO HIDRAULICO | Mão de Obra |  | H | 0,14 | 13,00 | 1.82
Insumo da Composição |  | 00006111 | SINAPI | SERVENTE | Mão de Obra |  | H | 0,14 | 9,62 | 1.34
Insumo da Composição |  | 00020086 | SINAPI | BUCHA DE REDUCAO DE PVC, SOLDAVEL, LONGA, 50 X 40 MM, PARA ESGOTO PREDIAL | Material |  | UN | 1,0 | 1,70 | 1.7
[5 empty] | M.O sem L.S. => | 3,16 | L.S. => | 0,00 | M.O com L.S. => | 3,16
[5 empty] | Valor do BDI => | 1,35 | Valor com BDI => |  | 7,20
[5 empty] | Quantidade => | 1,0 | Preço Total => |  | 7,20
| Item | Código | Banco | Descrição | Tipo |  | Und | Quant. | Valor Unit | Total
Composição | 15.2.24 | 74104/001 | SINAPI | CAIXA DE INSPEÇÃO EM ALVENARIA DE TIJOLO MACIÇO 60X60X60CM, REVESTIDA INTERNAMENTO COM BARRA LISA (CIMENTO E AREIA, TRAÇO 1:4) E=2,0CM, COM TAMPA PRÉ-MOLDADA DE CONCRETO E FUNDO DE CONCRETO 15MPA TIPO C - ESCAVAÇÃO E CONFECÇÃO | INHI - INSTALAÇÕES HIDROS SANITÁRIAS |  | UN | 1 | 127,17 | 127,17
Composição Auxiliar |  | 88316 | SINAPI | SERVENTE COM ENCARGOS COMPLEMENTARES | SEDI - SERVIÇOS DIVERSOS |  | H | 1,65 | 13,35 | 22.02
Composição Auxiliar |  | 88309 | SINAPI | PEDREIRO COM ENCARGOS COMPLEMENTARES | SEDI - SERVIÇOS DIVERSOS |  | H | 1,9 | 17,47 | 33.19
Composição Auxiliar |  | 93358 | SINAPI | ESCAVAÇÃO MANUAL DE VALAS. AF_03/2016 | MOVT - MOVIMENTO DE TERRA |  | m³ | 0,216 | 52,81 | 11.4
Composição Auxiliar |  | 94969 | SINAPI | CONCRETO FCK = 15MPA, TRAÇO 1:3,4:3,5 (CIMENTO/ AREIA MÉDIA/ BRITA 1) - PREPARO MECÂNICO COM BETONEIRA 600 L. AF_07/2016 | FUES - FUNDAÇÕES E ESTRUTURAS |  | m³ | 0,018 | 266,07 | 4.78
Composição Auxiliar |  | 87335 | SINAPI | ARGAMASSA TRAÇO 1:2:8 (CIMENTO, CAL E AREIA MÉDIA) PARA EMBOÇO/MASSA ÚNICA/ASSENTAMENTO DE ALVENARIA DE VEDAÇÃO, PREPARO MECÂNICO COM MISTURADOR DE EIXO HORIZONTAL DE 300 KG. AF_06/2014 | SEDI - SERVIÇOS DIVERSOS |  | m³ | 0,0228 | 320,34 | 7.3
Composição Auxiliar |  | 6087 | SINAPI | TAMPA EM CONCRETO ARMADO 60X60X5CM P/CX INSPECAO/FOSSA SEPTICA | INHI - INSTALAÇÕES HIDROS SANITÁRIAS |  | UN | 1,0 | 25,05 | 25.05
Composição Auxiliar |  | 88630 | SINAPI | ARGAMASSA TRAÇO 1:4 (CIMENTO E AREIA MÉDIA), PREPARO MECÂNICO COM BETONEIRA 400 L. AF_08/2014 | SEDI - SERVIÇOS DIVERSOS |  | m³ | 0,0165 | 296,47 | 4.89
Insumo da Composição |  | 00001379 | SINAPI | CIMENTO PORTLAND COMPOSTO CP II-32 | Material |  | KG | 0,8 | 0,42 | 0.33
Insumo da Composição |  | 00007258 | SINAPI | TIJOLO CERAMICO MACICO *5 X 10 X 20* CM | Material |  | UN | 75,886 | 0,24 | 18.21
[5 empty] | M.O sem L.S. => | 59,45 | L.S. => | 0,00 | M.O com L.S. => | 59,45
[5 empty] | Valor do BDI => | 28,66 | Valor com BDI => |  | 155,83
[5 empty] | Quantidade => | 4,0 | Preço Total => |  | 623,32
| Item | Código | Banco | Descrição | Tipo |  | Und | Quant. | Valor Unit | Total
Composição | 15.2.25 | 89825 | SINAPI | TE, PVC, SERIE NORMAL, ESGOTO PREDIAL, DN 50 X 50 MM, JUNTA ELÁSTICA, FORNECIDO E INSTALADO EM PRUMADA DE ESGOTO SANITÁRIO OU VENTILAÇÃO. AF_12/2014 | INHI - INSTALAÇÕES HIDROS SANITÁRIAS |  | UN | 1 | 8,64 | 8,64
Composição Auxiliar |  | 88248 | SINAPI | AUXILIAR DE ENCANADOR OU BOMBEIRO HIDRÁULICO COM ENCARGOS COMPLEMENTARES | SEDI - SERVIÇOS DIVERSOS |  | H | 0,06 | 12,91 | 0.77
Composição Auxiliar |  | 88267 | SINAPI | ENCANADOR OU BOMBEIRO HIDRÁULICO COM ENCARGOS COMPLEMENTARES | SEDI - SERVIÇOS DIVERSOS |  | H | 0,06 | 16,75 | 1
Insumo da Composição |  | 00000296 | SINAPI | ANEL BORRACHA PARA TUBO ESGOTO PREDIAL DN 50 MM (NBR 5688) | Material |  | UN | 2,0 | 1,01 | 2.02
Insumo da Composição |  | 00020078 | SINAPI | PASTA LUBRIFICANTE PARA TUBOS E CONEXOES COM JUNTA ELASTICA (USO EM PVC, ACO, POLIETILENO E OUTROS) ( DE *400* G) | Material |  | UN | 0,04 | 13,23 | 0.52
Insumo da Composição |  | 00007097 | SINAPI | TE SANITARIO, PVC, DN 50 X 50 MM, SERIE NORMAL, PARA ESGOTO PREDIAL | Material |  | UN | 1,0 | 4,33 | 4.33
[5 empty] | M.O sem L.S. => | 1,35 | L.S. => | 0,00 | M.O com L.S. => | 1,35
[5 empty] | Valor do BDI => | 1,98 | Valor com BDI => |  | 10,62
[5 empty] | Quantidade => | 17,0 | Preço Total => |  | 180,54
| Item | Código | Banco | Descrição | Tipo |  | Und | Quant. | Valor Unit | Total
Composição | 15.2.26 | 74051/001 | SINAPI | CAIXA DE GORDURA DUPLA EM CONCRETO PRE-MOLDADO DN 60MM COM TAMPA - FORNECIMENTO E INSTALACAO | INHI - INSTALAÇÕES HIDROS SANITÁRIAS |  | UN | 1 | 160,84 | 160,84
Composição Auxiliar |  | 88316 | SINAPI | SERVENTE COM ENCARGOS COMPLEMENTARES | SEDI - SERVIÇOS DIVERSOS |  | H | 2,0 | 13,35 | 26.7
Composição Auxiliar |  | 88267 | SINAPI | ENCANADOR OU BOMBEIRO HIDRÁULICO COM ENCARGOS COMPLEMENTARES | SEDI - SERVIÇOS DIVERSOS |  | H | 2,0 | 16,75 | 33.5
Insumo da Composição |  | 00001379 | SINAPI | CIMENTO PORTLAND COMPOSTO CP II-32 | Material |  | KG | 0,5 | 0,42 | 0.21
Insumo da Composição |  | 00003280 | SINAPI | CAIXA GORDURA DUPLA, CONCRETO PRE MOLDADO, CIRCULAR, COM TAMPA, D = 60* CM | Material |  | UN | 1,0 | 100,43 | 100.43
[5 empty] | M.O sem L.S. => | 45,92 | L.S. => | 0,00 | M.O com L.S. => | 45,92
[5 empty] | Valor do BDI => | 37,00 | Valor com BDI => |  | 197,84
[5 empty] | Quantidade => | 5,0 | Preço Total => |  | 989,20
| Item | Código | Banco | Descrição | Tipo |  | Und | Quant. | Valor Unit | Total
Composição | 15.2.27 | 89848 | SINAPI | TUBO PVC, SERIE NORMAL, ESGOTO PREDIAL, DN 100 MM, FORNECIDO E INSTALADO EM SUBCOLETOR AÉREO DE ESGOTO SANITÁRIO. AF_12/2014 | INHI - INSTALAÇÕES HIDROS SANITÁRIAS |  | M | 1 | 18,02 | 18,02
Composição Auxiliar |  | 88248 | SINAPI | AUXILIAR DE ENCANADOR OU BOMBEIRO HIDRÁULICO COM ENCARGOS COMPLEMENTARES | SEDI - SERVIÇOS DIVERSOS |  | H | 0,27 | 12,91 | 3.48
Composição Auxiliar |  | 88267 | SINAPI | ENCANADOR OU BOMBEIRO HIDRÁULICO COM ENCARGOS COMPLEMENTARES | SEDI - SERVIÇOS DIVERSOS |  | H | 0,27 | 16,75 | 4.52
Insumo da Composição |  | 00000122 | SINAPI | ADESIVO PLASTICO PARA PVC, FRASCO COM 850 GR | Material |  | UN | 0,0138 | 36,13 | 0.49
Insumo da Composição |  | 00038383 | SINAPI | LIXA D'AGUA EM FOLHA, GRAO 100 | Material |  | UN | 0,09 | 1,38 | 0.12
Insumo da Composição |  | 00020083 | SINAPI | SOLUCAO LIMPADORA PARA PVC, FRASCO COM 1000 CM3 | Material |  | UN | 0,0225 | 31,37 | 0.7
Insumo da Composição |  | 00009836 | SINAPI | TUBO PVC SERIE NORMAL, DN 100 MM, PARA ESGOTO PREDIAL (NBR 5688) | Material |  | M | 1,05 | 8,30 | 8.71
[5 empty] | M.O sem L.S. => | 6,07 | L.S. => | 0,00 | M.O com L.S. => | 6,07
[5 empty] | Valor do BDI => | 4,15 | Valor com BDI => |  | 22,17
[5 empty] | Quantidade => | 50,0 | Preço Total => |  | 1.108,50
| Item | Código | Banco | Descrição | Tipo |  | Und | Quant. | Valor Unit | Total
Composição | 15.2.28 | 00000125 | Próprio | FOSSA SÉPTICA EM ALVENARIA DE TIJOLO CERÂMICO MACIÇO, DIMENSÕES EXTERNAS DE 2,30X1,30X1,50 M, VOLUME DE 2.500 LITROS, REVESTIDO INTERNAMENTE COM MASSA ÚNICA E IMPERMEABILIZANTE E COM TAMPA DE CONCRETO ARMADO COM ESPESSURA DE 8 CM | INHI - INSTALAÇÕES HIDROS SANITÁRIAS |  | UN | 1 | 1.596,43 | 1.596,43
Composição Auxiliar |  | 72131 | SINAPI | ALVENARIA EM TIJOLO CERAMICO MACICO 5X10X20CM 1 VEZ (ESPESSURA 20CM), ASSENTADO COM ARGAMASSA TRACO 1:2:8 (CIMENTO, CAL E AREIA) | PARE - PAREDES/PAINEIS |  | m² | 9,8 | 96,08 | 941.58
Composição Auxiliar |  | 87547 | SINAPI | MASSA ÚNICA, PARA RECEBIMENTO DE PINTURA, EM ARGAMASSA TRAÇO 1:2:8, PREPARO MECÂNICO COM BETONEIRA 400L, APLICADA MANUALMENTE EM FACES INTERNAS DE PAREDES, ESPESSURA DE 10MM, COM EXECUÇÃO DE TALISCAS. AF_06/2014 | REVE - REVESTIMENTO E TRATAMENTO DE SUPERFÍCIES |  | m² | 9,8 | 14,65 | 143.57
Composição Auxiliar |  | 92423 | SINAPI | MONTAGEM E DESMONTAGEM DE FÔRMA DE PILARES RETANGULARES E ESTRUTURAS SIMILARES COM ÁREA MÉDIA DAS SEÇÕES MAIOR QUE 0,25 M², PÉ-DIREITO SIMPLES, EM CHAPA DE MADEIRA COMPENSADA RESINADA, 6 UTILIZAÇÕES. AF_12/2015 | FUES - FUNDAÇÕES E ESTRUTURAS |  | m² | 3,5 | 36,85 | 128.97
Composição Auxiliar |  | 92917 | SINAPI | ARMAÇÃO DE ESTRUTURAS DE CONCRETO ARMADO, EXCETO VIGAS, PILARES, LAJES E FUNDAÇÕES (DE EDIFÍCIOS DE MÚLTIPLOS PAVIMENTOS, EDIFICAÇÃO TÉRREA OU SOBRADO), UTILIZANDO AÇO CA-50 DE 8.0 MM - MONTAGEM. AF_12/2015 | FUES - FUNDAÇÕES E ESTRUTURAS |  | KG | 30,06 | 8,54 | 256.71
Composição Auxiliar |  | 94963 | SINAPI | CONCRETO FCK = 15MPA, TRAÇO 1:3,4:3,5 (CIMENTO/ AREIA MÉDIA/ BRITA 1) - PREPARO MECÂNICO COM BETONEIRA 400 L. AF_07/2016 | FUES - FUNDAÇÕES E ESTRUTURAS |  | m³ | 0,4 | 271,86 | 108.74
Insumo da Composição |  | 00000123 | SINAPI | ADITIVO IMPERMEABILIZANTE DE PEGA NORMAL PARA ARGAMASSAS E CONCRETOS SEM ARMACAO | Material |  | L | 3,2 | 5,27 | 16.86
[5 empty] | M.O sem L.S. => | 616,14 | L.S. => | 0,00 | M.O com L.S. => | 616,14
[5 empty] | Valor do BDI => | 357,06 | Valor com BDI => |  | 1.953,49
[5 empty] | Quantidade => | 1,0 | Preço Total => |  | 1.953,49
| Item | Código | Banco | Descrição | Tipo |  | Und | Quant. | Valor Unit | Total
Composição | 15.2.29 | 00000126 | Próprio | SUMIDOURO EM ALVENARIA DE TIJOLO CERAMICO MACIÇO DIAMETRO 2,00 M E ALTURA 2,40 M, COM TAMPA EM CONCRETO ARMADO DIAMETRO 2,20 M E ESPESSURA 10CM | INHI - INSTALAÇÕES HIDROS SANITÁRIAS |  | UN | 1 | 1.098,77 | 1.098,77
Composição Auxiliar |  | 88245 | SINAPI | ARMADOR COM ENCARGOS COMPLEMENTARES | SEDI - SERVIÇOS DIVERSOS |  | H | 0,68 | 17,78 | 12.09
Composição Auxiliar |  | 88309 | SINAPI | PEDREIRO COM ENCARGOS COMPLEMENTARES | SEDI - SERVIÇOS DIVERSOS |  | H | 8,15 | 17,47 | 142.38
Composição Auxiliar |  | 88313 | SINAPI | POCEIRO COM ENCARGOS COMPLEMENTARES | SEDI - SERVIÇOS DIVERSOS |  | H | 15,78 | 16,56 | 261.31
Composição Auxiliar |  | 88316 | SINAPI | SERVENTE COM ENCARGOS COMPLEMENTARES | SEDI - SERVIÇOS DIVERSOS |  | H | 11,5 | 13,35 | 153.52
Composição Auxiliar |  | 88830 | SINAPI | BETONEIRA CAPACIDADE NOMINAL DE 400 L, CAPACIDADE DE MISTURA 310 L, MOTOR ELÉTRICO TRIFÁSICO POTÊNCIA DE 2 HP, SEM CARREGADOR - CHP DIURNO. AF_10/2014 | CHOR - CUSTOS HORÁRIOS DE MÁQUINAS E EQUIPAMENTOS |  | CHP | 0,1 | 0,99 | 0.09
Insumo da Composição |  | 00000033 | SINAPI | ACO CA-50, 8,0 MM, VERGALHAO | Material |  | KG | 19,34 | 5,21 | 100.76
Insumo da Composição |  | 00000337 | SINAPI | ARAME RECOZIDO 18 BWG, 1,25 MM (0,01 KG/M) | Material |  | KG | 0,337 | 10,78 | 3.63
Insumo da Composição |  | 00000370 | SINAPI | AREIA MEDIA - POSTO JAZIDA/FORNECEDOR (RETIRADO NA JAZIDA, SEM TRANSPORTE) | Material |  | m³ | 0,259 | 60,00 | 15.54
Insumo da Composição |  | 00001106 | SINAPI | CAL HIDRATADA CH-I PARA ARGAMASSAS | Material |  | KG | 11,948 | 0,32 | 3.82
Insumo da Composição |  | 00001379 | SINAPI | CIMENTO PORTLAND COMPOSTO CP II-32 | Material |  | KG | 70,859 | 0,42 | 29.76
Insumo da Composição |  | 00004718 | SINAPI | PEDRA BRITADA N. 2 (19 A 38 MM) POSTO PEDREIRA/FORNECEDOR, SEM FRETE | Material |  | m³ | 0,352 | 75,00 | 26.4
Insumo da Composição |  | 00004721 | SINAPI | PEDRA BRITADA N. 1 (9,5 a 19 MM) POSTO PEDREIRA/FORNECEDOR, SEM FRETE | Material |  | m³ | 0,042 | 75,00 | 3.15
Insumo da Composição |  | 00007258 | SINAPI | TIJOLO CERAMICO MACICO *5 X 10 X 20* CM | Material |  | UN | 1.443,0 | 0,24 | 346.32
[5 empty] | M.O sem L.S. => | 440,39 | L.S. => | 0,00 | M.O com L.S. => | 440,39
[5 empty] | Valor do BDI => | 244,67 | Valor com BDI => |  | 1.343,44
[5 empty] | Quantidade => | 1,0 | Preço Total => |  | 1.343,44
Etapa | 15.3 |  |  | APARELHOS SANITÁRIOS | [5 empty] | 4.369,30
| Item | Código | Banco | Descrição | Tipo |  | Und | Quant. | Valor Unit | Total
Composição | 15.3.2 | 86932 | SINAPI | VASO SANITÁRIO SIFONADO COM CAIXA ACOPLADA LOUÇA BRANCA, COM MECANISMO DUAL FLUSH PARA 3 E 6 LITROS- PADRÃO MÉDIO, INCLUSO ENGATE FLEXÍVEL EM METAL CROMADO, 1/2 X 40CM E ASSENTO - FORNECIMENTO E INSTALAÇÃO. | INHI - INSTALAÇÕES HIDROS SANITÁRIAS |  | UN | 1 | 349,59 | 349,59
Composição Auxiliar |  | 86888 | SINAPI | VASO SANITÁRIO SIFONADO COM CAIXA ACOPLADA LOUÇA BRANCA - FORNECIMENTO E INSTALAÇÃO. AF_12/2013 | INHI - INSTALAÇÕES HIDROS SANITÁRIAS |  | UN | 1,0 | 323,83 | 323.83
Composição Auxiliar |  | 86887 | SINAPI | ENGATE FLEXÍVEL EM INOX, 1/2 X 40CM - FORNECIMENTO E INSTALAÇÃO. AF_12/2013 | INHI - INSTALAÇÕES HIDROS SANITÁRIAS |  | UN | 1,0 | 25,76 | 25.76
[5 empty] | M.O sem L.S. => | 17,03 | L.S. => | 0,00 | M.O com L.S. => | 17,03
[5 empty] | Valor do BDI => | 80,54 | Valor com BDI => |  | 430,13
[5 empty] | Quantidade => | 1,0 | Preço Total => |  | 430,13
| Item | Código | Banco | Descrição | Tipo |  | Und | Quant. | Valor Unit | Total
Composição | 15.3.3 | 00000023 | Próprio | FORNECIMENTO E INSTALAÇÃO DE BACIA SANITÁRIA EM LOUÇA PARA PORTADORES DE NECESSIDADES ESPECIAIS, C/ ABERTURA FRONTAL, INCLUSIVE ASSENTO E ACESSÓRIOS | ASTU - ASSENTAMENTO DE TUBOS E PECAS |  | Und | 1 | 818,43 | 818,43
Composição Auxiliar |  | 88248 | SINAPI | AUXILIAR DE ENCANADOR OU BOMBEIRO HIDRÁULICO COM ENCARGOS COMPLEMENTARES | SEDI - SERVIÇOS DIVERSOS |  | H | 2,0 | 12,91 | 25.82
Composição Auxiliar |  | 88267 | SINAPI | ENCANADOR OU BOMBEIRO HIDRÁULICO COM ENCARGOS COMPLEMENTARES | SEDI - SERVIÇOS DIVERSOS |  | H | 2,0 | 16,75 | 33.5
Insumo da Composição |  | 00036519 | SINAPI | BACIA SANITARIA (VASO) CONVENCIONAL PARA PCD COM FURO FRONTAL, DE LOUCA BRANCA, COM ASSENTO | Material |  | UN | 1,0 | 707,97 | 707.97
Insumo da Composição |  | 00011684 | SINAPI | ENGATE / RABICHO FLEXIVEL INOX 1/2 " X 40 CM | Material |  | UN | 1,0 | 22,56 | 22.56
Insumo da Composição |  | 00003146 | SINAPI | FITA VEDA ROSCA EM ROLOS DE 18 MM X 10 M (L X C) | Material |  | UN | 0,06 | 2,20 | 0.13
Insumo da Composição |  | 00004384 | SINAPI | PARAFUSO NIQUELADO COM ACABAMENTO CROMADO PARA FIXAR PECA SANITARIA, INCLUI PORCA CEGA, ARRUELA E BUCHA DE NYLON TAMANHO S-10 | Material |  | UN | 2,0 | 13,50 | 27
Insumo da Composição |  | 00006138 | SINAPI | VEDACAO PVC, 100 MM, PARA SAIDA VASO SANITARIO | Material |  | UN | 1,0 | 1,45 | 1.45
[5 empty] | M.O sem L.S. => | 45,04 | L.S. => | 0,00 | M.O com L.S. => | 45,04
[5 empty] | Valor do BDI => | 188,60 | Valor com BDI => |  | 1.007,03
[5 empty] | Quantidade => | 1,0 | Preço Total => |  | 1.007,03
| Item | Código | Banco | Descrição | Tipo |  | Und | Quant. | Valor Unit | Total
Composição | 15.3.4 | 74234/001 | SINAPI | MICTORIO SIFONADO DE LOUCA BRANCA COM PERTENCES, COM REGISTRO DE PRESSAO 1/2" COM CANOPLA CROMADA ACABAMENTO SIMPLES E CONJUNTO PARA FIXACAO - FORNECIMENTO E INSTALACAO | INHI - INSTALAÇÕES HIDROS SANITÁRIAS |  | UN | 1 | 413,15 | 413,15
Composição Auxiliar |  | 88248 | SINAPI | AUXILIAR DE ENCANADOR OU BOMBEIRO HIDRÁULICO COM ENCARGOS COMPLEMENTARES | SEDI - SERVIÇOS DIVERSOS |  | H | 3,2 | 12,91 | 41.31
Composição Auxiliar |  | 88267 | SINAPI | ENCANADOR OU BOMBEIRO HIDRÁULICO COM ENCARGOS COMPLEMENTARES | SEDI - SERVIÇOS DIVERSOS |  | H | 3,2 | 16,75 | 53.6
Insumo da Composição |  | 00011683 | SINAPI | ENGATE / RABICHO FLEXIVEL INOX 1/2 " X 30 CM | Material |  | UN | 1,0 | 20,61 | 20.61
Insumo da Composição |  | 00003146 | SINAPI | FITA VEDA ROSCA EM ROLOS DE 18 MM X 10 M (L X C) | Material |  | UN | 0,076 | 2,20 | 0.16
Insumo da Composição |  | 00010432 | SINAPI | MICTORIO SIFONADO LOUCA BRANCA SEM COMPLEMENTOS | Material |  | UN | 1,0 | 231,38 | 231.38
Insumo da Composição |  | 00004351 | SINAPI | PARAFUSO NIQUELADO 3 1/2" COM ACABAMENTO CROMADO PARA FIXAR PECA SANITARIA, INCLUI PORCA CEGA, ARRUELA E BUCHA DE NYLON TAMANHO S-8 | Material |  | UN | 2,0 | 10,01 | 20.02
Insumo da Composição |  | 00006021 | SINAPI | REGISTRO PRESSAO COM ACABAMENTO E CANOPLA CROMADA, SIMPLES, BITOLA 1/2 " (REF 1416) | Material |  | UN | 1,0 | 46,07 | 46.07
[5 empty] | M.O sem L.S. => | 72,05 | L.S. => | 0,00 | M.O com L.S. => | 72,05
[5 empty] | Valor do BDI => | 95,15 | Valor com BDI => |  | 508,30
[5 empty] | Quantidade => | 1,0 | Preço Total => |  | 508,30
| Item | Código | Banco | Descrição | Tipo |  | Und | Quant. | Valor Unit | Total
Composição | 15.3.5 | 00000027 | Próprio | LAVATÓRIO DE LOUÇA BRANCA OVAL SUSPENSO, DE CANTO, (DECA OU DE IGUAL QUALIDADE) INCLUSIVE TORNEIRA METÁLICA CROMADA COM FECHAMENTO AUTOMÁTICO E AREJADOR E ACESSÓRIOS CROMADOS - CONFORME PROJETO | LOUÇAS, METAIS E ACESSÓRIOS |  | UN | 1 | 464,23 | 464,23
Composição Auxiliar |  | 88248 | SINAPI | AUXILIAR DE ENCANADOR OU BOMBEIRO HIDRÁULICO COM ENCARGOS COMPLEMENTARES | SEDI - SERVIÇOS DIVERSOS |  | H | 2,75 | 12,91 | 35.5
Composição Auxiliar |  | 88267 | SINAPI | ENCANADOR OU BOMBEIRO HIDRÁULICO COM ENCARGOS COMPLEMENTARES | SEDI - SERVIÇOS DIVERSOS |  | H | 2,75 | 16,75 | 46.06
Insumo da Composição |  | I1579 | SEINFRA | PARAFUSO CROMADO P/FIXAÇÃO SANITARIOS | Material |  | UN | 2,0 | 2,55 | 5.1
Insumo da Composição |  | I2272 | SEINFRA | VÁLVULA DE METAL 1" | Material |  | UN | 1,0 | 13,60 | 13.6
Insumo da Composição |  | I1864 | SEINFRA | SIFÃO METALICO TIPO COPO DN 1"X1 1/2" | Material |  | UN | 1,0 | 77,50 | 77.5
Insumo da Composição |  | I1091 | SEINFRA | ENGATE CROMADO | Material |  | UN | 1,0 | 16,06 | 16.06
Insumo da Composição |  | I1180 | SEINFRA | FITA DE VEDAÇÃO | Material |  | M | 0,84 | 0,38 | 0.31
Insumo da Composição |  | I0301 | SEINFRA | BUCHA PLASTICA 8MM | Material |  | UN | 2,0 | 0,17 | 0.34
Insumo da Composição |  | 00036796 | SINAPI | TORNEIRA CROMADA DE MESA PARA LAVATORIO TEMPORIZADA PRESSAO BICA BAIXA | Material |  | UN | 1,0 | 116,86 | 116.86
Insumo da Composição |  | 00000007 | Próprio | LAVATÓRIO SUSPENSO EM LOUÇA BRANCA DE CANTO, FORMATO OVAL, CONFORME PROJETO. REF: DECA OU DE IGUAL QUALIDADE | Material |  | Und | 1,0 | 152,90 | 152.9
[5 empty] | M.O sem L.S. => | 61,92 | L.S. => | 0,00 | M.O com L.S. => | 61,92
[5 empty] | Valor do BDI => | 106,90 | Valor com BDI => |  | 571,13
[5 empty] | Quantidade => | 1,0 | Preço Total => |  | 571,13
| Item | Código | Banco | Descrição | Tipo |  | Und | Quant. | Valor Unit | Total
Composição | 15.3.7 | 74125/002 | SINAPI | ESPELHO CRISTAL ESPESSURA 4MM, COM MOLDURA EM ALUMINIO, CONFORME PROJETO - FORNECIMENTO E INSTALAÇÃO | ESQV - ESQUADRIAS/FERRAGENS/VIDROS |  | m² | 1 | 370,48 | 370,48
Composição Auxiliar |  | 88239 | SINAPI | AJUDANTE DE CARPINTEIRO COM ENCARGOS COMPLEMENTARES | SEDI - SERVIÇOS DIVERSOS |  | H | 1,8 | 16,15 | 29.07
Composição Auxiliar |  | 88325 | SINAPI | VIDRACEIRO COM ENCARGOS COMPLEMENTARES | SEDI - SERVIÇOS DIVERSOS |  | H | 1,8 | 15,12 | 27.21
Insumo da Composição |  | 00007334 | SINAPI | ADITIVO ADESIVO LIQUIDO PARA ARGAMASSAS DE REVESTIMENTOS CIMENTICIOS | Material |  | L | 0,18 | 9,04 | 1.62
Insumo da Composição |  | 00000587 | SINAPI | CANTONEIRA ALUMINIO ABAS DESIGUAIS 1" X 3/4 ", E = 1/8 " | Material |  | KG | 1,54 | 18,78 | 28.92
Insumo da Composição |  | 00001360 | SINAPI | CHAPA DE MADEIRA COMPENSADA NAVAL (COM COLA FENOLICA), E = 6 MM, DE *1,60 X 2,20* M | Material |  | m² | 1,05 | 18,84 | 19.78
Insumo da Composição |  | 00011186 | SINAPI | ESPELHO CRISTAL E = 4 MM | Material |  | m² | 1,0 | 263,88 | 263.88
[5 empty] | M.O sem L.S. => | 43,43 | L.S. => | 0,00 | M.O com L.S. => | 43,43
[5 empty] | Valor do BDI => | 85,34 | Valor com BDI => |  | 455,82
[5 empty] | Quantidade => | 0,8 | Preço Total => |  | 364,65
| Item | Código | Banco | Descrição | Tipo |  | Und | Quant. | Valor Unit | Total
Composição | 15.3.9 | C3513 | SEINFRA | CHUVEIRO CROMADO C/ ARTICULAÇÃO | LOUÇAS, METAIS E ACESSÓRIOS |  | UN | 1 | 89,57 | 89,57
Insumo da Composição |  | I0043 | SEINFRA | AJUDANTE DE ENCANADOR | Mão de Obra |  | H | 0,5 | 12,11 | 6.05
Insumo da Composição |  | I6167 | SEINFRA | CHUVEIRO COM ARTICULAÇÃO CROMADO 1/2" | Material |  | UN | 1,0 | 75,63 | 75.63
Insumo da Composição |  | I2320 | SEINFRA | ENCANADOR | Mão de Obra |  | H | 0,5 | 15,58 | 7.79
Insumo da Composição |  | I1180 | SEINFRA | FITA DE VEDAÇÃO | Material |  | M | 0,28 | 0,38 | 0.1
[5 empty] | M.O sem L.S. => | 13,84 | L.S. => | 0,00 | M.O com L.S. => | 13,84
[5 empty] | Valor do BDI => | 20,64 | Valor com BDI => |  | 110,21
[5 empty] | Quantidade => | 2,0 | Preço Total => |  | 220,42
| Item | Código | Banco | Descrição | Tipo |  | Und | Quant. | Valor Unit | Total
Composição | 15.3.10 | C1151 | SEINFRA | DUCHA HIGIÊNICA CROMADA (1/2 | LOUÇAS, METAIS E ACESSÓRIOS |  | UN | 1 | 60,14 | 60,14
Insumo da Composição |  | I0043 | SEINFRA | AJUDANTE DE ENCANADOR | Mão de Obra |  | H | 0,5 | 12,11 | 6.05
Insumo da Composição |  | I0797 | SEINFRA | CHUVEIRO-DUCHA CROMADO 1/2'' | Material |  | UN | 1,0 | 46,20 | 46.2
Insumo da Composição |  | I2320 | SEINFRA | ENCANADOR | Mão de Obra |  | H | 0,5 | 15,58 | 7.79
Insumo da Composição |  | I1180 | SEINFRA | FITA DE VEDAÇÃO | Material |  | M | 0,28 | 0,38 | 0.1
[5 empty] | M.O sem L.S. => | 13,84 | L.S. => | 0,00 | M.O com L.S. => | 13,84
[5 empty] | Valor do BDI => | 13,85 | Valor com BDI => |  | 73,99
[5 empty] | Quantidade => | 2,0 | Preço Total => |  | 147,98
| Item | Código | Banco | Descrição | Tipo |  | Und | Quant. | Valor Unit | Total
Composição | 15.3.11 | 00000024 | Próprio | CABIDE EM INOX, COM 2 GANCHOS, CAPACIDADE DE 10 KG, REF: MOLDENOX LINHA REQUINTE OU SIMILAR - FORNECIMENTO E INSTALAÇÃO | ASTU - ASSENTAMENTO DE TUBOS E PECAS |  | Und | 1 | 63,12 | 63,12
Composição Auxiliar |  | 88309 | SINAPI | PEDREIRO COM ENCARGOS COMPLEMENTARES | SEDI - SERVIÇOS DIVERSOS |  | H | 0,7 | 17,47 | 12.22
Insumo da Composição |  | 00000005 | Próprio | CABIDE EM INOX, C/ 2 GANCHOS, MOLDENOX LINHA REQUINTE OU SIMILAR | Material |  | Und | 1,0 | 50,90 | 50.9
[5 empty] | M.O sem L.S. => | 9,73 | L.S. => | 0,00 | M.O com L.S. => | 9,73
[5 empty] | Valor do BDI => | 14,54 | Valor com BDI => |  | 77,66
[5 empty] | Quantidade => | 2,0 | Preço Total => |  | 155,32
| Item | Código | Banco | Descrição | Tipo |  | Und | Quant. | Valor Unit | Total
Composição | 15.3.12 | 7611 | ORSE | PORTA-PAPEL HIGIÊNICO, LINHA DOMUS, REF. 102 C40, DA MEBER OU SIMILAR | Louças e Metais Sanitários |  | un | 1 | 59,98 | 59,98
Composição Auxiliar |  | 10550 | ORSE | Encargos Complementares - Pedreiro | Provisórios |  | h | 0,3 | 2,34 | 0.7
Insumo da Composição |  | 7075 | ORSE | Porta-papel higiênico, linha Domus, ref. 102 C40, da Meber ou similar | Material |  | un | 1,0 | 55,18 | 55.18
Insumo da Composição |  | 00004750 | SINAPI | PEDREIRO | Mão de Obra |  | H | 0,3 | 13,67 | 4.1
[5 empty] | M.O sem L.S. => | 4,10 | L.S. => | 0,00 | M.O com L.S. => | 4,10
[5 empty] | Valor do BDI => | 13,82 | Valor com BDI => |  | 73,80
[5 empty] | Quantidade => | 2,0 | Preço Total => |  | 147,60
| Item | Código | Banco | Descrição | Tipo |  | Und | Quant. | Valor Unit | Total
Composição | 15.3.13 | 95547 | SINAPI | SABONETEIRA PLASTICA TIPO DISPENSER PARA SABONETE LIQUIDO COM RESERVATORIO 800 A 1500 ML, INCLUSO FIXAÇÃO. AF_10/2016 | INHI - INSTALAÇÕES HIDROS SANITÁRIAS |  | UN | 1 | 40,95 | 40,95
Composição Auxiliar |  | 95541 | SINAPI | FIXAÇÃO UTILIZANDO PARAFUSO E BUCHA DE NYLON, SOMENTE MÃO DE OBRA. AF_10/2016 | INHI - INSTALAÇÕES HIDROS SANITÁRIAS |  | UN | 2,0 | 3,00 | 6
Insumo da Composição |  | 00011758 | SINAPI | SABONETEIRA PLASTICA TIPO DISPENSER PARA SABONETE LIQUIDO COM RESERVATORIO C | Material |  | UN | 1,0 | 34,95 | 34.95
[5 empty] | M.O sem L.S. => | 4,68 | L.S. => | 0,00 | M.O com L.S. => | 4,68
[5 empty] | Valor do BDI => | 9,43 | Valor com BDI => |  | 50,38
[5 empty] | Quantidade => | 2,0 | Preço Total => |  | 100,76
| Item | Código | Banco | Descrição | Tipo |  | Und | Quant. | Valor Unit | Total
Composição | 15.3.14 | 00000070 | Próprio | DISPENSER PARA PAPEL TOALHA EM PLÁSTICO ABS BRANCO, COM FECHAMENTO EM CHAVE PARA PAPEL TOALHA DE 2 OU 3 DOBRAS | INHI - INSTALAÇÕES HIDROS SANITÁRIAS |  | UN | 1 | 42,38 | 42,38
Composição Auxiliar |  | 95541 | SINAPI | FIXAÇÃO UTILIZANDO PARAFUSO E BUCHA DE NYLON, SOMENTE MÃO DE OBRA. AF_10/2016 | INHI - INSTALAÇÕES HIDROS SANITÁRIAS |  | UN | 2,0 | 3,00 | 6
Insumo da Composição |  | 00037401 | SINAPI | TOALHEIRO PLASTICO TIPO DISPENSER PARA PAPEL TOALHA INTERFOLHADO | Material |  | UN | 1,0 | 36,38 | 36.38
[5 empty] | M.O sem L.S. => | 4,68 | L.S. => | 0,00 | M.O com L.S. => | 4,68
[5 empty] | Valor do BDI => | 9,76 | Valor com BDI => |  | 52,14
[5 empty] | Quantidade => | 2,0 | Preço Total => |  | 104,28
| Item | Código | Banco | Descrição | Tipo |  | Und | Quant. | Valor Unit | Total
Composição | 15.3.15 | 8492 | ORSE | BARRA DE APOIO PARA DEFICIENTES EM AÇO INOX L=80CM, Ø=1 1/2" | Alambrados e Gradis |  | un | 1 | 155,80 | 155,80
Composição Auxiliar |  | 10550 | ORSE | Encargos Complementares - Pedreiro | Provisórios |  | h | 0,3 | 2,34 | 0.7
Insumo da Composição |  | 12965 | ORSE | Barra de apoio, reta, fixa, em aço inox, l=80cm, d=1 1/2" - Jackwal ou similar | Material |  | un | 1,0 | 151,00 | 151
Insumo da Composição |  | 00004750 | SINAPI | PEDREIRO | Mão de Obra |  | H | 0,3 | 13,67 | 4.1
[5 empty] | M.O sem L.S. => | 4,10 | L.S. => | 0,00 | M.O com L.S. => | 4,10
[5 empty] | Valor do BDI => | 35,91 | Valor com BDI => |  | 191,71
[5 empty] | Quantidade => | 2,0 | Preço Total => |  | 383,42
| Item | Código | Banco | Descrição | Tipo |  | Und | Quant. | Valor Unit | Total
Composição | 15.3.16 | 11372 | ORSE | BARRA DE APOIO (PARA DEFICIENTES) LATERAL, EM AÇO INOX, PARA LAVATÓRIO, EM FORMA DE MEIA LUA | Louças e Metais Sanitários |  | un | 1 | 185,53 | 185,53
Composição Auxiliar |  | 88309 | SINAPI | PEDREIRO COM ENCARGOS COMPLEMENTARES | SEDI - SERVIÇOS DIVERSOS |  | H | 0,3 | 17,47 | 5.24
Insumo da Composição |  | 12228 | ORSE | Barra de apoio lateral em aço inox, para lavatório | Material |  | un | 1,0 | 180,29 | 180.29
[5 empty] | M.O sem L.S. => | 4,17 | L.S. => | 0,00 | M.O com L.S. => | 4,17
[5 empty] | Valor do BDI => | 42,75 | Valor com BDI => |  | 228,28
[5 empty] | Quantidade => | 1,0 | Preço Total => |  | 228,28
Etapa | 16 |  |  | INSTALAÇÕES DE ÁGUAS PLUVIAIS | [5 empty] | 3.237,23
| Item | Código | Banco | Descrição | Tipo |  | Und | Quant. | Valor Unit | Total
Composição | 16.1 | 83671 | SINAPI | TUBO PVC DN 100 MM PARA DRENAGEM - FORNECIMENTO E INSTALACAO | DROP - DRENAGEM/OBRAS DE CONTENÇÃO / POÇOS DE VISITA E CAIXAS |  | M | 1 | 44,52 | 44,52
Composição Auxiliar |  | 88316 | SINAPI | SERVENTE COM ENCARGOS COMPLEMENTARES | SEDI - SERVIÇOS DIVERSOS |  | H | 2,5658 | 13,35 | 34.25
Composição Auxiliar |  | 88277 | SINAPI | MONTADOR (TUBO AÇO/EQUIPAMENTOS) COM ENCARGOS COMPLEMENTARES | SEDI - SERVIÇOS DIVERSOS |  | H | 0,06 | 32,84 | 1.97
Insumo da Composição |  | 00009836 | SINAPI | TUBO PVC SERIE NORMAL, DN 100 MM, PARA ESGOTO PREDIAL (NBR 5688) | Material |  | M | 1,0 | 8,30 | 8.3
[5 empty] | M.O sem L.S. => | 26,84 | L.S. => | 0,00 | M.O com L.S. => | 26,84
[5 empty] | Valor do BDI => | 10,21 | Valor com BDI => |  | 54,73
[5 empty] | Quantidade => | 42,64 | Preço Total => |  | 2.333,68
| Item | Código | Banco | Descrição | Tipo |  | Und | Quant. | Valor Unit | Total
Composição | 16.2 | 89586 | SINAPI | JOELHO 45 GRAUS PARA PÉ DE COLUNA, PVC, SERIE R, ÁGUA PLUVIAL, DN 100 MM, JUNTA ELÁSTICA, FORNECIDO E INSTALADO EM CONDUTORES VERTICAIS DE ÁGUAS PLUVIAIS. AF_12/2014 | INHI - INSTALAÇÕES HIDROS SANITÁRIAS |  | UN | 1 | 24,73 | 24,73
Composição Auxiliar |  | 88248 | SINAPI | AUXILIAR DE ENCANADOR OU BOMBEIRO HIDRÁULICO COM ENCARGOS COMPLEMENTARES | SEDI - SERVIÇOS DIVERSOS |  | H | 0,1 | 12,91 | 1.29
Composição Auxiliar |  | 88267 | SINAPI | ENCANADOR OU BOMBEIRO HIDRÁULICO COM ENCARGOS COMPLEMENTARES | SEDI - SERVIÇOS DIVERSOS |  | H | 0,1 | 16,75 | 1.67
Insumo da Composição |  | 00000301 | SINAPI | ANEL BORRACHA PARA TUBO ESGOTO PREDIAL, DN 100 MM (NBR 5688) | Material |  | UN | 1,0 | 1,79 | 1.79
Insumo da Composição |  | 00020151 | SINAPI | JOELHO, PVC SERIE R, 45 GRAUS, DN 100 MM, PARA ESGOTO PREDIAL | Material |  | UN | 1,0 | 19,38 | 19.38
Insumo da Composição |  | 00020078 | SINAPI | PASTA LUBRIFICANTE PARA TUBOS E CONEXOES COM JUNTA ELASTICA (USO EM PVC, ACO, POLIETILENO E OUTROS) ( DE *400* G) | Material |  | UN | 0,046 | 13,23 | 0.6
[5 empty] | M.O sem L.S. => | 2,24 | L.S. => | 0,00 | M.O com L.S. => | 2,24
[5 empty] | Valor do BDI => | 5,69 | Valor com BDI => |  | 30,42
[5 empty] | Quantidade => | 2,0 | Preço Total => |  | 60,84
| Item | Código | Banco | Descrição | Tipo |  | Und | Quant. | Valor Unit | Total
Composição | 16.3 | 1537 | ORSE | CURVA 45° CURTA EM PVC RÍGIDO SOLDÁVEL, DIÂM = 100MM | Tubos e Conexões de PVC Rígido Soldável para Esgoto |  | un | 1 | 36,63 | 36,63
Composição Auxiliar |  | 10549 | ORSE | Encargos Complementares - Servente | Provisórios |  | h | 0,45 | 2,43 | 1.09
Composição Auxiliar |  | 10554 | ORSE | Encargos Complementares - Encanador | Provisórios |  | h | 0,23 | 2,36 | 0.54
Insumo da Composição |  | 138 | ORSE | Adesivo pvc em frasco de 850 gramas | Material |  | kg | 0,05 | 50,48 | 2.52
Insumo da Composição |  | 795 | ORSE | Curva 45 curta pvc sanitario d= 100mm | Material |  | un | 1,0 | 22,19 | 22.19
Insumo da Composição |  | 2036 | ORSE | Solucao limpadora pvc | Material |  | l | 0,08 | 37,26 | 2.98
Insumo da Composição |  | 00002696 | SINAPI | ENCANADOR OU BOMBEIRO HIDRAULICO | Mão de Obra |  | H | 0,23 | 13,00 | 2.99
Insumo da Composição |  | 00006111 | SINAPI | SERVENTE | Mão de Obra |  | H | 0,45 | 9,62 | 4.32
[5 empty] | M.O sem L.S. => | 7,31 | L.S. => | 0,00 | M.O com L.S. => | 7,31
[5 empty] | Valor do BDI => | 8,44 | Valor com BDI => |  | 45,07
[5 empty] | Quantidade => | 3,0 | Preço Total => |  | 135,21
| Item | Código | Banco | Descrição | Tipo |  | Und | Quant. | Valor Unit | Total
Composição | 16.4 | 89531 | SINAPI | JOELHO 45 GRAUS, PVC, SERIE R, ÁGUA PLUVIAL, DN 100 MM, JUNTA ELÁSTICA, FORNECIDO E INSTALADO EM RAMAL DE ENCAMINHAMENTO. AF_12/2014 | INHI - INSTALAÇÕES HIDROS SANITÁRIAS |  | UN | 1 | 25,91 | 25,91
Composição Auxiliar |  | 88248 | SINAPI | AUXILIAR DE ENCANADOR OU BOMBEIRO HIDRÁULICO COM ENCARGOS COMPLEMENTARES | SEDI - SERVIÇOS DIVERSOS |  | H | 0,14 | 12,91 | 1.8
Composição Auxiliar |  | 88267 | SINAPI | ENCANADOR OU BOMBEIRO HIDRÁULICO COM ENCARGOS COMPLEMENTARES | SEDI - SERVIÇOS DIVERSOS |  | H | 0,14 | 16,75 | 2.34
Insumo da Composição |  | 00000301 | SINAPI | ANEL BORRACHA PARA TUBO ESGOTO PREDIAL, DN 100 MM (NBR 5688) | Material |  | UN | 1,0 | 1,79 | 1.79
Insumo da Composição |  | 00020151 | SINAPI | JOELHO, PVC SERIE R, 45 GRAUS, DN 100 MM, PARA ESGOTO PREDIAL | Material |  | UN | 1,0 | 19,38 | 19.38
Insumo da Composição |  | 00020078 | SINAPI | PASTA LUBRIFICANTE PARA TUBOS E CONEXOES COM JUNTA ELASTICA (USO EM PVC, ACO, POLIETILENO E OUTROS) ( DE *400* G) | Material |  | UN | 0,046 | 13,23 | 0.6
[5 empty] | M.O sem L.S. => | 3,14 | L.S. => | 0,00 | M.O com L.S. => | 3,14
[5 empty] | Valor do BDI => | 5,96 | Valor com BDI => |  | 31,87
[5 empty] | Quantidade => | 4,0 | Preço Total => |  | 127,48
| Item | Código | Banco | Descrição | Tipo |  | Und | Quant. | Valor Unit | Total
Composição | 16.5 | 89567 | SINAPI | JUNÇÃO SIMPLES, PVC, SERIE R, ÁGUA PLUVIAL, DN 100 X 100 MM, JUNTA ELÁSTICA, FORNECIDO E INSTALADO EM RAMAL DE ENCAMINHAMENTO. AF_12/2014 | INHI - INSTALAÇÕES HIDROS SANITÁRIAS |  | UN | 1 | 54,53 | 54,53
Composição Auxiliar |  | 88248 | SINAPI | AUXILIAR DE ENCANADOR OU BOMBEIRO HIDRÁULICO COM ENCARGOS COMPLEMENTARES | SEDI - SERVIÇOS DIVERSOS |  | H | 0,185 | 12,91 | 2.38
Composição Auxiliar |  | 88267 | SINAPI | ENCANADOR OU BOMBEIRO HIDRÁULICO COM ENCARGOS COMPLEMENTARES | SEDI - SERVIÇOS DIVERSOS |  | H | 0,185 | 16,75 | 3.09
Insumo da Composição |  | 00000301 | SINAPI | ANEL BORRACHA PARA TUBO ESGOTO PREDIAL, DN 100 MM (NBR 5688) | Material |  | UN | 2,0 | 1,79 | 3.58
Insumo da Composição |  | 00020144 | SINAPI | JUNCAO SIMPLES, PVC SERIE R, DN 100 X 100 MM, PARA ESGOTO PREDIAL | Material |  | UN | 1,0 | 44,27 | 44.27
Insumo da Composição |  | 00020078 | SINAPI | PASTA LUBRIFICANTE PARA TUBOS E CONEXOES COM JUNTA ELASTICA (USO EM PVC, ACO, POLIETILENO E OUTROS) ( DE *400* G) | Material |  | UN | 0,092 | 13,23 | 1.21
[5 empty] | M.O sem L.S. => | 4,15 | L.S. => | 0,00 | M.O com L.S. => | 4,15
[5 empty] | Valor do BDI => | 12,56 | Valor com BDI => |  | 67,09
[5 empty] | Quantidade => | 4,0 | Preço Total => |  | 268,36
| Item | Código | Banco | Descrição | Tipo |  | Und | Quant. | Valor Unit | Total
Composição | 16.6 | 74104/001 | SINAPI | CAIXA DE INSPEÇÃO EM ALVENARIA DE TIJOLO MACIÇO 60X60X60CM, REVESTIDA INTERNAMENTO COM BARRA LISA (CIMENTO E AREIA, TRAÇO 1:4) E=2,0CM, COM TAMPA PRÉ-MOLDADA DE CONCRETO E FUNDO DE CONCRETO 15MPA TIPO C - ESCAVAÇÃO E CONFECÇÃO | INHI - INSTALAÇÕES HIDROS SANITÁRIAS |  | UN | 1 | 127,17 | 127,17
Composição Auxiliar |  | 88316 | SINAPI | SERVENTE COM ENCARGOS COMPLEMENTARES | SEDI - SERVIÇOS DIVERSOS |  | H | 1,65 | 13,35 | 22.02
Composição Auxiliar |  | 88309 | SINAPI | PEDREIRO COM ENCARGOS COMPLEMENTARES | SEDI - SERVIÇOS DIVERSOS |  | H | 1,9 | 17,47 | 33.19
Composição Auxiliar |  | 93358 | SINAPI | ESCAVAÇÃO MANUAL DE VALAS. AF_03/2016 | MOVT - MOVIMENTO DE TERRA |  | m³ | 0,216 | 52,81 | 11.4
Composição Auxiliar |  | 94969 | SINAPI | CONCRETO FCK = 15MPA, TRAÇO 1:3,4:3,5 (CIMENTO/ AREIA MÉDIA/ BRITA 1) - PREPARO MECÂNICO COM BETONEIRA 600 L. AF_07/2016 | FUES - FUNDAÇÕES E ESTRUTURAS |  | m³ | 0,018 | 266,07 | 4.78
Composição Auxiliar |  | 87335 | SINAPI | ARGAMASSA TRAÇO 1:2:8 (CIMENTO, CAL E AREIA MÉDIA) PARA EMBOÇO/MASSA ÚNICA/ASSENTAMENTO DE ALVENARIA DE VEDAÇÃO, PREPARO MECÂNICO COM MISTURADOR DE EIXO HORIZONTAL DE 300 KG. AF_06/2014 | SEDI - SERVIÇOS DIVERSOS |  | m³ | 0,0228 | 320,34 | 7.3
Composição Auxiliar |  | 6087 | SINAPI | TAMPA EM CONCRETO ARMADO 60X60X5CM P/CX INSPECAO/FOSSA SEPTICA | INHI - INSTALAÇÕES HIDROS SANITÁRIAS |  | UN | 1,0 | 25,05 | 25.05
Composição Auxiliar |  | 88630 | SINAPI | ARGAMASSA TRAÇO 1:4 (CIMENTO E AREIA MÉDIA), PREPARO MECÂNICO COM BETONEIRA 400 L. AF_08/2014 | SEDI - SERVIÇOS DIVERSOS |  | m³ | 0,0165 | 296,47 | 4.89
Insumo da Composição |  | 00001379 | SINAPI | CIMENTO PORTLAND COMPOSTO CP II-32 | Material |  | KG | 0,8 | 0,42 | 0.33
Insumo da Composição |  | 00007258 | SINAPI | TIJOLO CERAMICO MACICO *5 X 10 X 20* CM | Material |  | UN | 75,886 | 0,24 | 18.21
[5 empty] | M.O sem L.S. => | 59,45 | L.S. => | 0,00 | M.O com L.S. => | 59,45
[5 empty] | Valor do BDI => | 28,66 | Valor com BDI => |  | 155,83
[5 empty] | Quantidade => | 2,0 | Preço Total => |  | 311,66
Etapa | 17 |  |  | INSTALAÇÕES ELÉTRICAS | [5 empty] | 28.788,48
| Item | Código | Banco | Descrição | Tipo |  | Und | Quant. | Valor Unit | Total
Composição | 17.1 | 91924 | SINAPI | CABO DE COBRE FLEXÍVEL ISOLADO, 1,5 MM², ANTI-CHAMA 450/750 V, PARA CIRCUITOS TERMINAIS - FORNECIMENTO E INSTALAÇÃO. AF_12/2015 | INEL - INSTALAÇÃO ELÉTRICA/ELETRIFICAÇÃO E ILUMINAÇÃO EXTERNA |  | M | 1 | 1,67 | 1,67
Composição Auxiliar |  | 88247 | SINAPI | AUXILIAR DE ELETRICISTA COM ENCARGOS COMPLEMENTARES | SEDI - SERVIÇOS DIVERSOS |  | H | 0,024 | 14,93 | 0.35
Composição Auxiliar |  | 88264 | SINAPI | ELETRICISTA COM ENCARGOS COMPLEMENTARES | SEDI - SERVIÇOS DIVERSOS |  | H | 0,024 | 19,75 | 0.47
Insumo da Composição |  | 00000983 | SINAPI | CABO DE COBRE, RIGIDO, CLASSE 2, ISOLACAO EM PVC/A, ANTICHAMA BWF-B, 1 CONDUTOR, 450/750 V, SECAO NOMINAL 1,5 MM2 | Material |  | M | 1,19 | 0,70 | 0.83
Insumo da Composição |  | 00021127 | SINAPI | FITA ISOLANTE ADESIVA ANTICHAMA, USO ATE 750 V, EM ROLO DE 19 MM X 5 M | Material |  | UN | 0,009 | 2,23 | 0.02
[5 empty] | M.O sem L.S. => | 0,65 | L.S. => | 0,00 | M.O com L.S. => | 0,65
[5 empty] | Valor do BDI => | 0,38 | Valor com BDI => |  | 2,05
[5 empty] | Quantidade => | 600,0 | Preço Total => |  | 1.230,00
| Item | Código | Banco | Descrição | Tipo |  | Und | Quant. | Valor Unit | Total
Composição | 17.2 | 91926 | SINAPI | CABO DE COBRE FLEXÍVEL ISOLADO, 2,5 MM², ANTI-CHAMA 450/750 V, PARA CIRCUITOS TERMINAIS - FORNECIMENTO E INSTALAÇÃO. AF_12/2015 | INEL - INSTALAÇÃO ELÉTRICA/ELETRIFICAÇÃO E ILUMINAÇÃO EXTERNA |  | M | 1 | 2,43 | 2,43
Composição Auxiliar |  | 88247 | SINAPI | AUXILIAR DE ELETRICISTA COM ENCARGOS COMPLEMENTARES | SEDI - SERVIÇOS DIVERSOS |  | H | 0,03 | 14,93 | 0.44
Composição Auxiliar |  | 88264 | SINAPI | ELETRICISTA COM ENCARGOS COMPLEMENTARES | SEDI - SERVIÇOS DIVERSOS |  | H | 0,03 | 19,75 | 0.59
Insumo da Composição |  | 00001014 | SINAPI | CABO DE COBRE, FLEXIVEL, CLASSE 4 OU 5, ISOLACAO EM PVC/A, ANTICHAMA BWF-B, 1 CONDUTOR, 450/750 V, SECAO NOMINAL 2,5 MM2 | Material |  | M | 1,19 | 1,16 | 1.38
Insumo da Composição |  | 00021127 | SINAPI | FITA ISOLANTE ADESIVA ANTICHAMA, USO ATE 750 V, EM ROLO DE 19 MM X 5 M | Material |  | UN | 0,009 | 2,23 | 0.02
[5 empty] | M.O sem L.S. => | 0,82 | L.S. => | 0,00 | M.O com L.S. => | 0,82
[5 empty] | Valor do BDI => | 0,55 | Valor com BDI => |  | 2,98
[5 empty] | Quantidade => | 1.100,0 | Preço Total => |  | 3.278,00
| Item | Código | Banco | Descrição | Tipo |  | Und | Quant. | Valor Unit | Total
Composição | 17.3 | 91928 | SINAPI | CABO DE COBRE FLEXÍVEL ISOLADO, 4 MM², ANTI-CHAMA 450/750 V, PARA CIRCUITOS TERMINAIS - FORNECIMENTO E INSTALAÇÃO. AF_12/2015 | INEL - INSTALAÇÃO ELÉTRICA/ELETRIFICAÇÃO E ILUMINAÇÃO EXTERNA |  | M | 1 | 3,86 | 3,86
Composição Auxiliar |  | 88247 | SINAPI | AUXILIAR DE ELETRICISTA COM ENCARGOS COMPLEMENTARES | SEDI - SERVIÇOS DIVERSOS |  | H | 0,04 | 14,93 | 0.59
Composição Auxiliar |  | 88264 | SINAPI | ELETRICISTA COM ENCARGOS COMPLEMENTARES | SEDI - SERVIÇOS DIVERSOS |  | H | 0,04 | 19,75 | 0.79
Insumo da Composição |  | 00000981 | SINAPI | CABO DE COBRE, FLEXIVEL, CLASSE 4 OU 5, ISOLACAO EM PVC/A, ANTICHAMA BWF-B, 1 CONDUTOR, 450/750 V, SECAO NOMINAL 4 MM2 | Material |  | M | 1,19 | 2,07 | 2.46
Insumo da Composição |  | 00021127 | SINAPI | FITA ISOLANTE ADESIVA ANTICHAMA, USO ATE 750 V, EM ROLO DE 19 MM X 5 M | Material |  | UN | 0,009 | 2,23 | 0.02
[5 empty] | M.O sem L.S. => | 1,09 | L.S. => | 0,00 | M.O com L.S. => | 1,09
[5 empty] | Valor do BDI => | 0,88 | Valor com BDI => |  | 4,74
[5 empty] | Quantidade => | 400,0 | Preço Total => |  | 1.896,00
| Item | Código | Banco | Descrição | Tipo |  | Und | Quant. | Valor Unit | Total
Composição | 17.4 | 91930 | SINAPI | CABO DE COBRE FLEXÍVEL ISOLADO, 6 MM², ANTI-CHAMA 450/750 V, PARA CIRCUITOS TERMINAIS - FORNECIMENTO E INSTALAÇÃO. AF_12/2015 | INEL - INSTALAÇÃO ELÉTRICA/ELETRIFICAÇÃO E ILUMINAÇÃO EXTERNA |  | M | 1 | 5,26 | 5,26
Composição Auxiliar |  | 88247 | SINAPI | AUXILIAR DE ELETRICISTA COM ENCARGOS COMPLEMENTARES | SEDI - SERVIÇOS DIVERSOS |  | H | 0,052 | 14,93 | 0.77
Composição Auxiliar |  | 88264 | SINAPI | ELETRICISTA COM ENCARGOS COMPLEMENTARES | SEDI - SERVIÇOS DIVERSOS |  | H | 0,052 | 19,75 | 1.02
Insumo da Composição |  | 00000982 | SINAPI | CABO DE COBRE, FLEXIVEL, CLASSE 4 OU 5, ISOLACAO EM PVC/A, ANTICHAMA BWF-B, 1 CONDUTOR, 450/750 V, SECAO NOMINAL 6 MM2 | Material |  | M | 1,19 | 2,90 | 3.45
Insumo da Composição |  | 00021127 | SINAPI | FITA ISOLANTE ADESIVA ANTICHAMA, USO ATE 750 V, EM ROLO DE 19 MM X 5 M | Material |  | UN | 0,009 | 2,23 | 0.02
[5 empty] | M.O sem L.S. => | 1,43 | L.S. => | 0,00 | M.O com L.S. => | 1,43
[5 empty] | Valor do BDI => | 1,20 | Valor com BDI => |  | 6,46
[5 empty] | Quantidade => | 200,0 | Preço Total => |  | 1.292,00
| Item | Código | Banco | Descrição | Tipo |  | Und | Quant. | Valor Unit | Total
Composição | 17.5 | 91934 | SINAPI | CABO DE COBRE FLEXÍVEL ISOLADO, 16 MM², ANTI-CHAMA 450/750 V, PARA CIRCUITOS TERMINAIS - FORNECIMENTO E INSTALAÇÃO. AF_12/2015 | INEL - INSTALAÇÃO ELÉTRICA/ELETRIFICAÇÃO E ILUMINAÇÃO EXTERNA |  | M | 1 | 13,09 | 13,09
Composição Auxiliar |  | 88247 | SINAPI | AUXILIAR DE ELETRICISTA COM ENCARGOS COMPLEMENTARES | SEDI - SERVIÇOS DIVERSOS |  | H | 0,115 | 14,93 | 1.71
Composição Auxiliar |  | 88264 | SINAPI | ELETRICISTA COM ENCARGOS COMPLEMENTARES | SEDI - SERVIÇOS DIVERSOS |  | H | 0,115 | 19,75 | 2.27
Insumo da Composição |  | 00000979 | SINAPI | CABO DE COBRE, FLEXIVEL, CLASSE 4 OU 5, ISOLACAO EM PVC/A, ANTICHAMA BWF-B, 1 CONDUTOR, 450/750 V, SECAO NOMINAL 16 MM2 | Material |  | M | 1,19 | 7,64 | 9.09
Insumo da Composição |  | 00021127 | SINAPI | FITA ISOLANTE ADESIVA ANTICHAMA, USO ATE 750 V, EM ROLO DE 19 MM X 5 M | Material |  | UN | 0,009 | 2,23 | 0.02
[5 empty] | M.O sem L.S. => | 3,16 | L.S. => | 0,00 | M.O com L.S. => | 3,16
[5 empty] | Valor do BDI => | 3,01 | Valor com BDI => |  | 16,10
[5 empty] | Quantidade => | 150,0 | Preço Total => |  | 2.415,00
| Item | Código | Banco | Descrição | Tipo |  | Und | Quant. | Valor Unit | Total
Composição | 17.8 | 91865 | SINAPI | ELETRODUTO RÍGIDO ROSCÁVEL, PVC, DN 40 MM (1 1/4"), INCLUSIVE CONEXÕES - FORNECIMENTO E INSTALAÇÃO. | INEL - INSTALAÇÃO ELÉTRICA/ELETRIFICAÇÃO E ILUMINAÇÃO EXTERNA |  | M | 1 | 11,12 | 11,12
Composição Auxiliar |  | 88247 | SINAPI | AUXILIAR DE ELETRICISTA COM ENCARGOS COMPLEMENTARES | SEDI - SERVIÇOS DIVERSOS |  | H | 0,134 | 14,93 | 2
Composição Auxiliar |  | 88264 | SINAPI | ELETRICISTA COM ENCARGOS COMPLEMENTARES | SEDI - SERVIÇOS DIVERSOS |  | H | 0,134 | 19,75 | 2.64
Composição Auxiliar |  | 91170 | SINAPI | FIXAÇÃO DE TUBOS HORIZONTAIS DE PVC, CPVC OU COBRE DIÂMETROS MENORES OU IGUAIS A 40 MM OU ELETROCALHAS ATÉ 150MM DE LARGURA, COM ABRAÇADEIRA METÁLICA RÍGIDA TIPO D 1/2, FIXADA EM PERFILADO EM LAJE. AF_05/2015 | INHI - INSTALAÇÕES HIDROS SANITÁRIAS |  | M | 1,0 | 2,01 | 2.01
Insumo da Composição |  | 00002684 | SINAPI | ELETRODUTO DE PVC RIGIDO ROSCAVEL DE 1 1/4 ", SEM LUVA | Material |  | M | 1,017 | 4,40 | 4.47
[5 empty] | M.O sem L.S. => | 4,67 | L.S. => | 0,00 | M.O com L.S. => | 4,67
[5 empty] | Valor do BDI => | 2,55 | Valor com BDI => |  | 13,67
[5 empty] | Quantidade => | 10,0 | Preço Total => |  | 136,70
| Item | Código | Banco | Descrição | Tipo |  | Und | Quant. | Valor Unit | Total
Composição | 17.9 | 91868 | SINAPI | ELETRODUTO RÍGIDO ROSCÁVEL, PVC, DN 32 MM (1"), INCLUSIVE CONEXÕES - FORNECIMENTO E INSTALAÇÃO. | INEL - INSTALAÇÃO ELÉTRICA/ELETRIFICAÇÃO E ILUMINAÇÃO EXTERNA |  | M | 1 | 7,73 | 7,73
Composição Auxiliar |  | 88247 | SINAPI | AUXILIAR DE ELETRICISTA COM ENCARGOS COMPLEMENTARES | SEDI - SERVIÇOS DIVERSOS |  | H | 0,126 | 14,93 | 1.88
Composição Auxiliar |  | 88264 | SINAPI | ELETRICISTA COM ENCARGOS COMPLEMENTARES | SEDI - SERVIÇOS DIVERSOS |  | H | 0,126 | 19,75 | 2.48
Insumo da Composição |  | 00034562 | SINAPI | ARAME RECOZIDO 16 BWG, 1,60 MM (0,016 KG/M) | Material |  | KG | 0,002 | 11,16 | 0.02
Insumo da Composição |  | 00002685 | SINAPI | ELETRODUTO DE PVC RIGIDO ROSCAVEL DE 1 ", SEM LUVA | Material |  | M | 1,017 | 3,30 | 3.35
[5 empty] | M.O sem L.S. => | 3,46 | L.S. => | 0,00 | M.O com L.S. => | 3,46
[5 empty] | Valor do BDI => | 1,78 | Valor com BDI => |  | 9,51
[5 empty] | Quantidade => | 30,0 | Preço Total => |  | 285,30
| Item | Código | Banco | Descrição | Tipo |  | Und | Quant. | Valor Unit | Total
Composição | 17.10 | 91863 | SINAPI | ELETRODUTO RÍGIDO ROSCÁVEL, PVC, DN 25 MM (3/4"), INCLUSIVE CONEXÕES- FORNECIMENTO E INSTALAÇÃO. | INEL - INSTALAÇÃO ELÉTRICA/ELETRIFICAÇÃO E ILUMINAÇÃO EXTERNA |  | M | 1 | 6,98 | 6,98
Composição Auxiliar |  | 88247 | SINAPI | AUXILIAR DE ELETRICISTA COM ENCARGOS COMPLEMENTARES | SEDI - SERVIÇOS DIVERSOS |  | H | 0,082 | 14,93 | 1.22
Composição Auxiliar |  | 88264 | SINAPI | ELETRICISTA COM ENCARGOS COMPLEMENTARES | SEDI - SERVIÇOS DIVERSOS |  | H | 0,082 | 19,75 | 1.61
Composição Auxiliar |  | 91170 | SINAPI | FIXAÇÃO DE TUBOS HORIZONTAIS DE PVC, CPVC OU COBRE DIÂMETROS MENORES OU IGUAIS A 40 MM OU ELETROCALHAS ATÉ 150MM DE LARGURA, COM ABRAÇADEIRA METÁLICA RÍGIDA TIPO D 1/2, FIXADA EM PERFILADO EM LAJE. AF_05/2015 | INHI - INSTALAÇÕES HIDROS SANITÁRIAS |  | M | 1,0 | 2,01 | 2.01
Insumo da Composição |  | 00002674 | SINAPI | ELETRODUTO DE PVC RIGIDO ROSCAVEL DE 3/4 ", SEM LUVA | Material |  | M | 1,017 | 2,11 | 2.14
[5 empty] | M.O sem L.S. => | 3,24 | L.S. => | 0,00 | M.O com L.S. => | 3,24
[5 empty] | Valor do BDI => | 1,60 | Valor com BDI => |  | 8,58
[5 empty] | Quantidade => | 220,0 | Preço Total => |  | 1.887,60
| Item | Código | Banco | Descrição | Tipo |  | Und | Quant. | Valor Unit | Total
Composição | 17.11 | 00000101 | Próprio | PONTO DE FORÇA COMPOSTO DE TOMADA UNIVERSAL SIMPLES 20A 2P+T 250V CONFORME A NORMA DA ABNT 14136, INCLUSIVE PLACA ESPELHO 4X2", INCLUSIVE CAIXA EM PVC 4X2X2" E COM ETIQUETA DE IDENTIFICAÇÃO, IMPRESSO EM FOLHA DE PAPEL BRANCO, FIXADO NA PLACA. (ESTUFAS/AR-CONDICIONADO/MONTA CARGA/CHUVEIROS/BOMBAS) | ASTU - ASSENTAMENTO DE TUBOS E PECAS |  | und | 1 | 79,19 | 79,19
Composição Auxiliar |  | 88264 | SINAPI | ELETRICISTA COM ENCARGOS COMPLEMENTARES | SEDI - SERVIÇOS DIVERSOS |  | H | 2,0 | 19,75 | 39.5
Composição Auxiliar |  | 88247 | SINAPI | AUXILIAR DE ELETRICISTA COM ENCARGOS COMPLEMENTARES | SEDI - SERVIÇOS DIVERSOS |  | H | 2,0 | 14,93 | 29.86
Insumo da Composição |  | 00001872 | SINAPI | CAIXA DE PASSAGEM, EM PVC, DE 4" X 2", PARA ELETRODUTO FLEXIVEL CORRUGADO | Material |  | UN | 1,0 | 1,26 | 1.26
Insumo da Composição |  | 00038075 | SINAPI | TOMADA 2P+T 20A 250V, CONJUNTO MONTADO PARA EMBUTIR 4" X 2" (PLACA + SUPORTE + MODULO) | Material |  | UN | 1,0 | 8,57 | 8.57
[5 empty] | M.O sem L.S. => | 55,08 | L.S. => | 0,00 | M.O com L.S. => | 55,08
[5 empty] | Valor do BDI => | 18,20 | Valor com BDI => |  | 97,39
[5 empty] | Quantidade => | 10,0 | Preço Total => |  | 973,90
| Item | Código | Banco | Descrição | Tipo |  | Und | Quant. | Valor Unit | Total
Composição | 17.12 | 00000097 | Próprio | PONTO DE FORÇA COMPOSTO DE TOMADA UNIVERSAL SIMPLES 10A 2P+T 250V, EMBUTIDO, CONFORME A NORMA DA ABNT 14136, INCLUSIVE PLACA ESPELHO 4X2", INCLUSIVE CAIXA EM PVC 4X2X2" E COM ETIQUETA DE IDENTIFICAÇÃO, IMPRESSO EM FOLHA DE PAPEL BRANCO, FIXADO NA PLACA. | ASTU - ASSENTAMENTO DE TUBOS E PECAS |  | und | 1 | 110,25 | 110,25
Composição Auxiliar |  | 88264 | SINAPI | ELETRICISTA COM ENCARGOS COMPLEMENTARES | SEDI - SERVIÇOS DIVERSOS |  | H | 3,0 | 19,75 | 59.25
Composição Auxiliar |  | 88247 | SINAPI | AUXILIAR DE ELETRICISTA COM ENCARGOS COMPLEMENTARES | SEDI - SERVIÇOS DIVERSOS |  | H | 3,0 | 14,93 | 44.79
Insumo da Composição |  | 00007528 | SINAPI | TOMADA 2P+T 10A, 250V, CONJUNTO MONTADO PARA EMBUTIR 4" X 2" (PLACA + SUPORTE + C | Material |  | UN | 1,0 | 4,95 | 4.95
Insumo da Composição |  | 00001872 | SINAPI | CAIXA DE PASSAGEM, EM PVC, DE 4" X 2", PARA ELETRODUTO FLEXIVEL CORRUGADO | Material |  | UN | 1,0 | 1,26 | 1.26
[5 empty] | M.O sem L.S. => | 82,62 | L.S. => | 0,00 | M.O com L.S. => | 82,62
[5 empty] | Valor do BDI => | 25,34 | Valor com BDI => |  | 135,59
[5 empty] | Quantidade => | 45,0 | Preço Total => |  | 6.101,55
| Item | Código | Banco | Descrição | Tipo |  | Und | Quant. | Valor Unit | Total
Composição | 17.13 | 00000102 | Próprio | PONTO DE INTERRUPTOR SIMPLES DE 1 TECLA, COM PLACA RETANGULAR, INCLUSIVE CAIXA EM PVC 4X2X2" E COM ETIQUETA DE IDENTIFICAÇÃO, IMPRESSO EM FOLHA DE PAPEL BRANCO SIMPLES, FIXADO NA PLACA | INEL - INSTALAÇÃO ELÉTRICA/ELETRIFICAÇÃO E ILUMINAÇÃO EXTERNA |  | Und | 1 | 109,10 | 109,10
Composição Auxiliar |  | 88264 | SINAPI | ELETRICISTA COM ENCARGOS COMPLEMENTARES | SEDI - SERVIÇOS DIVERSOS |  | H | 3,0 | 19,75 | 59.25
Composição Auxiliar |  | 88247 | SINAPI | AUXILIAR DE ELETRICISTA COM ENCARGOS COMPLEMENTARES | SEDI - SERVIÇOS DIVERSOS |  | H | 3,0 | 14,93 | 44.79
Insumo da Composição |  | 00038062 | SINAPI | INTERRUPTOR SIMPLES 10A, 250V, CONJUNTO MONTADO PARA EMBUTIR 4" X 2" (PLACA + SUPORTE + MODULO) | Material |  | UN | 1,0 | 3,80 | 3.8
Insumo da Composição |  | 00001872 | SINAPI | CAIXA DE PASSAGEM, EM PVC, DE 4" X 2", PARA ELETRODUTO FLEXIVEL CORRUGADO | Material |  | UN | 1,0 | 1,26 | 1.26
[5 empty] | M.O sem L.S. => | 82,62 | L.S. => | 0,00 | M.O com L.S. => | 82,62
[5 empty] | Valor do BDI => | 25,07 | Valor com BDI => |  | 134,17
[5 empty] | Quantidade => | 11,0 | Preço Total => |  | 1.475,87
| Item | Código | Banco | Descrição | Tipo |  | Und | Quant. | Valor Unit | Total
Composição | 17.16 | 00000104 | Próprio | LUMINÁRIA DE EMBUTIR, COM CORPO EM CHAPA DE AÇO FOSFATIZADA E PINTADA ELETROSTATICAMENTE, REFLETOR E ALETAS PARABÓLICAS EM ALUMÍNIO ANODIZADO DE ALTA PUREZA E REFLETÂNCIA. COMPLETA, COM DUAS LAMPADAS FLUORESCENTES TUBULARES 40W E REATOR ELETRONICO, REF. CAA02-E232; LUMICENTER OU EQUIVALENTE TÉCNICO - FORNECIMENTO E INSTALAÇÃO | 82 |  | un | 1 | 119,08 | 119,08
Composição Auxiliar |  | 88264 | SINAPI | ELETRICISTA COM ENCARGOS COMPLEMENTARES | SEDI - SERVIÇOS DIVERSOS |  | H | 1,1 | 19,75 | 21.72
Composição Auxiliar |  | 88247 | SINAPI | AUXILIAR DE ELETRICISTA COM ENCARGOS COMPLEMENTARES | SEDI - SERVIÇOS DIVERSOS |  | H | 1,1 | 14,93 | 16.42
Insumo da Composição |  | 1913 | ORSE | Reator eletrônico fator de potência 0,95 p/ lâmpada fuorescente 2 x 40w | Material |  | un | 1,0 | 19,80 | 19.8
Insumo da Composição |  | 6807 | ORSE | Luminária fluorescente 2 x 40w, ref: A-10, Abalux ou similar | Material |  | un | 1,0 | 61,14 | 61.14
[5 empty] | M.O sem L.S. => | 30,28 | L.S. => | 0,00 | M.O com L.S. => | 30,28
[5 empty] | Valor do BDI => | 27,41 | Valor com BDI => |  | 146,49
[5 empty] | Quantidade => | 18,0 | Preço Total => |  | 2.636,82
| Item | Código | Banco | Descrição | Tipo |  | Und | Quant. | Valor Unit | Total
Composição | 17.17 | 74094/001 | SINAPI | LUMINARIA TIPO SPOT PARA 1 LAMPADA FLUORESCENTE COMPACTA | INEL - INSTALAÇÃO ELÉTRICA/ELETRIFICAÇÃO E ILUMINAÇÃO EXTERNA |  | UN | 1 | 78,32 | 78,32
Composição Auxiliar |  | 88247 | SINAPI | AUXILIAR DE ELETRICISTA COM ENCARGOS COMPLEMENTARES | SEDI - SERVIÇOS DIVERSOS |  | H | 0,5 | 14,93 | 7.46
Composição Auxiliar |  | 88264 | SINAPI | ELETRICISTA COM ENCARGOS COMPLEMENTARES | SEDI - SERVIÇOS DIVERSOS |  | H | 0,5 | 19,75 | 9.87
Insumo da Composição |  | 00012266 | SINAPI | LUMINARIA SPOT DE SOBREPOR EM ALUMINIO COM ALETA PLASTICA PARA 1 LAMPADA, BASE E27, POTENCIA MAXIMA 40/60 W (NAO INCLUI LAMPADA) | Material |  | UN | 1,0 | 51,14 | 51.14
Insumo da Composição |  | 00021127 | SINAPI | FITA ISOLANTE ADESIVA ANTICHAMA, USO ATE 750 V, EM ROLO DE 19 MM X 5 M | Material |  | UN | 0,06 | 2,23 | 0.13
Insumo da Composição |  | 00038780 | SINAPI | LAMPADA FLUORESCENTE COMPACTA 3U BRANCA 20 W, BASE E27 (127/220 V) | Material |  | UN | 1,0 | 9,72 | 9.72
[5 empty] | M.O sem L.S. => | 13,77 | L.S. => | 0,00 | M.O com L.S. => | 13,77
[5 empty] | Valor do BDI => | 18,03 | Valor com BDI => |  | 96,35
[5 empty] | Quantidade => | 5,0 | Preço Total => |  | 481,75
| Item | Código | Banco | Descrição | Tipo |  | Und | Quant. | Valor Unit | Total
Composição | 17.18 | 74082/001 | SINAPI | REFLETOR REDONDO EM ALUMINIO COM SUPORTE E ALCA REGULAVEL PARA FIXACAO, COM LAMPADA VAPOR DE MERCURIO 250W | INEL - INSTALAÇÃO ELÉTRICA/ELETRIFICAÇÃO E ILUMINAÇÃO EXTERNA |  | UN | 1 | 224,84 | 224,84
Composição Auxiliar |  | 88247 | SINAPI | AUXILIAR DE ELETRICISTA COM ENCARGOS COMPLEMENTARES | SEDI - SERVIÇOS DIVERSOS |  | H | 2,0 | 14,93 | 29.86
Composição Auxiliar |  | 88264 | SINAPI | ELETRICISTA COM ENCARGOS COMPLEMENTARES | SEDI - SERVIÇOS DIVERSOS |  | H | 2,0 | 19,75 | 39.5
Insumo da Composição |  | 00003749 | SINAPI | LAMPADA VAPOR MERCURIO 250 W (BASE E40) | Material |  | UN | 1,0 | 24,45 | 24.45
Insumo da Composição |  | 00012317 | SINAPI | REATOR P/ 1 LAMPADA VAPOR DE MERCURIO 250W USO EXT | Material |  | UN | 1,0 | 63,66 | 63.66
Insumo da Composição |  | 00013390 | SINAPI | REFLETOR REDONDO EM ALUMINIO ANODIZADO PARA LAMPADA VAPOR DE MERCURIO/SODIO, CORPO EM ALUMINIO COM PINTURA EPOXI, PARA LAMPADA E-27 DE 300 W, COM SUPORTE REDONDO E ALCA REGULAVEL PARA FIXACAO. | Material |  | UN | 1,0 | 67,37 | 67.37
[5 empty] | M.O sem L.S. => | 55,08 | L.S. => | 0,00 | M.O com L.S. => | 55,08
[5 empty] | Valor do BDI => | 51,76 | Valor com BDI => |  | 276,60
[5 empty] | Quantidade => | 4,0 | Preço Total => |  | 1.106,40
| Item | Código | Banco | Descrição | Tipo |  | Und | Quant. | Valor Unit | Total
Composição | 17.19 | 97608 | SINAPI | LUMINÁRIA ARANDELA TIPO TARTARUGA, COM GRADE, PARA 1 LÂMPADA DE 15 W - FORNECIMENTO E INSTALAÇÃO. AF_11/2017 | INEL - INSTALAÇÃO ELÉTRICA/ELETRIFICAÇÃO E ILUMINAÇÃO EXTERNA |  | UN | 1 | 69,80 | 69,80
Composição Auxiliar |  | 88247 | SINAPI | AUXILIAR DE ELETRICISTA COM ENCARGOS COMPLEMENTARES | SEDI - SERVIÇOS DIVERSOS |  | H | 0,2299 | 14,93 | 3.43
Composição Auxiliar |  | 88264 | SINAPI | ELETRICISTA COM ENCARGOS COMPLEMENTARES | SEDI - SERVIÇOS DIVERSOS |  | H | 0,5518 | 19,75 | 10.89
Insumo da Composição |  | 00038191 | SINAPI | LAMPADA FLUORESCENTE COMPACTA 2U BRANCA 15 W, BASE E27 (127/220 V) | Material |  | UN | 2,0 | 8,52 | 17.04
Insumo da Composição |  | 00038775 | SINAPI | LUMINARIA TIPO TARTARUGA PARA AREA EXTERNA EM ALUMINIO, COM GRADE, PARA 1 LAMPADA, BASE E27, POTENCIA MAXIMA 40/60 W (NAO INCLUI LAMPADA) | Material |  | UN | 1,0 | 38,44 | 38.44
[5 empty] | M.O sem L.S. => | 11,53 | L.S. => | 0,00 | M.O com L.S. => | 11,53
[5 empty] | Valor do BDI => | 16,07 | Valor com BDI => |  | 85,87
[5 empty] | Quantidade => | 3,0 | Preço Total => |  | 257,61
| Item | Código | Banco | Descrição | Tipo |  | Und | Quant. | Valor Unit | Total
Composição | 17.20 | 00000105 | Próprio | FORNECIMENTO E INSTALAÇÃO DE QUADRO DE DISTRIBUICAO DE ENERGIA EM CHAPA DE ACO GALVANIZADO, PARA 12 POSIÇÕES, COM BARRAMENTO TRIFASICO E NEUTRO, CONTENDO DISJUNTOR GERAL TRIPOLAR DE 63 A, PADRÃO DIN, DPS DE 20 KA, PADRÃO DIN, 02 DISJUNTORES DIFERENCIAIS (20 E 40A) PADRÃO DIN, DOIS DISJUNTORES TRIPOLARES 32 A, UM DISJUNTOR TRIPOLAR 40 A E DEMAIS DISJUNTORES MONOPOLARES PADRÃO DIN, ALÉM DE MULTIMEDIDOR DE GRANDEZAS ELÉTRICAS, DIGITAL, COM MEMÓRIA DE MASSA 800KB, 4 REGISTROS DE DADOS, DISPLAY LCD - CONFORME PROJETO ELÉTRICO - QDG1 | INEL - INSTALAÇÃO ELÉTRICA/ELETRIFICAÇÃO E ILUMINAÇÃO EXTERNA |  | UN | 1 | 916,69 | 916,69
Composição Auxiliar |  | 88247 | SINAPI | AUXILIAR DE ELETRICISTA COM ENCARGOS COMPLEMENTARES | SEDI - SERVIÇOS DIVERSOS |  | H | 2,0 | 14,93 | 29.86
Composição Auxiliar |  | 88264 | SINAPI | ELETRICISTA COM ENCARGOS COMPLEMENTARES | SEDI - SERVIÇOS DIVERSOS |  | H | 2,0 | 19,75 | 39.5
Composição Auxiliar |  | 93656 | SINAPI | DISJUNTOR MONOPOLAR TIPO DIN, CORRENTE NOMINAL DE 25A - FORNECIMENTO E INSTALAÇÃO. AF_04/2016 | INEL - INSTALAÇÃO ELÉTRICA/ELETRIFICAÇÃO E ILUMINAÇÃO EXTERNA |  | UN | 2,0 | 10,62 | 21.24
Composição Auxiliar |  | C4530 | SEINFRA | DISJUNTOR DIFERENCIAL DR-16A - 40A, 30mA | BASES, CHAVES E DISJUNTORES |  | UN | 2,0 | 134,49 | 268.98
Composição Auxiliar |  | 74130/005 | SINAPI | DISJUNTOR TERMOMAGNETICO TRIPOLAR PADRAO NEMA (AMERICANO) 60 A 100A 240V, FORNECIMENTO E INSTALACAO | INEL - INSTALAÇÃO ELÉTRICA/ELETRIFICAÇÃO E ILUMINAÇÃO EXTERNA |  | UN | 1,0 | 108,45 | 108.45
Composição Auxiliar |  | 74130/004 | SINAPI | DISJUNTOR TERMOMAGNETICO TRIPOLAR PADRAO NEMA (AMERICANO) 10 A 50A 240V, FORNECIMENTO E INSTALACAO | INEL - INSTALAÇÃO ELÉTRICA/ELETRIFICAÇÃO E ILUMINAÇÃO EXTERNA |  | UN | 3,0 | 81,00 | 243
Insumo da Composição |  | 00013393 | SINAPI | QUADRO DE DISTRIBUICAO COM BARRAMENTO TRIFASICO, DE EMBUTIR, EM CHAPA DE ACO CR | Material |  | UN | 1,0 | 165,66 | 165.66
Insumo da Composição |  | 10032 | Próprio | DISPOSITIVO DE PROTEÇÃO CONTRA SURTOS DE TENSÃO (DPS) PADRÃO DIN- 20KA | Material |  | Und | 1,0 | 40,00 | 40
[5 empty] | M.O sem L.S. => | 135,92 | L.S. => | 0,00 | M.O com L.S. => | 135,92
[5 empty] | Valor do BDI => | 211,11 | Valor com BDI => |  | 1.127,80
[5 empty] | Quantidade => | 1,0 | Preço Total => |  | 1.127,80
| Item | Código | Banco | Descrição | Tipo |  | Und | Quant. | Valor Unit | Total
Composição | 17.22 | 00000109 | Próprio | FORNECIMENTO E INSTALAÇÃO DE QUADRO DE DISTRIBUICAO DE ENERGIA EM CHAPA DE ACO GALVANIZADO, PARA 12 POSIÇÕES, COM BARRAMENTO TRIFASICO E NEUTRO, CONTENDO DISJUNTOR GERAL TRIPOLAR DE 40 A, PADRÃO DIN, DPS DE 20 KA, PADRÃO DIN, E DEMAIS DISJUNTORES MONOPOLARES PADRÃO DIN, CONFORME PROJETO ELÉTRICO - QD DISTRIBUIÇÃO 01 | INEL - INSTALAÇÃO ELÉTRICA/ELETRIFICAÇÃO E ILUMINAÇÃO EXTERNA |  | UN | 1 | 408,69 | 408,69
Composição Auxiliar |  | 88247 | SINAPI | AUXILIAR DE ELETRICISTA COM ENCARGOS COMPLEMENTARES | SEDI - SERVIÇOS DIVERSOS |  | H | 2,0 | 14,93 | 29.86
Composição Auxiliar |  | 88264 | SINAPI | ELETRICISTA COM ENCARGOS COMPLEMENTARES | SEDI - SERVIÇOS DIVERSOS |  | H | 2,0 | 19,75 | 39.5
Composição Auxiliar |  | 93656 | SINAPI | DISJUNTOR MONOPOLAR TIPO DIN, CORRENTE NOMINAL DE 25A - FORNECIMENTO E INSTALAÇÃO. AF_04/2016 | INEL - INSTALAÇÃO ELÉTRICA/ELETRIFICAÇÃO E ILUMINAÇÃO EXTERNA |  | UN | 3,0 | 10,62 | 31.86
Composição Auxiliar |  | 93655 | SINAPI | DISJUNTOR MONOPOLAR TIPO DIN, CORRENTE NOMINAL DE 20A - FORNECIMENTO E INSTALAÇÃO. AF_04/2016 | INEL - INSTALAÇÃO ELÉTRICA/ELETRIFICAÇÃO E ILUMINAÇÃO EXTERNA |  | UN | 2,0 | 10,62 | 21.24
Composição Auxiliar |  | 93654 | SINAPI | DISJUNTOR MONOPOLAR TIPO DIN, CORRENTE NOMINAL DE 16A - FORNECIMENTO E INSTALAÇÃO. AF_04/2016 | INEL - INSTALAÇÃO ELÉTRICA/ELETRIFICAÇÃO E ILUMINAÇÃO EXTERNA |  | UN | 1,0 | 9,85 | 9.85
Composição Auxiliar |  | 93672 | SINAPI | DISJUNTOR TRIPOLAR TIPO DIN, CORRENTE NOMINAL DE 40A - FORNECIMENTO E INSTALAÇÃO. AF_04/2016 | INEL - INSTALAÇÃO ELÉTRICA/ELETRIFICAÇÃO E ILUMINAÇÃO EXTERNA |  | UN | 1,0 | 70,72 | 70.72
Insumo da Composição |  | 00013393 | SINAPI | QUADRO DE DISTRIBUICAO COM BARRAMENTO TRIFASICO, DE EMBUTIR, EM CHAPA DE ACO CR | Material |  | UN | 1,0 | 165,66 | 165.66
Insumo da Composição |  | 10032 | Próprio | DISPOSITIVO DE PROTEÇÃO CONTRA SURTOS DE TENSÃO (DPS) PADRÃO DIN- 20KA | Material |  | Und | 1,0 | 40,00 | 40
[5 empty] | M.O sem L.S. => | 76,56 | L.S. => | 0,00 | M.O com L.S. => | 76,56
[5 empty] | Valor do BDI => | 94,01 | Valor com BDI => |  | 502,70
[5 empty] | Quantidade => | 1,0 | Preço Total => |  | 502,70
| Item | Código | Banco | Descrição | Tipo |  | Und | Quant. | Valor Unit | Total
Composição | 17.23 | 00000111 | Próprio | FORNECIMENTO E INSTALAÇÃO DE QUADRO DE DISTRIBUICAO DE ENERGIA EM CHAPA DE ACO GALVANIZADO, PARA 12 POSIÇÕES, COM BARRAMENTO TRIFASICO E NEUTRO, CONTENDO DISJUNTOR GERAL TRIPOLAR DE 40 A, PADRÃO DIN, DPS DE 20 KA, PADRÃO DIN, E DEMAIS DISJUNTORES MONOPOLARES PADRÃO DIN, CONFORME PROJETO ELÉTRICO - QD PÓS-COLHEITA 01 | INEL - INSTALAÇÃO ELÉTRICA/ELETRIFICAÇÃO E ILUMINAÇÃO EXTERNA |  | UN | 1 | 397,73 | 397,73
Composição Auxiliar |  | 88247 | SINAPI | AUXILIAR DE ELETRICISTA COM ENCARGOS COMPLEMENTARES | SEDI - SERVIÇOS DIVERSOS |  | H | 2,0 | 14,93 | 29.86
Composição Auxiliar |  | 88264 | SINAPI | ELETRICISTA COM ENCARGOS COMPLEMENTARES | SEDI - SERVIÇOS DIVERSOS |  | H | 2,0 | 19,75 | 39.5
Composição Auxiliar |  | 93656 | SINAPI | DISJUNTOR MONOPOLAR TIPO DIN, CORRENTE NOMINAL DE 25A - FORNECIMENTO E INSTALAÇÃO. AF_04/2016 | INEL - INSTALAÇÃO ELÉTRICA/ELETRIFICAÇÃO E ILUMINAÇÃO EXTERNA |  | UN | 1,0 | 10,62 | 10.62
Composição Auxiliar |  | 93655 | SINAPI | DISJUNTOR MONOPOLAR TIPO DIN, CORRENTE NOMINAL DE 20A - FORNECIMENTO E INSTALAÇÃO. AF_04/2016 | INEL - INSTALAÇÃO ELÉTRICA/ELETRIFICAÇÃO E ILUMINAÇÃO EXTERNA |  | UN | 2,0 | 10,62 | 21.24
Composição Auxiliar |  | 93654 | SINAPI | DISJUNTOR MONOPOLAR TIPO DIN, CORRENTE NOMINAL DE 16A - FORNECIMENTO E INSTALAÇÃO. AF_04/2016 | INEL - INSTALAÇÃO ELÉTRICA/ELETRIFICAÇÃO E ILUMINAÇÃO EXTERNA |  | UN | 1,0 | 9,85 | 9.85
Composição Auxiliar |  | 74130/004 | SINAPI | DISJUNTOR TERMOMAGNETICO TRIPOLAR PADRAO NEMA (AMERICANO) 10 A 50A 240V, FORNECIMENTO E INSTALACAO | INEL - INSTALAÇÃO ELÉTRICA/ELETRIFICAÇÃO E ILUMINAÇÃO EXTERNA |  | UN | 1,0 | 81,00 | 81
Insumo da Composição |  | 00013393 | SINAPI | QUADRO DE DISTRIBUICAO COM BARRAMENTO TRIFASICO, DE EMBUTIR, EM CHAPA DE ACO CR | Material |  | UN | 1,0 | 165,66 | 165.66
Insumo da Composição |  | 10032 | Próprio | DISPOSITIVO DE PROTEÇÃO CONTRA SURTOS DE TENSÃO (DPS) PADRÃO DIN- 20KA | Material |  | Und | 1,0 | 40,00 | 40
[5 empty] | M.O sem L.S. => | 72,80 | L.S. => | 0,00 | M.O com L.S. => | 72,80
[5 empty] | Valor do BDI => | 91,54 | Valor com BDI => |  | 489,27
[5 empty] | Quantidade => | 1,0 | Preço Total => |  | 489,27
| Item | Código | Banco | Descrição | Tipo |  | Und | Quant. | Valor Unit | Total
Composição | 17.24 | 00000108 | Próprio | FORNECIMENTO E INSTALAÇÃO DE QUADRO DE DISTRIBUICAO DE ENERGIA EM CHAPA DE ACO GALVANIZADO, PARA 12 POSIÇÕES, COM BARRAMENTO TRIFASICO E NEUTRO, CONTENDO DISJUNTOR GERAL TRIPOLAR DE 32 A, PADRÃO DIN, DPS DE 20 KA, PADRÃO DIN, E DEMAIS DISJUNTORES MONOPOLARES PADRÃO DIN, CONFORME PROJETO ELÉTRICO - QD ESTUFAS 1 | INEL - INSTALAÇÃO ELÉTRICA/ELETRIFICAÇÃO E ILUMINAÇÃO EXTERNA |  | UN | 1 | 439,44 | 439,44
Composição Auxiliar |  | 88247 | SINAPI | AUXILIAR DE ELETRICISTA COM ENCARGOS COMPLEMENTARES | SEDI - SERVIÇOS DIVERSOS |  | H | 2,0 | 14,93 | 29.86
Composição Auxiliar |  | 88264 | SINAPI | ELETRICISTA COM ENCARGOS COMPLEMENTARES | SEDI - SERVIÇOS DIVERSOS |  | H | 2,0 | 19,75 | 39.5
Composição Auxiliar |  | 93655 | SINAPI | DISJUNTOR MONOPOLAR TIPO DIN, CORRENTE NOMINAL DE 20A - FORNECIMENTO E INSTALAÇÃO. AF_04/2016 | INEL - INSTALAÇÃO ELÉTRICA/ELETRIFICAÇÃO E ILUMINAÇÃO EXTERNA |  | UN | 6,0 | 10,62 | 63.72
Composição Auxiliar |  | 93654 | SINAPI | DISJUNTOR MONOPOLAR TIPO DIN, CORRENTE NOMINAL DE 16A - FORNECIMENTO E INSTALAÇÃO. AF_04/2016 | INEL - INSTALAÇÃO ELÉTRICA/ELETRIFICAÇÃO E ILUMINAÇÃO EXTERNA |  | UN | 2,0 | 9,85 | 19.7
Composição Auxiliar |  | 74130/004 | SINAPI | DISJUNTOR TERMOMAGNETICO TRIPOLAR PADRAO NEMA (AMERICANO) 10 A 50A 240V, FORNECIMENTO E INSTALACAO | INEL - INSTALAÇÃO ELÉTRICA/ELETRIFICAÇÃO E ILUMINAÇÃO EXTERNA |  | UN | 1,0 | 81,00 | 81
Insumo da Composição |  | 00013393 | SINAPI | QUADRO DE DISTRIBUICAO COM BARRAMENTO TRIFASICO, DE EMBUTIR, EM CHAPA DE ACO CR | Material |  | UN | 1,0 | 165,66 | 165.66
Insumo da Composição |  | 10032 | Próprio | DISPOSITIVO DE PROTEÇÃO CONTRA SURTOS DE TENSÃO (DPS) PADRÃO DIN- 20KA | Material |  | Und | 1,0 | 40,00 | 40
[5 empty] | M.O sem L.S. => | 79,51 | L.S. => | -0,00 | M.O com L.S. => | 79,51
[5 empty] | Valor do BDI => | 101,09 | Valor com BDI => |  | 540,53
[5 empty] | Quantidade => | 1,0 | Preço Total => |  | 540,53
| Item | Código | Banco | Descrição | Tipo |  | Und | Quant. | Valor Unit | Total
Composição | 17.26 | 83447 | SINAPI | CAIXA DE PASSAGEM 40X40X50 FUNDO BRITA COM TAMPA | INEL - INSTALAÇÃO ELÉTRICA/ELETRIFICAÇÃO E ILUMINAÇÃO EXTERNA |  | UN | 1 | 136,88 | 136,88
Composição Auxiliar |  | 88316 | SINAPI | SERVENTE COM ENCARGOS COMPLEMENTARES | SEDI - SERVIÇOS DIVERSOS |  | H | 4,1 | 13,35 | 54.73
Composição Auxiliar |  | 88309 | SINAPI | PEDREIRO COM ENCARGOS COMPLEMENTARES | SEDI - SERVIÇOS DIVERSOS |  | H | 2,42 | 17,47 | 42.27
Insumo da Composição |  | 00001379 | SINAPI | CIMENTO PORTLAND COMPOSTO CP II-32 | Material |  | KG | 16,47 | 0,42 | 6.91
Insumo da Composição |  | 00001358 | SINAPI | CHAPA DE MADEIRA COMPENSADA RESINADA PARA FORMA DE CONCRETO, DE *2,2 X 1,1* M, E = 17 MM | Material |  | m² | 0,08 | 23,69 | 1.89
Insumo da Composição |  | 00001106 | SINAPI | CAL HIDRATADA CH-I PARA ARGAMASSAS | Material |  | KG | 5,78 | 0,32 | 1.84
Insumo da Composição |  | 00000370 | SINAPI | AREIA MEDIA - POSTO JAZIDA/FORNECEDOR (RETIRADO NA JAZIDA, SEM TRANSPORTE) | Material |  | m³ | 0,07 | 60,00 | 4.2
Insumo da Composição |  | 00000367 | SINAPI | AREIA GROSSA - POSTO JAZIDA/FORNECEDOR (RETIRADO NA JAZIDA, SEM TRANSPORTE) | Material |  | m³ | 0,00504 | 67,90 | 0.34
Insumo da Composição |  | 00000039 | SINAPI | ACO CA-60, 5,0 MM, VERGALHAO | Material |  | KG | 0,56 | 4,40 | 2.46
Insumo da Composição |  | 00004718 | SINAPI | PEDRA BRITADA N. 2 (19 A 38 MM) POSTO PEDREIRA/FORNECEDOR, SEM FRETE | Material |  | m³ | 0,00584 | 75,00 | 0.43
Insumo da Composição |  | 00004722 | SINAPI | PEDRA BRITADA N. 3 (38 A 50 MM) POSTO PEDREIRA/FORNECEDOR, SEM FRETE | Material |  | m³ | 0,006 | 75,00 | 0.45
Insumo da Composição |  | 00007258 | SINAPI | TIJOLO CERAMICO MACICO *5 X 10 X 20* CM | Material |  | UN | 89,0 | 0,24 | 21.36
[5 empty] | M.O sem L.S. => | 73,72 | L.S. => | 0,00 | M.O com L.S. => | 73,72
[5 empty] | Valor do BDI => | 30,86 | Valor com BDI => |  | 167,74
[5 empty] | Quantidade => | 2,0 | Preço Total => |  | 335,48
| Item | Código | Banco | Descrição | Tipo |  | Und | Quant. | Valor Unit | Total
Composição | 17.27 | 83485 | SINAPI | HASTE DE ATERRAMENTO EM AÇO COM 3,00 M DE COMPRIMENTO E DN = 5/8" REVESTIDA COM BAIXA CAMADA DE COBRE, SEM CONECTOR | INEL - INSTALAÇÃO ELÉTRICA/ELETRIFICAÇÃO E ILUMINAÇÃO EXTERNA |  | UN | 1 | 47,15 | 47,15
Composição Auxiliar |  | 88247 | SINAPI | AUXILIAR DE ELETRICISTA COM ENCARGOS COMPLEMENTARES | SEDI - SERVIÇOS DIVERSOS |  | H | 0,4 | 14,93 | 5.97
Composição Auxiliar |  | 88264 | SINAPI | ELETRICISTA COM ENCARGOS COMPLEMENTARES | SEDI - SERVIÇOS DIVERSOS |  | H | 0,4 | 19,75 | 7.9
Insumo da Composição |  | 00003379 | SINAPI | HASTE DE ATERRAMENTO EM ACO COM 3,00 M DE COMPRIMENTO E DN = 5/8", REVESTIDA COM BAIXA CAMADA DE COBRE, SEM CONECTOR | Material |  | UN | 1,0 | 33,28 | 33.28
[5 empty] | M.O sem L.S. => | 11,01 | L.S. => | 0,00 | M.O com L.S. => | 11,01
[5 empty] | Valor do BDI => | 10,85 | Valor com BDI => |  | 58,00
[5 empty] | Quantidade => | 3,0 | Preço Total => |  | 174,00
| Item | Código | Banco | Descrição | Tipo |  | Und | Quant. | Valor Unit | Total
Composição | 17.28 | 72251 | SINAPI | CABO DE COBRE NU 16MM2 - FORNECIMENTO E INSTALACAO | INEL - INSTALAÇÃO ELÉTRICA/ELETRIFICAÇÃO E ILUMINAÇÃO EXTERNA |  | M | 1 | 13,35 | 13,35
Composição Auxiliar |  | 88247 | SINAPI | AUXILIAR DE ELETRICISTA COM ENCARGOS COMPLEMENTARES | SEDI - SERVIÇOS DIVERSOS |  | H | 0,13 | 14,93 | 1.94
Composição Auxiliar |  | 88264 | SINAPI | ELETRICISTA COM ENCARGOS COMPLEMENTARES | SEDI - SERVIÇOS DIVERSOS |  | H | 0,13 | 19,75 | 2.56
Insumo da Composição |  | 00000857 | SINAPI | CABO DE COBRE NU 16 MM2 MEIO-DURO | Material |  | M | 1,02 | 8,68 | 8.85
[5 empty] | M.O sem L.S. => | 3,57 | L.S. => | 0,00 | M.O com L.S. => | 3,57
[5 empty] | Valor do BDI => | 3,07 | Valor com BDI => |  | 16,42
[5 empty] | Quantidade => | 10,0 | Preço Total => |  | 164,20
Etapa | 18 |  |  | INSTALAÇÕES DE REDE LÓGICA/TELEFÔNICA | [5 empty] | 6.466,35
| Item | Código | Banco | Descrição | Tipo |  | Und | Quant. | Valor Unit | Total
Composição | 18.1 | C4533 | SEINFRA | CABO LÓGICO 4 PARES, CATEGORIA 6 - UTP | FIOS, CABOS E ACESSÓRIOS |  | M | 1 | 9,27 | 9,27
Insumo da Composição |  | I0042 | SEINFRA | AJUDANTE DE ELETRICISTA | Mão de Obra |  | H | 0,25 | 12,11 | 3.02
Insumo da Composição |  | I8368 | SEINFRA | CABO LÓGICO 4 PARES, CAT. 6 - UTP | Material |  | M | 1,0 | 2,36 | 2.36
Insumo da Composição |  | I2312 | SEINFRA | ELETRICISTA | Mão de Obra |  | H | 0,25 | 15,58 | 3.89
[5 empty] | M.O sem L.S. => | 6,91 | L.S. => | 0,00 | M.O com L.S. => | 6,91
[5 empty] | Valor do BDI => | 2,13 | Valor com BDI => |  | 11,40
[5 empty] | Quantidade => | 150,0 | Preço Total => |  | 1.710,00
| Item | Código | Banco | Descrição | Tipo |  | Und | Quant. | Valor Unit | Total
Composição | 18.2 | 00000113 | Próprio | RACK PADRÃO DE 12 US X 19 | INES - INSTALAÇÕES ESPECIAIS |  | Und | 1 | 588,64 | 588,64
Composição Auxiliar |  | 88266 | SINAPI | ELETROTÉCNICO COM ENCARGOS COMPLEMENTARES | SEDI - SERVIÇOS DIVERSOS |  | H | 1,97 | 20,84 | 41.05
Composição Auxiliar |  | 88247 | SINAPI | AUXILIAR DE ELETRICISTA COM ENCARGOS COMPLEMENTARES | SEDI - SERVIÇOS DIVERSOS |  | H | 1,97 | 14,93 | 29.41
Insumo da Composição |  | I8448 | SEINFRA | ORGANIZADOR DE CABOS HORIZONTAL, ABERTO, PADRÃO RACK 19" | Material |  | UN | 2,0 | 39,59 | 79.18
Insumo da Composição |  | I8449 | SEINFRA | RÉGUA DE TOMADAS ELÉTRICAS, COM 08 TOMADAS, PADRÃO RACK 19" | Material |  | UN | 1,0 | 97,00 | 97
Insumo da Composição |  | 10033 | Próprio | RACK PADRAO 19" PARA MONTAGEM EM PAREDE, COM PORTA DE TRAVA, CAPACIDADE 12 US E KIT DE FIXAÇÃO | Material |  | Und | 1,0 | 342,00 | 342
[5 empty] | M.O sem L.S. => | 22,37 | L.S. => | 0,00 | M.O com L.S. => | 22,37
[5 empty] | Valor do BDI => | 135,61 | Valor com BDI => |  | 724,25
[5 empty] | Quantidade => | 1,0 | Preço Total => |  | 724,25
| Item | Código | Banco | Descrição | Tipo |  | Und | Quant. | Valor Unit | Total
Composição | 18.3 | 11229 | ORSE | FORNECIMENTO E INSTALAÇÃO DE PATH PANEL COM 24 PORTAS CAT.6, FURUKAWA OU DE IGUAL QUALIDADE | Pontos de Suprimento de Lógica |  | un | 1 | 561,95 | 561,95
Composição Auxiliar |  | 10549 | ORSE | Encargos Complementares - Servente | Provisórios |  | h | 1,5 | 2,43 | 3.64
Composição Auxiliar |  | 10592 | ORSE | Encargos Complementares - Cabista | Provisórios |  | h | 1,5 | 2,33 | 3.49
Insumo da Composição |  | 49 | ORSE | Cabista para instalação telefônica | Mão de Obra |  | h | 1,5 | 13,39 | 20.08
Insumo da Composição |  | 7304 | ORSE | Path panel 24 portas cat 6e | Material |  | un | 1,0 | 520,31 | 520.31
Insumo da Composição |  | 00006111 | SINAPI | SERVENTE | Mão de Obra |  | H | 1,5 | 9,62 | 14.43
[5 empty] | M.O sem L.S. => | 34,51 | L.S. => | 0,00 | M.O com L.S. => | 34,51
[5 empty] | Valor do BDI => | 129,54 | Valor com BDI => |  | 691,49
[5 empty] | Quantidade => | 1,0 | Preço Total => |  | 691,49
| Item | Código | Banco | Descrição | Tipo |  | Und | Quant. | Valor Unit | Total
Composição | 18.4 | 00000045 | Próprio | PONTO SECO DE TOMADA PARA LÓGICA, INCLUINDO TOMADA RJ45 CAT 6, CAIXA DE PASSAGEM EM PVC 4”X2”, ELETRODUTO E CONEXOES EM PVC RÍGIDO Ø 3/4 APARENTE. EXCLUINDO O CABO LÓGICO. | INES - INSTALAÇÕES ESPECIAIS |  | un | 1 | 78,65 | 78,65
Composição Auxiliar |  | 88264 | SINAPI | ELETRICISTA COM ENCARGOS COMPLEMENTARES | SEDI - SERVIÇOS DIVERSOS |  | H | 1,0 | 19,75 | 19.75
Composição Auxiliar |  | 88247 | SINAPI | AUXILIAR DE ELETRICISTA COM ENCARGOS COMPLEMENTARES | SEDI - SERVIÇOS DIVERSOS |  | H | 1,0 | 14,93 | 14.93
Insumo da Composição |  | 00001872 | SINAPI | CAIXA DE PASSAGEM, EM PVC, DE 4" X 2", PARA ELETRODUTO FLEXIVEL CORRUGADO | Material |  | UN | 1,0 | 1,26 | 1.26
Insumo da Composição |  | 00001879 | SINAPI | CURVA 90 GRAUS, LONGA, DE PVC RIGIDO ROSCAVEL, DE 3/4", PARA ELETRODUTO | Material |  | UN | 1,0 | 1,47 | 1.47
Insumo da Composição |  | 00002674 | SINAPI | ELETRODUTO DE PVC RIGIDO ROSCAVEL DE 3/4 ", SEM LUVA | Material |  | M | 6,0 | 2,11 | 12.66
Insumo da Composição |  | 12099 | ORSE | Tomada para lógica, rj45, com placa, cat. 6 | Material |  | un | 1,0 | 28,58 | 28.58
[5 empty] | M.O sem L.S. => | 27,54 | L.S. => | 0,00 | M.O com L.S. => | 27,54
[5 empty] | Valor do BDI => | 18,05 | Valor com BDI => |  | 96,70
[5 empty] | Quantidade => | 7,0 | Preço Total => |  | 676,90
| Item | Código | Banco | Descrição | Tipo |  | Und | Quant. | Valor Unit | Total
Composição | 18.5 | 00000049 | Próprio | PONTO SECO DE TOMADA PARA LÓGICA, INCLUINDO TOMADA DUPLA RJ45 CAT 6, CAIXA DE PASSAGEM EM PVC 4”X2”, ELETRODUTO E CONEXOES EM PVC RÍGIDO Ø 3/4 APARENTE. EXCLUINDO O CABO LÓGICO. | INES - INSTALAÇÕES ESPECIAIS |  | un | 1 | 94,07 | 94,07
Composição Auxiliar |  | 88264 | SINAPI | ELETRICISTA COM ENCARGOS COMPLEMENTARES | SEDI - SERVIÇOS DIVERSOS |  | H | 1,0 | 19,75 | 19.75
Composição Auxiliar |  | 88247 | SINAPI | AUXILIAR DE ELETRICISTA COM ENCARGOS COMPLEMENTARES | SEDI - SERVIÇOS DIVERSOS |  | H | 1,0 | 14,93 | 14.93
Insumo da Composição |  | 00001872 | SINAPI | CAIXA DE PASSAGEM, EM PVC, DE 4" X 2", PARA ELETRODUTO FLEXIVEL CORRUGADO | Material |  | UN | 1,0 | 1,26 | 1.26
Insumo da Composição |  | 00001879 | SINAPI | CURVA 90 GRAUS, LONGA, DE PVC RIGIDO ROSCAVEL, DE 3/4", PARA ELETRODUTO | Material |  | UN | 1,0 | 1,47 | 1.47
Insumo da Composição |  | 00002674 | SINAPI | ELETRODUTO DE PVC RIGIDO ROSCAVEL DE 3/4 ", SEM LUVA | Material |  | M | 6,0 | 2,11 | 12.66
Insumo da Composição |  | 7531 | ORSE | Tomada dupla para lógica RJ45, 4"x2", embutir, completa, ref.0605, Fame ou similar | Material |  | un | 1,0 | 44,00 | 44
[5 empty] | M.O sem L.S. => | 27,54 | L.S. => | 0,00 | M.O com L.S. => | 27,54
[5 empty] | Valor do BDI => | 21,61 | Valor com BDI => |  | 115,68
[5 empty] | Quantidade => | 4,0 | Preço Total => |  | 462,72
| Item | Código | Banco | Descrição | Tipo |  | Und | Quant. | Valor Unit | Total
Composição | 18.6 | 91864 | SINAPI | ELETRODUTO RÍGIDO ROSCÁVEL, PVC, DN 32 MM (1"), PARA CIRCUITOS TERMINAIS, INSTALADO EM FORRO - FORNECIMENTO E INSTALAÇÃO. AF_12/2015 | INEL - INSTALAÇÃO ELÉTRICA/ELETRIFICAÇÃO E ILUMINAÇÃO EXTERNA |  | M | 1 | 9,03 | 9,03
Composição Auxiliar |  | 88247 | SINAPI | AUXILIAR DE ELETRICISTA COM ENCARGOS COMPLEMENTARES | SEDI - SERVIÇOS DIVERSOS |  | H | 0,106 | 14,93 | 1.58
Composição Auxiliar |  | 88264 | SINAPI | ELETRICISTA COM ENCARGOS COMPLEMENTARES | SEDI - SERVIÇOS DIVERSOS |  | H | 0,106 | 19,75 | 2.09
Composição Auxiliar |  | 91170 | SINAPI | FIXAÇÃO DE TUBOS HORIZONTAIS DE PVC, CPVC OU COBRE DIÂMETROS MENORES OU IGUAIS A 40 MM OU ELETROCALHAS ATÉ 150MM DE LARGURA, COM ABRAÇADEIRA METÁLICA RÍGIDA TIPO D 1/2, FIXADA EM PERFILADO EM LAJE. AF_05/2015 | INHI - INSTALAÇÕES HIDROS SANITÁRIAS |  | M | 1,0 | 2,01 | 2.01
Insumo da Composição |  | 00002685 | SINAPI | ELETRODUTO DE PVC RIGIDO ROSCAVEL DE 1 ", SEM LUVA | Material |  | M | 1,017 | 3,30 | 3.35
[5 empty] | M.O sem L.S. => | 3,90 | L.S. => | 0,00 | M.O com L.S. => | 3,90
[5 empty] | Valor do BDI => | 2,07 | Valor com BDI => |  | 11,10
[5 empty] | Quantidade => | 30,0 | Preço Total => |  | 333,00
| Item | Código | Banco | Descrição | Tipo |  | Und | Quant. | Valor Unit | Total
Composição | 18.7 | 83449 | SINAPI | CAIXA DE PASSAGEM 60X60X70 FUNDO BRITA COM TAMPA | INEL - INSTALAÇÃO ELÉTRICA/ELETRIFICAÇÃO E ILUMINAÇÃO EXTERNA |  | UN | 1 | 291,31 | 291,31
Composição Auxiliar |  | 88316 | SINAPI | SERVENTE COM ENCARGOS COMPLEMENTARES | SEDI - SERVIÇOS DIVERSOS |  | H | 8,81 | 13,35 | 117.61
Composição Auxiliar |  | 88309 | SINAPI | PEDREIRO COM ENCARGOS COMPLEMENTARES | SEDI - SERVIÇOS DIVERSOS |  | H | 5,01 | 17,47 | 87.52
Insumo da Composição |  | 00001379 | SINAPI | CIMENTO PORTLAND COMPOSTO CP II-32 | Material |  | KG | 34,69 | 0,42 | 14.56
Insumo da Composição |  | 00001358 | SINAPI | CHAPA DE MADEIRA COMPENSADA RESINADA PARA FORMA DE CONCRETO, DE *2,2 X 1,1* M, E = 17 MM | Material |  | m² | 0,12 | 23,69 | 2.84
Insumo da Composição |  | 00001106 | SINAPI | CAL HIDRATADA CH-I PARA ARGAMASSAS | Material |  | KG | 11,0 | 0,32 | 3.52
Insumo da Composição |  | 00000370 | SINAPI | AREIA MEDIA - POSTO JAZIDA/FORNECEDOR (RETIRADO NA JAZIDA, SEM TRANSPORTE) | Material |  | m³ | 0,15 | 60,00 | 9
Insumo da Composição |  | 00000367 | SINAPI | AREIA GROSSA - POSTO JAZIDA/FORNECEDOR (RETIRADO NA JAZIDA, SEM TRANSPORTE) | Material |  | m³ | 0,01242 | 67,90 | 0.84
Insumo da Composição |  | 00000039 | SINAPI | ACO CA-60, 5,0 MM, VERGALHAO | Material |  | KG | 1,26 | 4,40 | 5.54
Insumo da Composição |  | 00004718 | SINAPI | PEDRA BRITADA N. 2 (19 A 38 MM) POSTO PEDREIRA/FORNECEDOR, SEM FRETE | Material |  | m³ | 0,01314 | 75,00 | 0.98
Insumo da Composição |  | 00004722 | SINAPI | PEDRA BRITADA N. 3 (38 A 50 MM) POSTO PEDREIRA/FORNECEDOR, SEM FRETE | Material |  | m³ | 0,012 | 75,00 | 0.9
Insumo da Composição |  | 00007258 | SINAPI | TIJOLO CERAMICO MACICO *5 X 10 X 20* CM | Material |  | UN | 200,0 | 0,24 | 48
[5 empty] | M.O sem L.S. => | 155,79 | L.S. => | 0,00 | M.O com L.S. => | 155,79
[5 empty] | Valor do BDI => | 65,62 | Valor com BDI => |  | 356,93
[5 empty] | Quantidade => | 1,0 | Preço Total => |  | 356,93
| Item | Código | Banco | Descrição | Tipo |  | Und | Quant. | Valor Unit | Total
Composição | 18.7 | 95746 | SINAPI | ELETRODUTO DE AÇO GALVANIZADO, CLASSE LEVE, DN 25 MM (1), APARENTE - FORNECIMENTO E INSTALAÇÃO. | INEL - INSTALAÇÃO ELÉTRICA/ELETRIFICAÇÃO E ILUMINAÇÃO EXTERNA |  | M | 1 | 26,38 | 26,38
Composição Auxiliar |  | 88247 | SINAPI | AUXILIAR DE ELETRICISTA COM ENCARGOS COMPLEMENTARES | SEDI - SERVIÇOS DIVERSOS |  | H | 0,1044 | 14,93 | 1.55
Composição Auxiliar |  | 88264 | SINAPI | ELETRICISTA COM ENCARGOS COMPLEMENTARES | SEDI - SERVIÇOS DIVERSOS |  | H | 0,1044 | 19,75 | 2.06
Composição Auxiliar |  | 91170 | SINAPI | FIXAÇÃO DE TUBOS HORIZONTAIS DE PVC, CPVC OU COBRE DIÂMETROS MENORES OU IGUAIS A 40 MM OU ELETROCALHAS ATÉ 150MM DE LARGURA, COM ABRAÇADEIRA METÁLICA RÍGIDA TIPO D 1/2, FIXADA EM PERFILADO EM LAJE. AF_05/2015 | INHI - INSTALAÇÕES HIDROS SANITÁRIAS |  | M | 1,0 | 2,01 | 2.01
Composição Auxiliar |  | 95754 | SINAPI | LUVA DE EMENDA PARA ELETRODUTO, AÇO GALVANIZADO, DN 25 MM (1''), APARENTE, INSTALADA EM TETO - FORNECIMENTO E INSTALAÇÃO. AF_11/2016_P | INEL - INSTALAÇÃO ELÉTRICA/ELETRIFICAÇÃO E ILUMINAÇÃO EXTERNA |  | UN | 0,3333 | 7,57 | 2.52
Insumo da Composição |  | 00021136 | SINAPI | ELETRODUTO METALICO, EM ACABAMENTO GALVANIZADO ELETROLITICO LEVE, DIAMETRO 1", PAREDE DE 0,90 MM | Material |  | M | 1,05 | 17,38 | 18.24
[5 empty] | M.O sem L.S. => | 5,08 | L.S. => | 0,00 | M.O com L.S. => | 5,08
[5 empty] | Valor do BDI => | 6,06 | Valor com BDI => |  | 32,44
[5 empty] | Quantidade => | 8,5 | Preço Total => |  | 275,74
| Item | Código | Banco | Descrição | Tipo |  | Und | Quant. | Valor Unit | Total
Composição | 18.8 | 00000123 | Próprio | CERTIFICAÇÃO DE PONTOS DE LÓGICA, COM EMISSÃO DE ART. | ASTU - ASSENTAMENTO DE TUBOS E PECAS |  | Und | 1 | 23,68 | 23,68
Insumo da Composição |  | 10322 | ORSE | Certificação de rede cabeamento estruturado (ref: obra Sergipetec) | Serviços |  | un | 1,0 | 23,68 | 23.68
[5 empty] | M.O sem L.S. => | 0,00 | L.S. => | 0,00 | M.O com L.S. => | 0,00
[5 empty] | Valor do BDI => | 5,45 | Valor com BDI => |  | 29,13
[5 empty] | Quantidade => | 15,0 | Preço Total => |  | 436,95
| Item | Código | Banco | Descrição | Tipo |  | Und | Quant. | Valor Unit | Total
Composição | 18.9 | 7867 | ORSE | SWITCH 24 PORTAS 10/100 MBPS – FORNECIMENTO E INSTALAÇÃO | Quadros de Distribuição de Telefone |  | un | 1 | 648,82 | 648,82
Insumo da Composição |  | 7615 | ORSE | Switch 24 portas 10/100 Mbps | Material |  | Un | 1,0 | 648,82 | 648.82
[5 empty] | M.O sem L.S. => | 0,00 | L.S. => | 0,00 | M.O com L.S. => | 0,00
[5 empty] | Valor do BDI => | 149,55 | Valor com BDI => |  | 798,37
[5 empty] | Quantidade => | 1,0 | Preço Total => |  | 798,37
Etapa | 19 |  |  | CLIMATIZAÇÃO | [5 empty] | 505,00
| Item | Código | Banco | Descrição | Tipo |  | Und | Quant. | Valor Unit | Total
Composição | 19.1 | 89865 | SINAPI | TUBO, PVC, SOLDÁVEL, DN 25MM, INSTALADO EM DRENO DE AR-CONDICIONADO - FORNECIMENTO E INSTALAÇÃO. AF_12/2014 | INHI - INSTALAÇÕES HIDROS SANITÁRIAS |  | M | 1 | 8,21 | 8,21
Composição Auxiliar |  | 88248 | SINAPI | AUXILIAR DE ENCANADOR OU BOMBEIRO HIDRÁULICO COM ENCARGOS COMPLEMENTARES | SEDI - SERVIÇOS DIVERSOS |  | H | 0,19 | 12,91 | 2.45
Composição Auxiliar |  | 88267 | SINAPI | ENCANADOR OU BOMBEIRO HIDRÁULICO COM ENCARGOS COMPLEMENTARES | SEDI - SERVIÇOS DIVERSOS |  | H | 0,19 | 16,75 | 3.18
Insumo da Composição |  | 00038383 | SINAPI | LIXA D'AGUA EM FOLHA, GRAO 100 | Material |  | UN | 0,063 | 1,38 | 0.08
Insumo da Composição |  | 00009868 | SINAPI | TUBO PVC, SOLDAVEL, DN 25 MM, AGUA FRIA (NBR-5648) | Material |  | M | 1,05 | 2,39 | 2.5
[5 empty] | M.O sem L.S. => | 4,27 | L.S. => | 0,00 | M.O com L.S. => | 4,27
[5 empty] | Valor do BDI => | 1,89 | Valor com BDI => |  | 10,10
[5 empty] | Quantidade => | 50,0 | Preço Total => |  | 505,00
Etapa | 20 |  |  | COMBATE A INCÊNDIO | [5 empty] | 1.342,38
| Item | Código | Banco | Descrição | Tipo |  | Und | Quant. | Valor Unit | Total
Composição | 20.1 | 72553 | SINAPI | EXTINTOR DE PQS 4KG - FORNECIMENTO E INSTALACAO | INES - INSTALAÇÕES ESPECIAIS |  | UN | 1 | 159,59 | 159,59
Composição Auxiliar |  | 88316 | SINAPI | SERVENTE COM ENCARGOS COMPLEMENTARES | SEDI - SERVIÇOS DIVERSOS |  | H | 0,3 | 13,35 | 4
Composição Auxiliar |  | 88267 | SINAPI | ENCANADOR OU BOMBEIRO HIDRÁULICO COM ENCARGOS COMPLEMENTARES | SEDI - SERVIÇOS DIVERSOS |  | H | 0,3 | 16,75 | 5.02
Insumo da Composição |  | 00004350 | SINAPI | BUCHA DE NYLON, DIAMETRO DO FURO 8 MM, COMPRIMENTO 40 MM, COM PARAFUSO DE ROSCA SOBERBA, CABECA CHATA, FENDA SIMPLES, 4,8 X 50 MM | Material |  | UN | 1,0 | 0,38 | 0.38
Insumo da Composição |  | 00010891 | SINAPI | EXTINTOR DE INCENDIO PORTATIL COM CARGA DE PO QUIMICO SECO (PQS) DE 4 KG, CLASSE BC | Material |  | UN | 1,0 | 150,19 | 150.19
[5 empty] | M.O sem L.S. => | 6,88 | L.S. => | 0,00 | M.O com L.S. => | 6,88
[5 empty] | Valor do BDI => | 36,76 | Valor com BDI => |  | 196,35
[5 empty] | Quantidade => | 3,0 | Preço Total => |  | 589,05
| Item | Código | Banco | Descrição | Tipo |  | Und | Quant. | Valor Unit | Total
Composição | 20.2 | 73775/002 | SINAPI | EXTINTOR INCENDIO AGUA-PRESSURIZADA 10L INCL SUPORTE PAREDE CARGA COMPLETA FORNECIMENTO E COLOCACAO | INES - INSTALAÇÕES ESPECIAIS |  | UN | 1 | 170,71 | 170,71
Composição Auxiliar |  | 88316 | SINAPI | SERVENTE COM ENCARGOS COMPLEMENTARES | SEDI - SERVIÇOS DIVERSOS |  | H | 0,5 | 13,35 | 6.67
Composição Auxiliar |  | 88309 | SINAPI | PEDREIRO COM ENCARGOS COMPLEMENTARES | SEDI - SERVIÇOS DIVERSOS |  | H | 0,5 | 17,47 | 8.73
Insumo da Composição |  | 00010886 | SINAPI | EXTINTOR DE INCENDIO PORTATIL COM CARGA DE AGUA PRESSURIZADA DE 10 L, CLASSE A | Material |  | UN | 1,0 | 155,31 | 155.31
[5 empty] | M.O sem L.S. => | 11,84 | L.S. => | 0,00 | M.O com L.S. => | 11,84
[5 empty] | Valor do BDI => | 39,33 | Valor com BDI => |  | 210,04
[5 empty] | Quantidade => | 3,0 | Preço Total => |  | 630,12
| Item | Código | Banco | Descrição | Tipo |  | Und | Quant. | Valor Unit | Total
Composição | 20.3 | C4649 | SEINFRA | SINALIZAÇÃO PARA EXTINTOR | SINALIZAÇÃO |  | UN | 1 | 33,38 | 33,38
Insumo da Composição |  | I0045 | SEINFRA | AJUDANTE DE PINTOR | Mão de Obra |  | H | 0,8 | 12,11 | 9.68
Insumo da Composição |  | I2395 | SEINFRA | PINTOR | Mão de Obra |  | H | 1,5 | 15,58 | 23.37
Insumo da Composição |  | I2084 | SEINFRA | TINTA A BASE DE EMULSÃO ACRÍLICA (PARA PISOS) | Material |  | L | 0,03 | 11,00 | 0.33
[5 empty] | M.O sem L.S. => | 33,05 | L.S. => | 0,00 | M.O com L.S. => | 33,05
[5 empty] | Valor do BDI => | 7,69 | Valor com BDI => |  | 41,07
[5 empty] | Quantidade => | 3,0 | Preço Total => |  | 123,21
Etapa | 21 |  |  | DIVERSOS | [5 empty] | 4.407,43
| Item | Código | Banco | Descrição | Tipo |  | Und | Quant. | Valor Unit | Total
Composição | 21.1 | 00000128 | Próprio | LETRAS EM AÇO INOX, ALT = 20 CM A 40 CM, EM FACHADA - FORNECIMENTO E INSTALAÇÃO | REVE - REVESTIMENTO E TRATAMENTO DE SUPERFÍCIES |  | Und | 1 | 65,52 | 65,52
Composição Auxiliar |  | 88309 | SINAPI | PEDREIRO COM ENCARGOS COMPLEMENTARES | SEDI - SERVIÇOS DIVERSOS |  | H | 0,3 | 17,47 | 5.24
Insumo da Composição |  | 00010853 | SINAPI | LETRA ACO INOX (AISI 304), CHAPA NUM. 22, RECORTADO, H= 20 CM (SEM RELEVO) | Material |  | UN | 1,0 | 60,28 | 60.28
[5 empty] | M.O sem L.S. => | 4,17 | L.S. => | 0,00 | M.O com L.S. => | 4,17
[5 empty] | Valor do BDI => | 15,09 | Valor com BDI => |  | 80,61
[5 empty] | Quantidade => | 35,0 | Preço Total => |  | 2.821,35
| Item | Código | Banco | Descrição | Tipo |  | Und | Quant. | Valor Unit | Total
Composição | 21.2 | 9537 | SINAPI | LIMPEZA FINAL DA OBRA | SEDI - SERVIÇOS DIVERSOS |  | m² | 1 | 2,02 | 2,02
Composição Auxiliar |  | 88316 | SINAPI | SERVENTE COM ENCARGOS COMPLEMENTARES | SEDI - SERVIÇOS DIVERSOS |  | H | 0,14 | 13,35 | 1.86
Insumo da Composição |  | 00000003 | SINAPI | ACIDO MURIATICO, DILUICAO 10% A 12% PARA USO EM LIMPEZA | Material |  | L | 0,05 | 3,32 | 0.16
[5 empty] | M.O sem L.S. => | 1,36 | L.S. => | 0,00 | M.O com L.S. => | 1,36
[5 empty] | Valor do BDI => | 0,46 | Valor com BDI => |  | 2,48
[5 empty] | Quantidade => | 639,55 | Preço Total => |  | 1.586,08
[5 empty] | Total sem BDI |  | R$ 408.820,44
[5 empty] | Total do BDI |  | R$ 93.740,87
[5 empty] | Total Geral |  | R$ 502.561,31
_______________________________________________________________ EMANUEL CARVALHO REBOUÇAS ENGENHEIRO CIVIL