## Orçamento Sintético (hidden)
|  |  | Obra: | Bancos | B.D.I. |  |  | Encargos Sociais
|  |  | CONSTRUÇÃO DA QUADRA POLIESPORTIVA COBERTA NO CAMPUS DA UFERSA EM CARAÚBAS/RN | SINAPI - 03/2019 - Rio Grande do Norte ORSE - 03/2019 - Sergipe SEINFRA - 026 - Ceará | 25% |  |  | Não Desonerado: embutido nos preços unitário dos insumos de mão de obra, de acordo com as bases.
PLANILHA ORÇAMENTÁRIA
Item | Código | Banco | Descrição | Tipo | Und | Quant. | Valor Unit | Valor Unit com BDI | Total
1 |  |  | SERVIÇOS PRELIMINARES | [5 empty] | 68708.234
1.1 | 74209/001 | SINAPI | PLACA DE OBRA EM CHAPA DE ACO GALVANIZADO | CANT - CANTEIRO DE OBRAS | m² | 6 | 336.89 | 421.1125 | 2526.675
1.2 | 00000036 | Próprio | TAPUME DE ESTRUTURA DE MADEIRA C/ FECHAMENTO EM TELHA TRAPEZOIDAL DE AÇO GALVANIZADO, E= 0,95 MM, ALTURA DE 2 M | CONSTRUÇÃO DO CANTEIRO DA OBRA | M | 160 | 68.78 | 85.975 | 13756
1.3 | 00000003 | Próprio | REGULARIZAÇÃO DA OBRA | SERP - SERVIÇOS PRELIMINARES | UND | 1 | 437.08 | 546.35 | 546.35
1.4 | 93206 | SINAPI | EXECUÇÃO DE ESCRITÓRIO EM CANTEIRO DE OBRA EM ALVENARIA, NÃO INCLUSO MOBILIÁRIO E EQUIPAMENTOS. AF_02/2016 | CANT - CANTEIRO DE OBRAS | m² | 4 | 722.33 | 902.9125 | 3611.65
1.5 | 93209 | SINAPI | EXECUÇÃO DE ALMOXARIFADO EM CANTEIRO DE OBRA EM ALVENARIA, INCLUSO PRATELEIRAS. AF_02/2016 | CANT - CANTEIRO DE OBRAS | m² | 5 | 597.62 | 747.025 | 3735.125
1.6 | 93211 | SINAPI | EXECUÇÃO DE REFEITÓRIO EM CANTEIRO DE OBRA EM ALVENARIA, NÃO INCLUSO MOBILIÁRIO E EQUIPAMENTOS. AF_02/2016 | CANT - CANTEIRO DE OBRAS | m² | 12 | 378.1 | 472.625 | 5671.5
1.7 | 93213 | SINAPI | EXECUÇÃO DE SANITÁRIO E VESTIÁRIO EM CANTEIRO DE OBRA EM ALVENARIA, NÃO INCLUSO MOBILIÁRIO. AF_02/2016 | CANT - CANTEIRO DE OBRAS | m² | 16 | 685.9 | 857.375 | 13718
1.8 | 93583 | SINAPI | EXECUÇÃO DE CENTRAL DE FÔRMAS, PRODUÇÃO DE ARGAMASSA OU CONCRETO EM CANTEIRO DE OBRA, NÃO INCLUSO MOBILIÁRIO E EQUIPAMENTOS. AF_04/2016 | CANT - CANTEIRO DE OBRAS | m² | 8 | 299.14 | 373.925 | 2991.4
1.9 | 93582 | SINAPI | EXECUÇÃO DE CENTRAL DE ARMADURA EM CANTEIRO DE OBRA, NÃO INCLUSO MOBILIÁRIO E EQUIPAMENTOS. AF_04/2016 | CANT - CANTEIRO DE OBRAS | m² | 8 | 177.62 | 222.025 | 1776.2
1.10 | 73992/001 | SINAPI | LOCACAO CONVENCIONAL DE OBRA, ATRAVÉS DE GABARITO DE TABUAS CORRIDAS PONTALETADAS A CADA 1,50M, SEM REAPROVEITAMENTO | SERT - SERVIÇOS TÉCNICOS | m² | 810.16 | 9.17 | 11.4625 | 9286.459
1.11 | 73859/002 | SINAPI | CAPINA E LIMPEZA MANUAL DE TERRENO | SERP - SERVIÇOS PRELIMINARES | m² | 2400 | 1.08 | 1.35 | 3240
1.12 | C2851 | SEINFRA | INSTALAÇÕES PROVISÓRIAS DE ÁGUA | CONSTRUÇÃO DO CANTEIRO DA OBRA | UN | 1 | 931.59 | 1164.4875 | 1164.4875
1.13 | C2849 | SEINFRA | INSTALAÇÕES PROVISÓRIAS DE ESGOTO | CONSTRUÇÃO DO CANTEIRO DA OBRA | UN | 1 | 206 | 257.5 | 257.5
1.14 | 41598 | SINAPI | ENTRADA PROVISORIA DE ENERGIA ELETRICA AEREA TRIFASICA 40A EM POSTE MADEIRA | INEL - INSTALAÇÃO ELÉTRICA/ELETRIFICAÇÃO E ILUMINAÇÃO EXTERNA | UN | 1 | 1354.48 | 1693.1 | 1693.1
1.15 | C4992 | SEINFRA | MOBILIZAÇÃO DE EQUIPAMENTOS EM CAVALO MECÂNICO C/ PRANCHA DE 3 EIXOS | CONSTRUÇÃO DO CANTEIRO DA OBRA | KM | 150 | 2.92 | 3.65 | 547.5
1.16 | C4993 | SEINFRA | DESMOBILIZAÇÃO DE EQUIPAMENTOS EM CAVALO MECÂNICO C/ PRANCHA DE 3 EIXOS | CONSTRUÇÃO DO CANTEIRO DA OBRA | KM | 150 | 2.92 | 3.65 | 547.5
1.17 | 00000124 | Próprio | ENSAIO DE SONDAGEM À PERCUSSÃO P/ RECONHECIMENTO DO SUBSOLO (SPT), DE ACORDO COM A NBR 8036, INC. MOBILIZAÇÃO DO EQUIPAMENTO DE SONDAGEM, 30M DE PERFURAÇÃO E RELATÓRIO FINAL DE SONDAGEM., | SONDAGENS | UN | 1 | 2911.03 | 3638.7875 | 3638.7875
2 |  |  | MOVIMENTAÇÃO DE TERRA | [5 empty] | 76486.6597
2.1 | 00000001 | Próprio | ESCAVAÇÃO MANUAL DE VALAS ATÉ A PROF. DE 1,5 M, EM MATERIAL DE 1A CATEGORIA | MOVT - MOVIMENTO DE TERRA | m³ | 189.06 | 35.96 | 44.95 | 8498.247 | 5008.6886 | 3489.5584
2.2 | 73964/004 | SINAPI | REATERRO DE VALAS / CAVAS, COMPACTADA A MAÇO, EM CAMADAS DE ATÉ 30 CM. | MOVT - MOVIMENTO DE TERRA | m³ | 165.18 | 28.49 | 35.6125 | 5882.4727 | 3117.5183 | 2764.9545
2.3 | 79483 | SINAPI | APILOAMENTO COM MACO DE 30KG | MOVT - MOVIMENTO DE TERRA | m² | 70.88 | 20.35 | 25.4375 | 1803.01
2.4 | 94342 | SINAPI | ATERRO MANUAL DE VALAS COM AREIA PARA ATERRO E COMPACTAÇÃO MECANIZADA. AF_05/2016 | MOVT - MOVIMENTO DE TERRA | m³ | 535.55 | 90.08 | 112.6 | 60302.93 | 58206.9936 | 2095.9364
3 |  |  | FUNDAÇÕES | [5 empty] | 65403.8081
3.1 |  |  | CONCRETO ARMADO - SAPATAS | [5 empty] | 27434.7369
3.1.1 | 83532 | SINAPI | LASTRO DE CONCRETO NÃO-ESTRUTURAL, PREPARO MECANICO, ESPESSURA 5CM | FUES - FUNDAÇÕES E ESTRUTURAS | m³ | 3.54 | 389.57 | 486.9625 | 1723.8473
3.1.2 | 5970 | SINAPI | FORMA TABUA PARA CONCRETO EM FUNDACAO, C/ REAPROVEITAMENTO 2X. | FUES - FUNDAÇÕES E ESTRUTURAS | m² | 63.02 | 53.06 | 66.325 | 4179.8015
3.1.3 | 96544 | SINAPI | ARMAÇÃO DE BLOCO, VIGA BALDRAME OU SAPATA UTILIZANDO AÇO CA-50 DE 6,3 MM - MONTAGEM. AF_06/2017 | FUES - FUNDAÇÕES E ESTRUTURAS | KG | 106.9 | 10.83 | 13.5375 | 1447.1588
3.1.4 | 96545 | SINAPI | ARMAÇÃO DE BLOCO, VIGA BALDRAME OU SAPATA UTILIZANDO AÇO CA-50 DE 8 MM - MONTAGEM. AF_06/2017 | FUES - FUNDAÇÕES E ESTRUTURAS | KG | 47.6 | 10.68 | 13.35 | 635.46
3.1.5 | 96546 | SINAPI | ARMAÇÃO DE BLOCO, VIGA BALDRAME OU SAPATA UTILIZANDO AÇO CA-50 DE 10 MM - MONTAGEM. AF_06/2017 | FUES - FUNDAÇÕES E ESTRUTURAS | KG | 172.5 | 8.77 | 10.9625 | 1891.0312
3.1.6 | 96547 | SINAPI | ARMAÇÃO DE BLOCO, VIGA BALDRAME OU SAPATA UTILIZANDO AÇO CA-50 DE 12,5 MM - MONTAGEM. AF_06/2017 | FUES - FUNDAÇÕES E ESTRUTURAS | KG | 478.2 | 7.88 | 9.85 | 4710.27
3.1.7 | 96548 | SINAPI | ARMAÇÃO DE BLOCO, VIGA BALDRAME OU SAPATA UTILIZANDO AÇO CA-50 DE 16 MM - MONTAGEM. AF_06/2017 | FUES - FUNDAÇÕES E ESTRUTURAS | KG | 398.5 | 7.39 | 9.2375 | 3681.1437
3.1.8 | 96543 | SINAPI | ARMAÇÃO DE BLOCO, VIGA BALDRAME E SAPATA UTILIZANDO AÇO CA-60 DE 5 MM - MONTAGEM. AF_06/2017 | FUES - FUNDAÇÕES E ESTRUTURAS | KG | 60.4 | 12.23 | 15.2875 | 923.365
3.1.9 | 94965 | SINAPI | CONCRETO FCK = 25MPA, TRAÇO 1:2,3:2,7 (CIMENTO/ AREIA MÉDIA/ BRITA 1) - PREPARO MECÂNICO COM BETONEIRA 400 L. AF_07/2016 | FUES - FUNDAÇÕES E ESTRUTURAS | m³ | 15.65 | 331.51 | 414.3875 | 6485.1644
3.1.10 | 74157/004 | SINAPI | LANCAMENTO/APLICACAO MANUAL DE CONCRETO EM SAPATAS | FUES - FUNDAÇÕES E ESTRUTURAS | m³ | 15.65 | 89.84 | 112.3 | 1757.495
3.2 |  |  | CONCRETO ARMADO - VIGAS BALDRAMES | [5 empty] | 20717.7819
3.2.1 | 83532 | SINAPI | LASTRO DE CONCRETO, PREPARO MECANICO | FUES - FUNDAÇÕES E ESTRUTURAS | m³ | 2.09 | 389.54 | 486.925 | 1017.6732
3.2.2 | 7574 | ORSE | FORMA PLANA PARA VIGAS-BALDRAME, EM COMPENSADO RESINADO DE 12MM, 04 USOS, INCLUSIVE ESCORAMENTO | Formas | m² | 139.57 | 39.92 | 49.9 | 6964.543
3.2.3 | 96544 | SINAPI | ARMAÇÃO DE BLOCO, VIGA BALDRAME OU SAPATA UTILIZANDO AÇO CA-50 DE 6,3 MM - MONTAGEM. AF_06/2017 | FUES - FUNDAÇÕES E ESTRUTURAS | KG | 0.3 | 10.83 | 13.5375 | 4.0612
3.2.4 | 96545 | SINAPI | ARMAÇÃO DE BLOCO, VIGA BALDRAME OU SAPATA UTILIZANDO AÇO CA-50 DE 8 MM - MONTAGEM. AF_06/2017 | FUES - FUNDAÇÕES E ESTRUTURAS | KG | 215.4 | 10.68 | 13.35 | 2875.59
3.2.5 | 96546 | SINAPI | ARMAÇÃO DE BLOCO, VIGA BALDRAME OU SAPATA UTILIZANDO AÇO CA-50 DE 10 MM - MONTAGEM. AF_06/2017 | FUES - FUNDAÇÕES E ESTRUTURAS | KG | 151.8 | 8.77 | 10.9625 | 1664.1075
3.2.6 | 96547 | SINAPI | ARMAÇÃO DE BLOCO, VIGA BALDRAME OU SAPATA UTILIZANDO AÇO CA-50 DE 12,5 MM - MONTAGEM. AF_06/2017 | FUES - FUNDAÇÕES E ESTRUTURAS | KG | 29.6 | 7.88 | 9.85 | 291.56
3.2.7 | 96548 | SINAPI | ARMAÇÃO DE BLOCO, VIGA BALDRAME OU SAPATA UTILIZANDO AÇO CA-50 DE 16 MM - MONTAGEM. AF_06/2017 | FUES - FUNDAÇÕES E ESTRUTURAS | KG | 31.5 | 7.39 | 9.2375 | 290.9812
3.2.8 | 96543 | SINAPI | ARMAÇÃO DE BLOCO, VIGA BALDRAME E SAPATA UTILIZANDO AÇO CA-60 DE 5 MM - MONTAGEM. AF_06/2017 | FUES - FUNDAÇÕES E ESTRUTURAS | KG | 151.5 | 12.23 | 15.2875 | 2316.0563
3.2.9 | 94965 | SINAPI | CONCRETO FCK = 25MPA, TRAÇO 1:2,3:2,7 (CIMENTO/ AREIA MÉDIA/ BRITA 1) - PREPARO MECÂNICO COM BETONEIRA 400 L. AF_07/2016 | FUES - FUNDAÇÕES E ESTRUTURAS | m³ | 10.05 | 331.51 | 414.3875 | 4164.5944
3.2.10 | 74157/004 | SINAPI | LANCAMENTO/APLICACAO MANUAL DE CONCRETO EM VIGAS BALDRAME | FUES - FUNDAÇÕES E ESTRUTURAS | m³ | 10.05 | 89.84 | 112.3 | 1128.615
3.3 |  |  | ALVENARIA DE EMBASAMENTO | [5 empty] | 17251.2894
3.3.1 | 95467 | SINAPI | EMBASAMENTO C/PEDRA ARGAMASSADA UTILIZANDO ARG.CIM/AREIA 1:4 | FUES - FUNDAÇÕES E ESTRUTURAS | m³ | 23.89 | 392.3 | 490.375 | 11715.0588
3.3.2 | 73935/002 | SINAPI | ALVENARIA EM TIJOLO CERAMICO FURADO 9X19X19CM, 1 VEZ (ESPESSURA 19 CM), ASSENTADO EM ARGAMASSA TRACO 1:4 (CIMENTO E AREIA MEDIA NAO PENEIRADA), PREPARO MANUAL, JUNTA1 CM | PARE - PAREDES/PAINEIS | m² | 74.65 | 59.33 | 74.1625 | 5536.2306
4 |  |  | SUPERESTRUTURA | [5 empty] | 287969.4736
4.1 |  |  | CONCRETO ARMADO - VIGAS | [5 empty] | 30326.5677
4.1.1 | 92452 | SINAPI | MONTAGEM E DESMONTAGEM DE FÔRMA DE VIGA, ESCORAMENTO METÁLICO, PÉ-DIREITO SIMPLES, EM CHAPA DE MADEIRA RESINADA, 2 UTILIZAÇÕES. AF_12/2015 | FUES - FUNDAÇÕES E ESTRUTURAS | m² | 92.96 | 103.92 | 129.9 | 12075.504
4.1.2 | 92450 | SINAPI | MONTAGEM E DESMONTAGEM DE FÔRMA DE VIGA, ESCORAMENTO METÁLICO, PÉ-DIREITO DUPLO, EM CHAPA DE MADEIRA RESINADA, 2 UTILIZAÇÕES. AF_12/2015 | FUES - FUNDAÇÕES E ESTRUTURAS | m² | 33.76 | 130.05 | 162.5625 | 5488.11
4.1.3 | 92776 | SINAPI | ARMAÇÃO DE PILAR OU VIGA DE UMA ESTRUTURA CONVENCIONAL DE CONCRETO ARMADO EM UMA EDIFICAÇÃO TÉRREA OU SOBRADO UTILIZANDO AÇO CA-50 DE 6,3 MM - MONTAGEM. AF_12/2015 | FUES - FUNDAÇÕES E ESTRUTURAS | KG | 33.5 | 10.88 | 13.6 | 455.6
4.1.4 | 92777 | SINAPI | ARMAÇÃO DE PILAR OU VIGA DE UMA ESTRUTURA CONVENCIONAL DE CONCRETO ARMADO EM UMA EDIFICAÇÃO TÉRREA OU SOBRADO UTILIZANDO AÇO CA-50 DE 8,0 MM - MONTAGEM. AF_12/2015 | FUES - FUNDAÇÕES E ESTRUTURAS | KG | 226.7 | 10.68 | 13.35 | 3026.445
4.1.5 | 92778 | SINAPI | ARMAÇÃO DE PILAR OU VIGA DE UMA ESTRUTURA CONVENCIONAL DE CONCRETO ARMADO EM UMA EDIFICAÇÃO TÉRREA OU SOBRADO UTILIZANDO AÇO CA-50 DE 10,0 MM - MONTAGEM. AF_12/2015 | FUES - FUNDAÇÕES E ESTRUTURAS | KG | 122.8 | 8.73 | 10.9125 | 1340.055
4.1.6 | 92779 | SINAPI | ARMAÇÃO DE PILAR OU VIGA DE UMA ESTRUTURA CONVENCIONAL DE CONCRETO ARMADO EM UMA EDIFICAÇÃO TÉRREA OU SOBRADO UTILIZANDO AÇO CA-50 DE 12,5 MM - MONTAGEM. AF_12/2015 | FUES - FUNDAÇÕES E ESTRUTURAS | KG | 10.2 | 7.78 | 9.725 | 99.195
4.1.7 | 92780 | SINAPI | ARMAÇÃO DE PILAR OU VIGA DE UMA ESTRUTURA CONVENCIONAL DE CONCRETO ARMADO EM UMA EDIFICAÇÃO TÉRREA OU SOBRADO UTILIZANDO AÇO CA-50 DE 16,0 MM - MONTAGEM. AF_12/2015 | FUES - FUNDAÇÕES E ESTRUTURAS | KG | 23.8 | 7.24 | 9.05 | 215.39
4.1.8 | 92781 | SINAPI | ARMAÇÃO DE PILAR OU VIGA DE UMA ESTRUTURA CONVENCIONAL DE CONCRETO ARMADO EM UMA EDIFICAÇÃO TÉRREA OU SOBRADO UTILIZANDO AÇO CA-50 DE 20,0 MM - MONTAGEM. AF_12/2015 | FUES - FUNDAÇÕES E ESTRUTURAS | KG | 54.4 | 6.65 | 8.3125 | 452.2
4.1.9 | 92775 | SINAPI | ARMAÇÃO DE PILAR OU VIGA DE UMA ESTRUTURA CONVENCIONAL DE CONCRETO ARMADO EM UMA EDIFICAÇÃO TÉRREA OU SOBRADO UTILIZANDO AÇO CA-60 DE 5,0 MM - MONTAGEM. AF_12/2015 | FUES - FUNDAÇÕES E ESTRUTURAS | KG | 140.1 | 12.31 | 15.3875 | 2155.7888
4.1.10 | 94965 | SINAPI | CONCRETO FCK = 25MPA, TRAÇO 1:2,3:2,7 (CIMENTO/ AREIA MÉDIA/ BRITA 1) - PREPARO MECÂNICO COM BETONEIRA 400 L. AF_07/2016 | FUES - FUNDAÇÕES E ESTRUTURAS | m³ | 8.52 | 331.51 | 414.3875 | 3530.5815
4.1.11 | 92873 | SINAPI | LANÇAMENTO COM USO DE BALDES, ADENSAMENTO E ACABAMENTO DE CONCRETO EM ESTRUTURAS. AF_12/2015 | FUES - FUNDAÇÕES E ESTRUTURAS | m³ | 8.52 | 139.69 | 174.6125 | 1487.6985
4.2 |  |  | CONCRETO ARMADO - PILARES | [5 empty] | 51242.7495
4.2.1 | 92419 | SINAPI | MONTAGEM E DESMONTAGEM DE FÔRMA DE PILARES RETANGULARES E ESTRUTURAS SIMILARES COM ÁREA MÉDIA DAS SEÇÕES MAIOR QUE 0,25 M², PÉ-DIREITO SIMPLES, EM CHAPA DE MADEIRA COMPENSADA RESINADA, 4 UTILIZAÇÕES. AF_12/2015 | FUES - FUNDAÇÕES E ESTRUTURAS | m² | 224.41 | 53.26 | 66.575 | 14940.0958
4.2.2 | 92776 | SINAPI | ARMAÇÃO DE PILAR OU VIGA DE UMA ESTRUTURA CONVENCIONAL DE CONCRETO ARMADO EM UMA EDIFICAÇÃO TÉRREA OU SOBRADO UTILIZANDO AÇO CA-50 DE 6,3 MM - MONTAGEM. AF_12/2015 | FUES - FUNDAÇÕES E ESTRUTURAS | KG | 137.4 | 10.88 | 13.6 | 1868.64
4.2.3 | 92777 | SINAPI | ARMAÇÃO DE PILAR OU VIGA DE UMA ESTRUTURA CONVENCIONAL DE CONCRETO ARMADO EM UMA EDIFICAÇÃO TÉRREA OU SOBRADO UTILIZANDO AÇO CA-50 DE 8,0 MM - MONTAGEM. AF_12/2015 | FUES - FUNDAÇÕES E ESTRUTURAS | KG | 71.8 | 10.68 | 13.35 | 958.53
4.2.4 | 92778 | SINAPI | ARMAÇÃO DE PILAR OU VIGA DE UMA ESTRUTURA CONVENCIONAL DE CONCRETO ARMADO EM UMA EDIFICAÇÃO TÉRREA OU SOBRADO UTILIZANDO AÇO CA-50 DE 10,0 MM - MONTAGEM. AF_12/2015 | FUES - FUNDAÇÕES E ESTRUTURAS | KG | 226.3 | 8.73 | 10.9125 | 2469.4988
4.2.5 | 92779 | SINAPI | ARMAÇÃO DE PILAR OU VIGA DE UMA ESTRUTURA CONVENCIONAL DE CONCRETO ARMADO EM UMA EDIFICAÇÃO TÉRREA OU SOBRADO UTILIZANDO AÇO CA-50 DE 12,5 MM - MONTAGEM. AF_12/2015 | FUES - FUNDAÇÕES E ESTRUTURAS | KG | 1705.5 | 7.78 | 9.725 | 16585.9875
4.2.6 | 92775 | SINAPI | ARMAÇÃO DE PILAR OU VIGA DE UMA ESTRUTURA CONVENCIONAL DE CONCRETO ARMADO EM UMA EDIFICAÇÃO TÉRREA OU SOBRADO UTILIZANDO AÇO CA-60 DE 5,0 MM - MONTAGEM. AF_12/2015 | FUES - FUNDAÇÕES E ESTRUTURAS | KG | 264.2 | 12.31 | 15.3875 | 4065.3775
4.2.7 | 94965 | SINAPI | CONCRETO FCK = 25MPA, TRAÇO 1:2,3:2,7 (CIMENTO/ AREIA MÉDIA/ BRITA 1) - PREPARO MECÂNICO COM BETONEIRA 400 L. AF_07/2016 | FUES - FUNDAÇÕES E ESTRUTURAS | m³ | 17.58 | 331.51 | 414.3875 | 7284.9322
4.2.8 | 92873 | SINAPI | LANÇAMENTO COM USO DE BALDES, ADENSAMENTO E ACABAMENTO DE CONCRETO EM ESTRUTURAS. AF_12/2015 | FUES - FUNDAÇÕES E ESTRUTURAS | m³ | 17.58 | 139.69 | 174.6125 | 3069.6878
4.3 |  |  | LAJES | [5 empty] | 8173.231
4.3.1 | 74202/001 | SINAPI | LAJE PRE-MOLDADA P/FORRO, SOBRECARGA 100KG/M2, VAOS ATE 3,50M/E=8CM, C/LAJOTAS E CAP.C/CONC FCK=20MPA, 3CM, INTER-EIXO 38CM, C/ESCORAMENTO (REAPR.3X) E FERRAGEM NEGATIVA | FUES - FUNDAÇÕES E ESTRUTURAS | m² | 84.15 | 69.79 | 87.2375 | 7341.0356
4.3.2 | 92509 | SINAPI | MONTAGEM E DESMONTAGEM DE FÔRMA DE LAJE MACIÇA COM ÁREA MÉDIA MENOR OU IGUAL A 20 M², PÉ-DIREITO SIMPLES, EM CHAPA DE MADEIRA COMPENSADA RESINADA, 2 UTILIZAÇÕES. AF_12/2015 | FUES - FUNDAÇÕES E ESTRUTURAS | m² | 5.63 | 37.36 | 46.7 | 262.921
4.3.3 | 92785 | SINAPI | ARMAÇÃO DE LAJE DE UMA ESTRUTURA CONVENCIONAL DE CONCRETO ARMADO EM UMA EDIFICAÇÃO TÉRREA OU SOBRADO UTILIZANDO AÇO CA-50 DE 6,3 MM - MONTAGEM. AF_12/2015 | FUES - FUNDAÇÕES E ESTRUTURAS | KG | 13.99 | 9.65 | 12.0625 | 168.7544
4.3.4 | 94965 | SINAPI | CONCRETO FCK = 25MPA, TRAÇO 1:2,3:2,7 (CIMENTO/ AREIA MÉDIA/ BRITA 1) - PREPARO MECÂNICO COM BETONEIRA 400 L. AF_07/2016 | FUES - FUNDAÇÕES E ESTRUTURAS | m³ | 0.68 | 331.51 | 414.3875 | 281.7835
4.3.5 | 92873 | SINAPI | LANÇAMENTO COM USO DE BALDES, ADENSAMENTO E ACABAMENTO DE CONCRETO EM ESTRUTURAS. AF_12/2015 | FUES - FUNDAÇÕES E ESTRUTURAS | m³ | 0.68 | 139.69 | 174.6125 | 118.7365
4.4 |  |  | VERGAS E CONTRAVERGAS | [5 empty] | 1674.545
4.4.1 | 93188 | SINAPI | VERGA MOLDADA IN LOCO EM CONCRETO PARA PORTAS COM ATÉ 1,5 M DE VÃO. AF_03/2016 | FUES - FUNDAÇÕES E ESTRUTURAS | M | 3.8 | 43.06 | 53.825 | 204.535
4.4.2 | 93197 | SINAPI | CONTRAVERGA MOLDADA IN LOCO EM CONCRETO PARA VÃOS DE MAIS DE 1,5 M DE COMPRIMENTO. AF_03/2016 | FUES - FUNDAÇÕES E ESTRUTURAS | M | 27.4 | 42.92 | 53.65 | 1470.01
4.5 |  |  | TRELIÇAS METÁLICAS | [5 empty] | 125025.51
4.5.1 | 72112 | SINAPI | ESTRUTURA METÁLICA EM ARCO, TERÇAS E ESPAÇADORES, PARA COBERTURA DE QUADRA POLIESPORTIVA, VAO LIVRE APROXIMADO DE 20M, FORNECIMENTO E MONTAGEM, NAO SENDO CONSIDERADOS OS FECHAMENTOS METALICOS, AS COLUNAS, OS SERVICOS GERAIS EM ALVENARIA E CONCRETO, AS TELHAS DE COBERTURA E A PINTURA DE ACABAMENTO - FABRICAÇÃO E INSTALAÇÃO CONFORME PROJETO | COBE - COBERTURA | m² | 980.4 | 102.02 | 127.525 | 125025.51
4.6 |  |  | CONCRETO ARMADO - ARQUIBANCADAS E BANCOS | [5 empty] | 8476.1645
4.6.1 | 92510 | SINAPI | MONTAGEM E DESMONTAGEM DE FÔRMA DE LAJE DE BANCOS E ARQUIBANCADAS ÁREA MÉDIA MAIOR QUE 20 M², PÉ-DIREITO SIMPLES, EM CHAPA DE MADEIRA COMPENSADA RESINADA, 2 UTILIZAÇÕES. AF_12/2015 | FUES - FUNDAÇÕES E ESTRUTURAS | m² | 23.6 | 35.78 | 44.725 | 1055.51
4.6.2 | 92785 | SINAPI | ARMAÇÃO DE LAJE DE BANCOS E ARQUIBANCADAS DE CONCRETO ARMADO EM UMA EDIFICAÇÃO TÉRREA OU SOBRADO UTILIZANDO AÇO CA-50 DE 6,3 MM - MONTAGEM. AF_12/2015 | FUES - FUNDAÇÕES E ESTRUTURAS | KG | 168.76 | 9.65 | 12.0625 | 2035.6675
4.6.3 | 92784 | SINAPI | ARMAÇÃO DE LAJE DE UMA ESTRUTURA CONVENCIONAL DE CONCRETO ARMADO EM UMA EDIFICAÇÃO TÉRREA OU SOBRADO UTILIZANDO AÇO CA-60 DE 5,0 MM - MONTAGEM. AF_12/2015 | FUES - FUNDAÇÕES E ESTRUTURAS | KG | 112.62 | 10.68 | 13.35 | 1503.477
4.6.4 | 94965 | SINAPI | CONCRETO FCK = 25MPA, TRAÇO 1:2,3:2,7 (CIMENTO/ AREIA MÉDIA/ BRITA 1) - PREPARO MECÂNICO COM BETONEIRA 400 L. AF_07/2016 | FUES - FUNDAÇÕES E ESTRUTURAS | m³ | 6.59 | 331.51 | 414.3875 | 2730.8136
4.6.5 | 92873 | SINAPI | LANÇAMENTO COM USO DE BALDES, ADENSAMENTO E ACABAMENTO DE CONCRETO EM BANCOS E ARQUIBANCADAS | FUES - FUNDAÇÕES E ESTRUTURAS | m³ | 6.59 | 139.69 | 174.6125 | 1150.6964
4.7 |  |  | CONCRETO ARMADO - PISO PARA QUADRA | [5 empty] | 54395.7059
4.7.1 | 74164/004 | SINAPI | LASTRO DE BRITA, ESPESSURA 5 CM | FUES - FUNDAÇÕES E ESTRUTURAS | m³ | 61.37 | 126.89 | 158.6125 | 9734.0491
4.7.2 | 85662 | SINAPI | ARMACAO EM TELA DE ACO SOLDADA NERVURADA Q-92, ACO CA-60, 4,2MM, MALHA 15X15CM | FUES - FUNDAÇÕES E ESTRUTURAS | m² | 681.86 | 9.99 | 12.4875 | 8514.7267
4.7.3 | 94965 | SINAPI | CONCRETO FCK = 25MPA, TRAÇO 1:2,3:2,7 (CIMENTO/ AREIA MÉDIA/ BRITA 1) - PREPARO MECÂNICO COM BETONEIRA 400 L. AF_07/2016 | FUES - FUNDAÇÕES E ESTRUTURAS | m³ | 61.37 | 331.51 | 414.3875 | 25430.9609
4.7.4 | 92873 | SINAPI | LANÇAMENTO COM USO DE BALDES, ADENSAMENTO E ACABAMENTO DE CONCRETO EM ESTRUTURAS. AF_12/2015 | FUES - FUNDAÇÕES E ESTRUTURAS | m³ | 61.37 | 139.69 | 174.6125 | 10715.9691
4.8 |  |  | ANÁLISE DO CONCRETO | [5 empty] | 8655
4.8.1 | 74022/030 | SINAPI | ENSAIO DE RESISTENCIA A COMPRESSAO SIMPLES - CONCRETO | SERT - SERVIÇOS TÉCNICOS | UN | 50 | 138.48 | 173.1 | 8655
5 |  |  | SISTEMAS DE VEDAÇÃO VERTICAL | [5 empty] | 46758.7849
5.1 | 87519 | SINAPI | ALVENARIA DE VEDAÇÃO DE BLOCOS CERÂMICOS FURADOS NA HORIZONTAL DE 9X19X19CM (ESPESSURA 9CM) DE PAREDES COM ÁREA LÍQUIDA MAIOR OU IGUAL A 6M² COM VÃOS E ARGAMASSA DE ASSENTAMENTO COM PREPARO EM BETONEIRA. AF_06/2014 | PARE - PAREDES/PAINEIS | m² | 281.85 | 52.58 | 65.725 | 18524.5913
5.2 | 73988/002 | SINAPI | ENCUNHAMENTO (APERTO DE ALVENARIA) EM TIJOLOS CERAMICOS MACICO 5,7X9X19CM 1/2 VEZ (ESPESSURA 9CM) COM ARGAMASSA TRACO 1:2:8 (CIMENTO, CAL E AREIA) | PARE - PAREDES/PAINEIS | M | 84.5 | 7.42 | 9.275 | 783.7375
5.3 | 73937/004 | SINAPI | COBOGO DE CONCRETO (ELEMENTO VAZADO), 6X29X29CM, ASSENTADO COM ARGAMASSA TRACO 1:7 (CIMENTO E AREIA) | PARE - PAREDES/PAINEIS | m² | 141.74 | 99.25 | 124.0625 | 17584.6188
5.4 | 73935/002 | SINAPI | ALVENARIA EM TIJOLO CERAMICO FURADO 9X19X19CM, 1 VEZ (ESPESSURA 19 CM), ASSENTADO EM ARGAMASSA TRACO 1:4 (CIMENTO E AREIA MEDIA NAO PENEIRADA), PREPARO MANUAL, JUNTA1 CM | PARE - PAREDES/PAINEIS | m² | 133.03 | 59.33 | 74.1625 | 9865.8374
6 |  |  | COBERTURA | [5 empty] | 53823.96
6.1 | 75381/001 | SINAPI | COBERTURA COM TELHA DE CHAPA DE AÇO ZINCADO, ONDULADA, ESPESSURA DE 0,5MM | COBE - COBERTURA | m² | 980.4 | 43.92 | 54.9 | 53823.96
7 |  |  | IMPERMEABILIZAÇÃO | [5 empty] | 5360.1658
7.1 | 74106/001 | SINAPI | IMPERMEABILIZACAO DE ESTRUTURAS ENTERRADAS, COM TINTA ASFALTICA, DUAS DEMAOS. | IMPE - IMPERMEABILIZAÇÕES E PROTEÇÕES DIVERSAS | m² | 132.38 | 8.5 | 10.625 | 1406.5375
7.2 | 68053 | SINAPI | FORNECIMENTO/INSTALACAO LONA PLASTICA PRETA, PARA IMPERMEABILIZACAO, ESPESSURA 150 MICRAS. | IMPE - IMPERMEABILIZAÇÕES E PROTEÇÕES DIVERSAS | m² | 611.78 | 5.17 | 6.4625 | 3953.6283
8 |  |  | ESQUADRIAS, ALAMBRADO, VIDROS E ESPELHOS | [5 empty] | 43027.5785
8.1 | 0001141 | Próprio | PORTA DE MADEIRA PRÉ-FABRICADA, FOLHA MEDIA (NBR 15930), E = 35 MM, NUCLEO SARRAFEADO, CAPA EM HDF, ACABAMENTO MELAMINICO BRANCO GELO, 1 FOLHA DE GIRO MEDINDO 0,90 X 2,10 M, COM REQUADRO DA FOLHA EM ALUMÍNIO ANODIZADO COR NATURAL, INCLUSIVE BANDEIRA FIXA PARA VIDRO 0,90 X 0,50 M, DOBRADIÇA EM LATÃO CROMADO COM ANEIS, FECHADURA TIPO ALAVANCA COM CANTOS ARREDONDADOS, BARRA DE APOIO L = 40CM, CHAPA DE ALUMINIO LISO NA PARTE INFERIOR ATÉ H= 40CM, CAIXA DE PORTA E ALIZARES EM MADEIRA DE 1A QUALIDADE – FORNECIMENTO E INSTALAÇÃO - PORTA PM1 E PM2 | ESQV - ESQUADRIAS/FERRAGENS/VIDROS | UN | 3 | 1097.47 | 1371.8375 | 4115.5125
8.2 | 74139/002 | SINAPI | PORTA DE MADEIRA PARA BANHEIRO, EM CHAPA DE MADEIRA COMPENSADA, REVESTIDA COM LAMINADO TEXTURIZADO, 60X170CM, INCLUSO MARCO E DOBRADICAS - PORTA PM3 | ESQV - ESQUADRIAS/FERRAGENS/VIDROS | UN | 4 | 302.47 | 378.0875 | 1512.35
8.3 | 74139/001 | SINAPI | PORTA DE MADEIRA PARA BANHEIRO, EM CHAPA DE MADEIRA COMPENSADA, REVESTIDA COM LAMINADO TEXTURIZADO, 90X170CM, INCLUSO MARCO E DOBRADICAS - PORTA PM4 | ESQV - ESQUADRIAS/FERRAGENS/VIDROS | UN | 2 | 387.37 | 484.2125 | 968.425
8.4 | 74046/002 | SINAPI | TARJETA TIPO LIVRE/OCUPADO PARA PORTA DE BANHEIRO | ESQV - ESQUADRIAS/FERRAGENS/VIDROS | UN | 6 | 29.34 | 36.675 | 220.05
8.5 | C1898 | SEINFRA | PEÇAS DE APOIO DEFICIENTES C/TUBO INOX P/WC, CONFORME PROJETO | LOUÇAS, METAIS E ACESSÓRIOS | M | 16.2 | 206.36 | 257.95 | 4178.79
8.6 | 68052 | SINAPI | JANELA BASCULANTE DE ALUMINIO, INCLUSIVO VIDRO LISO COMUM 4MM - JANELAS JA E JA1 | ESQV - ESQUADRIAS/FERRAGENS/VIDROS | m² | 8 | 297.62 | 372.025 | 2976.2
8.7 | 74125/002 | SINAPI | ESPELHO CRISTAL ESPESSURA 4MM, COM MOLDURA EM ALUMINIO E COMPENSADO 6MM PLASTIFICADO COLADO | ESQV - ESQUADRIAS/FERRAGENS/VIDROS | m² | 4.32 | 385.98 | 482.475 | 2084.292
8.8 | 74244/001 | SINAPI | ALAMBRADO PARA QUADRA POLIESPORTIVA, ESTRUTURADO POR TUBOS DE ACO GALVANIZADO, COM COSTURA, DIN 2440, DIAMETRO 2", COM TELA DE ARAME GALVANIZADO, FIO 14 BWG E MALHA QUADRADA 5X5CM | URBA - URBANIZAÇÃO | m² | 147.84 | 114.04 | 142.55 | 21074.592
8.9 | 74238/002 | SINAPI | PORTAO EM TELA ARAME GALVANIZADO N.12 MALHA 2" E MOLDURA EM TUBOS DE ACO COM DUAS FOLHAS DE ABRIR, INCLUSO FERRAGENS | ESQV - ESQUADRIAS/FERRAGENS/VIDROS | m² | 7.56 | 624.06 | 780.075 | 5897.367
9 |  |  | REVESTIMENTO | [5 empty] | 63722.1165
9.1 | 87905 | SINAPI | CHAPISCO APLICADO EM ALVENARIA (COM PRESENÇA DE VÃOS) E ESTRUTURAS DE CONCRETO DE FACHADA, COM COLHER DE PEDREIRO. ARGAMASSA TRAÇO 1:3 COM PREPARO EM BETONEIRA 400L. AF_06/2014 | REVE - REVESTIMENTO E TRATAMENTO DE SUPERFÍCIES | m² | 890.68 | 5.86 | 7.325 | 6524.231
9.2 | C0778 | SEINFRA | CHAPISCO C/ ARGAMASSA DE CIMENTO E AREIA S/ PENEIRAR TRAÇO 1:3 ESP=5 mm P/ TETO | ARGAMASSAS PARA TETOS | m² | 66.5 | 11.29 | 14.1125 | 938.4812
9.3 | 87531 | SINAPI | EMBOÇO, PARA RECEBIMENTO DE CERÂMICA, EM ARGAMASSA TRAÇO 1:2:8, PREPARO MECÂNICO COM BETONEIRA 400L, APLICADO MANUALMENTE EM FACES INTERNAS DE PAREDES, PARA AMBIENTE COM ÁREA ENTRE 5M2 E 10M2, ESPESSURA DE 20MM, COM EXECUÇÃO DE TALISCAS. AF_06/2014 | REVE - REVESTIMENTO E TRATAMENTO DE SUPERFÍCIES | m² | 372.1 | 21.99 | 27.4875 | 10228.0987
9.4 | 87529 | SINAPI | MASSA ÚNICA, PARA RECEBIMENTO DE PINTURA, EM ARGAMASSA TRAÇO 1:2:8, PREPARO MECÂNICO COM BETONEIRA 400L, APLICADA MANUALMENTE EM FACES INTERNAS DE PAREDES, ESPESSURA DE 20MM, COM EXECUÇÃO DE TALISCAS. AF_06/2014 | REVE - REVESTIMENTO E TRATAMENTO DE SUPERFÍCIES | m² | 518.58 | 22.86 | 28.575 | 14818.4235
9.5 | 90406 | SINAPI | MASSA ÚNICA, PARA RECEBIMENTO DE PINTURA, EM ARGAMASSA TRAÇO 1:2:8, PREPARO MECÂNICO COM BETONEIRA 400L, APLICADA MANUALMENTE EM TETO, ESPESSURA DE 20MM, COM EXECUÇÃO DE TALISCAS. AF_03/2015 | REVE - REVESTIMENTO E TRATAMENTO DE SUPERFÍCIES | m² | 66.5 | 29.97 | 37.4625 | 2491.2562
9.6 | 00000080 | Próprio | CAPIAÇO NO TRAÇO 1:2:8 (CIMENTO, CAL E AREIA) C/ ESPESSURA DE 20MM (E LARGURA QUE VARIA ATÉ 10CM) | IMPE - IMPERMEABILIZAÇÕES E PROTEÇÕES DIVERSAS | m | 161 | 17.67 | 22.0875 | 3556.0875
9.7 | 87268 | SINAPI | REVESTIMENTO CERÂMICO PARA PAREDES INTERNAS COM PLACAS TIPO ESMALTADA EXTRA DE DIMENSÕES 33X33 CM APLICADAS EM AMBIENTES DE ÁREA MENOR QUE 5 M² NA ALTURA INTEIRA DAS PAREDES. AF_06/2014 | REVE - REVESTIMENTO E TRATAMENTO DE SUPERFÍCIES | m² | 265.73 | 52.62 | 65.775 | 17478.3907
9.8 | C4442 | SEINFRA | CERÂMICA ESMALTADA C/ ARG. PRÉ-FABRICADA ATÉ 10x10cm (100cm²) - DECORATIVA - P/ PAREDE | ACABAMENTOS DE PAREDES INTERNAS E EXTERNAS | m² | 92.7 | 66.34 | 82.925 | 7687.1475
10 |  |  | PAVIMENTAÇÃO | [5 empty] | 107057.261
10.1 |  |  | PAVIMENTAÇÃO INTERNA | [5 empty] | 62409.4607
10.1.1 | 95241 | SINAPI | LASTRO DE CONCRETO MAGRO, APLICADO EM PISOS ESPESSURA DE 5 CM. AF_07/2016 | FUES - FUNDAÇÕES E ESTRUTURAS | m² | 66.5 | 20.64 | 25.8 | 1715.7
10.1.2 | C2184 | SEINFRA | REGULARIZAÇÃO DE BASE C/ ARGAMASSA CIMENTO E AREIA S/ PENEIRAR, TRAÇO 1:5 - ESP= 3cm, C/IMPERMEABILIZANTE | PISOS INTERNOS | m² | 66.5 | 23.69 | 29.6125 | 1969.2313
10.1.3 | 72136 | SINAPI | PISO INDUSTRIAL DE ALTA RESISTENCIA, ESPESSURA 8MM, INCLUSO JUNTAS DE DILATACAO PLASTICAS E POLIMENTO MECANIZADO | PISO - PISOS | m² | 611.78 | 71.82 | 89.775 | 54922.5495
10.1.4 | 87247 | SINAPI | REVESTIMENTO CERÂMICO PARA PISO COM PLACAS TIPO ESMALTADA EXTRA DE DIMENSÕES 33X33 CM APLICADA EM AMBIENTES DE ÁREA ENTRE 5 M2 E 10 M2. AF_06/2014 | PISO - PISOS | m² | 66.5 | 42.68 | 53.35 | 3547.775
10.1.5 | 98689 | SINAPI | SOLEIRA EM GRANITO, LARGURA 15 CM, ESPESSURA 2,0 CM. AF_06/2018 | PISO - PISOS | M | 2.7 | 75.32 | 94.15 | 254.205
10.2 |  |  | PAVIMENTAÇÃO EXTERNA | [5 empty] | 44647.8003
10.2.1 | 94273 | SINAPI | ASSENTAMENTO DE GUIA (MEIO-FIO) EM TRECHO RETO, CONFECCIONADA EM CONCRETO PRÉ-FABRICADO, DIMENSÕES 100X15X13X30 CM (COMPRIMENTO X BASE INFERIOR X BASE SUPERIOR X ALTURA), PARA VIAS URBANAS (USO VIÁRIO). AF_06/2016 | DROP - DRENAGEM/OBRAS DE CONTENÇÃO / POÇOS DE VISITA E CAIXAS | M | 310.1 | 35.42 | 44.275 | 13729.6775
10.2.2 | 92396 | SINAPI | EXECUÇÃO DE PASSEIO EM PISO INTERTRAVADO, COM BLOCO RETANGULAR COR NATURAL DE 20 X 10 CM, ESPESSURA 6 CM. AF_12/2015 | PAVI - PAVIMENTAÇÃO | m² | 433.22 | 54.06 | 67.575 | 29274.8415
10.2.3 | C4624 | SEINFRA | PISO PODOTÁTIL EXTERNO EM PMC ESP. 3CM, ASSENTADO COM ARGAMASSA, PEÇAS 25X25CM (FORNECIMENTO E ASSENTAMENTO) | PISOS | m² | 12.5 | 105.17 | 131.4625 | 1643.2812
11 |  |  | INSTALAÇÕES HIDROSSANITÁRIAS | [5 empty] | 22418.3162
11.1 |  |  | ÁGUA FRIA | [5 empty] | 5279.1125
11.1.1 | 89401 | SINAPI | TUBO, PVC, SOLDÁVEL, DN 20MM, INSTALADO EM RAMAL DE DISTRIBUIÇÃO DE ÁGUA - FORNECIMENTO E INSTALAÇÃO. AF_12/2014 | INHI - INSTALAÇÕES HIDROS SANITÁRIAS | M | 13 | 4.96 | 6.2 | 80.6
11.1.2 | 89446 | SINAPI | TUBO, PVC, SOLDÁVEL, DN 25MM, INSTALADO EM PRUMADA DE ÁGUA - FORNECIMENTO E INSTALAÇÃO. AF_12/2014 | INHI - INSTALAÇÕES HIDROS SANITÁRIAS | M | 100 | 3.1 | 3.875 | 387.5
11.1.3 | 89447 | SINAPI | TUBO, PVC, SOLDÁVEL, DN 32MM, INSTALADO EM PRUMADA DE ÁGUA - FORNECIMENTO E INSTALAÇÃO. AF_12/2014 | INHI - INSTALAÇÕES HIDROS SANITÁRIAS | M | 28 | 6.48 | 8.1 | 226.8
11.1.4 | 89448 | SINAPI | TUBO, PVC, SOLDÁVEL, DN 40MM, INSTALADO EM PRUMADA DE ÁGUA - FORNECIMENTO E INSTALAÇÃO. AF_12/2014 | INHI - INSTALAÇÕES HIDROS SANITÁRIAS | M | 30 | 9.31 | 11.6375 | 349.125
11.1.5 | 89449 | SINAPI | TUBO, PVC, SOLDÁVEL, DN 50MM, INSTALADO EM PRUMADA DE ÁGUA - FORNECIMENTO E INSTALAÇÃO. AF_12/2014 | INHI - INSTALAÇÕES HIDROS SANITÁRIAS | M | 36 | 10.71 | 13.3875 | 481.95
11.1.6 | 89408 | SINAPI | JOELHO 90 GRAUS, PVC, SOLDÁVEL, DN 25MM, INSTALADO EM RAMAL DE DISTRIBUIÇÃO DE ÁGUA - FORNECIMENTO E INSTALAÇÃO. AF_12/2014 | INHI - INSTALAÇÕES HIDROS SANITÁRIAS | UN | 15 | 3.72 | 4.65 | 69.75
11.1.7 | 89492 | SINAPI | JOELHO 90 GRAUS, PVC, SOLDÁVEL, DN 32MM, INSTALADO EM PRUMADA DE ÁGUA - FORNECIMENTO E INSTALAÇÃO. AF_12/2014 | INHI - INSTALAÇÕES HIDROS SANITÁRIAS | UN | 6 | 4.33 | 5.4125 | 32.475
11.1.8 | 89501 | SINAPI | JOELHO 90 GRAUS, PVC, SOLDÁVEL, DN 50MM, INSTALADO EM PRUMADA DE ÁGUA - FORNECIMENTO E INSTALAÇÃO. AF_12/2014 | INHI - INSTALAÇÕES HIDROS SANITÁRIAS | UN | 8 | 8.38 | 10.475 | 83.8
11.1.9 | 90373 | SINAPI | JOELHO 90 GRAUS COM BUCHA DE LATÃO, PVC, SOLDÁVEL, DN 25MM, X 1/2 INSTALADO EM RAMAL OU SUB-RAMAL DE ÁGUA - FORNECIMENTO E INSTALAÇÃO. AF_12/2014 | INHI - INSTALAÇÕES HIDROS SANITÁRIAS | UN | 16 | 9.13 | 11.4125 | 182.6
11.1.10 | 72602 | SINAPI | JOELHO REDUCAO PVC SOLDAVEL 90º AGUA FRIA 32X25MM - FORNECIMENTO E INSTALACAO | INHI - INSTALAÇÕES HIDROS SANITÁRIAS | UN | 4 | 9.1 | 11.375 | 45.5
11.1.11 | 89622 | SINAPI | TÊ DE REDUÇÃO, PVC, SOLDÁVEL, DN 32MM X 25MM, INSTALADO EM PRUMADA DE ÁGUA - FORNECIMENTO E INSTALAÇÃO. AF_12/2014 | INHI - INSTALAÇÕES HIDROS SANITÁRIAS | UN | 4 | 8.11 | 10.1375 | 40.55
11.1.12 | 89626 | SINAPI | TÊ DE REDUÇÃO, PVC, SOLDÁVEL, DN 50MM X 40MM, INSTALADO EM PRUMADA DE ÁGUA - FORNECIMENTO E INSTALAÇÃO. AF_12/2014 | INHI - INSTALAÇÕES HIDROS SANITÁRIAS | UN | 2 | 18.3 | 22.875 | 45.75
11.1.13 | 89534 | SINAPI | LUVA SOLDÁVEL E COM ROSCA, PVC, SOLDÁVEL, DN 25MM X 3/4, INSTALADO EM PRUMADA DE ÁGUA - FORNECIMENTO E INSTALAÇÃO. AF_12/2014 | INHI - INSTALAÇÕES HIDROS SANITÁRIAS | UN | 8 | 2.78 | 3.475 | 27.8
11.1.14 | 89386 | SINAPI | LUVA, PVC, SOLDÁVEL, DN 32MM, INSTALADO EM RAMAL OU SUB-RAMAL DE ÁGUA - FORNECIMENTO E INSTALAÇÃO. AF_12/2014 | INHI - INSTALAÇÕES HIDROS SANITÁRIAS | UN | 4 | 5.59 | 6.9875 | 27.95
11.1.15 | 89433 | SINAPI | LUVA DE REDUÇÃO, PVC, SOLDÁVEL, DN 40MM X 32MM, INSTALADO EM RAMAL DE DISTRIBUIÇÃO DE ÁGUA - FORNECIMENTO E INSTALAÇÃO. AF_12/2014 | INHI - INSTALAÇÕES HIDROS SANITÁRIAS | UN | 4 | 5.82 | 7.275 | 29.1
11.1.16 | 89575 | SINAPI | LUVA, PVC, SOLDÁVEL, DN 50MM, INSTALADO EM PRUMADA DE ÁGUA - FORNECIMENTO E INSTALAÇÃO. AF_12/2014 | INHI - INSTALAÇÕES HIDROS SANITÁRIAS | UN | 2 | 6.62 | 8.275 | 16.55
11.1.17 | 90375 | SINAPI | BUCHA DE REDUÇÃO, PVC, SOLDÁVEL, DN 40MM X 32MM, INSTALADO EM RAMAL OU SUB-RAMAL DE ÁGUA - FORNECIMENTO E INSTALAÇÃO. AF_03/2015 | INHI - INSTALAÇÕES HIDROS SANITÁRIAS | UN | 4 | 5.62 | 7.025 | 28.1
11.1.18 | 89375 | SINAPI | UNIÃO, PVC, SOLDÁVEL, DN 20MM, INSTALADO EM RAMAL OU SUB-RAMAL DE ÁGUA - FORNECIMENTO E INSTALAÇÃO. AF_12/2014 | INHI - INSTALAÇÕES HIDROS SANITÁRIAS | UN | 6 | 7.99 | 9.9875 | 59.925
11.1.19 | 89594 | SINAPI | UNIÃO, PVC, SOLDÁVEL, DN 50MM, INSTALADO EM PRUMADA DE ÁGUA - FORNECIMENTO E INSTALAÇÃO. AF_12/2014 | INHI - INSTALAÇÕES HIDROS SANITÁRIAS | UN | 2 | 24.13 | 30.1625 | 60.325
11.1.20 | 89395 | SINAPI | TE, PVC, SOLDÁVEL, DN 25MM, INSTALADO EM RAMAL OU SUB-RAMAL DE ÁGUA - FORNECIMENTO E INSTALAÇÃO. AF_12/2014 | INHI - INSTALAÇÕES HIDROS SANITÁRIAS | UN | 5 | 7.69 | 9.6125 | 48.0625
11.1.21 | 89623 | SINAPI | TE, PVC, SOLDÁVEL, DN 40MM, INSTALADO EM PRUMADA DE ÁGUA - FORNECIMENTO E INSTALAÇÃO. AF_12/2014 | INHI - INSTALAÇÕES HIDROS SANITÁRIAS | UN | 8 | 10.97 | 13.7125 | 109.7
11.1.22 | 89625 | SINAPI | TE, PVC, SOLDÁVEL, DN 50MM, INSTALADO EM PRUMADA DE ÁGUA - FORNECIMENTO E INSTALAÇÃO. AF_12/2014 | INHI - INSTALAÇÕES HIDROS SANITÁRIAS | UN | 4 | 13.1 | 16.375 | 65.5
11.1.23 | 89353 | SINAPI | REGISTRO DE GAVETA BRUTO, LATÃO, ROSCÁVEL, 3/4", FORNECIDO E INSTALADO EM RAMAL DE ÁGUA. AF_12/2014 | INHI - INSTALAÇÕES HIDROS SANITÁRIAS | UN | 1 | 25.18 | 31.475 | 31.475
11.1.24 | 74182/001 | SINAPI | REGISTRO GAVETA 1.1/2" BRUTO LATAO - FORNECIMENTO E INSTALACAO | INHI - INSTALAÇÕES HIDROS SANITÁRIAS | UN | 2 | 77.73 | 97.1625 | 194.325
11.1.25 | 74174/001 | SINAPI | REGISTRO GAVETA 1.1/2" COM CANOPLA ACABAMENTO CROMADO SIMPLES - FORNECIMENTO E INSTALACAO | INHI - INSTALAÇÕES HIDROS SANITÁRIAS | UN | 2 | 111.82 | 139.775 | 279.55
11.1.26 | 73797/001 | SINAPI | REGISTRO DE GAVETA COM CANOPLA Ø 32MM (1.1/4") - FORNECIMENTO E INSTALAÇÃO | INHI - INSTALAÇÕES HIDROS SANITÁRIAS | UN | 2 | 97.88 | 122.35 | 244.7
11.1.27 | 74175/001 | SINAPI | REGISTRO GAVETA 1" COM CANOPLA ACABAMENTO CROMADO SIMPLES - FORNECIMENTO E INSTALACAO | INHI - INSTALAÇÕES HIDROS SANITÁRIAS | UN | 2 | 75.56 | 94.45 | 188.9
11.1.28 | 94495 | SINAPI | REGISTRO DE GAVETA BRUTO, LATÃO, ROSCÁVEL, 1, INSTALADO EM RESERVAÇÃO DE ÁGUA DE EDIFICAÇÃO QUE POSSUA RESERVATÓRIO DE FIBRA/FIBROCIMENTO  FORNECIMENTO E INSTALAÇÃO. AF_06/2016 | INHI - INSTALAÇÕES HIDROS SANITÁRIAS | UN | 3 | 53.36 | 66.7 | 200.1
11.1.29 | 89985 | SINAPI | REGISTRO DE PRESSÃO BRUTO, LATÃO, ROSCÁVEL, 3/4", COM ACABAMENTO E CANOPLA CROMADOS. FORNECIDO E INSTALADO EM RAMAL DE ÁGUA. AF_12/2014 | INHI - INSTALAÇÕES HIDROS SANITÁRIAS | UN | 8 | 52.12 | 65.15 | 521.2
11.1.30 | 89538 | SINAPI | ADAPTADOR CURTO COM BOLSA E ROSCA PARA REGISTRO, PVC, SOLDÁVEL, DN 25MM X 3/4, INSTALADO EM PRUMADA DE ÁGUA - FORNECIMENTO E INSTALAÇÃO. AF_12/2014 | INHI - INSTALAÇÕES HIDROS SANITÁRIAS | UN | 12 | 2.28 | 2.85 | 34.2
11.1.31 | 89553 | SINAPI | ADAPTADOR CURTO COM BOLSA E ROSCA PARA REGISTRO, PVC, SOLDÁVEL, DN 32MM X 1, INSTALADO EM PRUMADA DE ÁGUA - FORNECIMENTO E INSTALAÇÃO. AF_12/2014 | INHI - INSTALAÇÕES HIDROS SANITÁRIAS | UN | 4 | 3.36 | 4.2 | 16.8
11.1.32 | 89570 | SINAPI | ADAPTADOR CURTO COM BOLSA E ROSCA PARA REGISTRO, PVC, SOLDÁVEL, DN 40MM X 1.1/2, INSTALADO EM PRUMADA DE ÁGUA - FORNECIMENTO E INSTALAÇÃO. AF_12/2014 | INHI - INSTALAÇÕES HIDROS SANITÁRIAS | UN | 4 | 7.36 | 9.2 | 36.8
11.1.33 | 89596 | SINAPI | ADAPTADOR CURTO COM BOLSA E ROSCA PARA REGISTRO, PVC, SOLDÁVEL, DN 50MM X 1.1/2, INSTALADO EM PRUMADA DE ÁGUA - FORNECIMENTO E INSTALAÇÃO. AF_12/2014 | INHI - INSTALAÇÕES HIDROS SANITÁRIAS | UN | 4 | 6.5 | 8.125 | 32.5
11.1.34 | 86884 | SINAPI | ENGATE FLEXÍVEL EM PLÁSTICO BRANCO, 1/2" X 30CM - FORNECIMENTO E INSTALAÇÃO. AF_12/2013 | INHI - INSTALAÇÕES HIDROS SANITÁRIAS | UN | 10 | 5.94 | 7.425 | 74.25
11.1.35 | 72784 | SINAPI | ADAPTADOR PVC SOLDAVEL COM FLANGES E ANEL PARA CAIXA D'AGUA 25MMX3/4" - FORNECIMENTO E INSTALACAO | INHI - INSTALAÇÕES HIDROS SANITÁRIAS | UN | 3 | 9.85 | 12.3125 | 36.9375
11.1.36 | 72787 | SINAPI | ADAPTADOR PVC SOLDAVEL COM FLANGES E ANEL PARA CAIXA D'AGUA 50MMX1.1/2" - FORNECIMENTO E INSTALACAO | INHI - INSTALAÇÕES HIDROS SANITÁRIAS | UN | 2 | 19.91 | 24.8875 | 49.775
11.1.37 | 0001224 | Próprio | CAIXA D'AGUA EM POLIETILENO 2000L - FORNECIMENTO E COLOCAÇÃO | INHI - INSTALAÇÕES HIDROS SANITÁRIAS | UN | 1 | 654 | 817.5 | 817.5
11.1.38 | 94796 | SINAPI | TORNEIRA DE BÓIA REAL, ROSCÁVEL, 3/4", FORNECIDA E INSTALADA EM RESERVAÇÃO DE ÁGUA. AF_06/2016 | INHI - INSTALAÇÕES HIDROS SANITÁRIAS | UN | 1 | 16.55 | 20.6875 | 20.6875
11.2 |  |  | ESGOTO | [5 empty] | 7479.0412
11.2.1 | 89711 | SINAPI | TUBO PVC, SERIE NORMAL, ESGOTO PREDIAL, DN 40 MM, FORNECIDO E INSTALADO EM RAMAL DE DESCARGA OU RAMAL DE ESGOTO SANITÁRIO. AF_12/2014 | INHI - INSTALAÇÕES HIDROS SANITÁRIAS | M | 47.5 | 12.31 | 15.3875 | 730.9062
11.2.2 | 89712 | SINAPI | TUBO PVC, SERIE NORMAL, ESGOTO PREDIAL, DN 50 MM, FORNECIDO E INSTALADO EM RAMAL DE DESCARGA OU RAMAL DE ESGOTO SANITÁRIO. AF_12/2014 | INHI - INSTALAÇÕES HIDROS SANITÁRIAS | M | 21.5 | 17.92 | 22.4 | 481.6
11.2.3 | 89714 | SINAPI | TUBO PVC, SERIE NORMAL, ESGOTO PREDIAL, DN 100 MM, FORNECIDO E INSTALADO EM RAMAL DE DESCARGA OU RAMAL DE ESGOTO SANITÁRIO. AF_12/2014 | INHI - INSTALAÇÕES HIDROS SANITÁRIAS | M | 36 | 34.63 | 43.2875 | 1558.35
11.2.4 | 89726 | SINAPI | JOELHO 45 GRAUS, PVC, SERIE NORMAL, ESGOTO PREDIAL, DN 40 MM, JUNTA SOLDÁVEL, FORNECIDO E INSTALADO EM RAMAL DE DESCARGA OU RAMAL DE ESGOTO SANITÁRIO. AF_12/2014 | INHI - INSTALAÇÕES HIDROS SANITÁRIAS | UN | 7 | 4.45 | 5.5625 | 38.9375
11.2.5 | 89744 | SINAPI | JOELHO 90 GRAUS, PVC, SERIE NORMAL, ESGOTO PREDIAL, DN 100 MM, JUNTA ELÁSTICA, FORNECIDO E INSTALADO EM RAMAL DE DESCARGA OU RAMAL DE ESGOTO SANITÁRIO. AF_12/2014 | INHI - INSTALAÇÕES HIDROS SANITÁRIAS | UN | 6 | 15.09 | 18.8625 | 113.175
11.2.6 | 89724 | SINAPI | JOELHO 90 GRAUS, PVC, SERIE NORMAL, ESGOTO PREDIAL, DN 40 MM, JUNTA SOLDÁVEL, FORNECIDO E INSTALADO EM RAMAL DE DESCARGA OU RAMAL DE ESGOTO SANITÁRIO. AF_12/2014 | INHI - INSTALAÇÕES HIDROS SANITÁRIAS | UN | 10 | 5.96 | 7.45 | 74.5
11.2.7 | 89827 | SINAPI | JUNÇÃO SIMPLES, PVC, SERIE NORMAL, ESGOTO PREDIAL, DN 50 X 50 MM, JUNTA ELÁSTICA, FORNECIDO E INSTALADO EM PRUMADA DE ESGOTO SANITÁRIO OU VENTILAÇÃO. AF_12/2014 | INHI - INSTALAÇÕES HIDROS SANITÁRIAS | UN | 6 | 9.92 | 12.4 | 74.4
11.2.8 | 89546 | SINAPI | BUCHA DE REDUÇÃO LONGA, PVC, SERIE R, ÁGUA PLUVIAL, DN 50 X 40 MM, JUNTA ELÁSTICA, FORNECIDO E INSTALADO EM RAMAL DE ENCAMINHAMENTO. AF_12/2014 | INHI - INSTALAÇÕES HIDROS SANITÁRIAS | UN | 6 | 6.61 | 8.2625 | 49.575
11.2.9 | 89797 | SINAPI | JUNÇÃO SIMPLES, PVC, SERIE NORMAL, ESGOTO PREDIAL, DN 100 X 100 MM, JUNTA ELÁSTICA, FORNECIDO E INSTALADO EM RAMAL DE DESCARGA OU RAMAL DE ESGOTO SANITÁRIO. AF_12/2014 | INHI - INSTALAÇÕES HIDROS SANITÁRIAS | UN | 10 | 28.03 | 35.0375 | 350.375
11.2.10 | 72543 | SINAPI | CURVA PVC LONGA 45º ESGOTO 100MM - FORNECIMENTO E INSTALACAO | INHI - INSTALAÇÕES HIDROS SANITÁRIAS | UN | 1 | 34.47 | 43.0875 | 43.0875
11.2.11 | 89728 | SINAPI | CURVA CURTA 90 GRAUS, PVC, SERIE NORMAL, ESGOTO PREDIAL, DN 40 MM, JUNTA SOLDÁVEL, FORNECIDO E INSTALADO EM RAMAL DE DESCARGA OU RAMAL DE ESGOTO SANITÁRIO. AF_12/2014 | INHI - INSTALAÇÕES HIDROS SANITÁRIAS | UN | 16 | 6.34 | 7.925 | 126.8
11.2.12 | 89803 | SINAPI | CURVA CURTA 90 GRAUS, PVC, SERIE NORMAL, ESGOTO PREDIAL, DN 50 MM, JUNTA ELÁSTICA, FORNECIDO E INSTALADO EM PRUMADA DE ESGOTO SANITÁRIO OU VENTILAÇÃO. AF_12/2014 | INHI - INSTALAÇÕES HIDROS SANITÁRIAS | UN | 2 | 8.36 | 10.45 | 20.9
11.2.13 | 89707 | SINAPI | CAIXA SIFONADA, PVC, DN 100 X 100 X 50 MM, JUNTA ELÁSTICA, FORNECIDA E INSTALADA EM RAMAL DE DESCARGA OU EM RAMAL DE ESGOTO SANITÁRIO. AF_12/2014 | INHI - INSTALAÇÕES HIDROS SANITÁRIAS | UN | 6 | 20.08 | 25.1 | 150.6
11.2.14 | C4926 | SEINFRA | CAIXA SIFONADA PVC 150 X 150 X 50MM, ACABAMENTO BRANCO (GRELHA OU TAMPA CEGA) | POÇOS E CAIXAS | UN | 6 | 38.96 | 48.7 | 292.2
11.2.15 | 86883 | SINAPI | SIFÃO DO TIPO FLEXÍVEL EM PVC 1 X 1.1/2 - FORNECIMENTO E INSTALAÇÃO. AF_12/2013 | INHI - INSTALAÇÕES HIDROS SANITÁRIAS | UN | 6 | 7.87 | 9.8375 | 59.025
11.2.16 | 86880 | SINAPI | VÁLVULA EM PLÁSTICO CROMADO TIPO AMERICANA 3.1/2" X 1.1/2" SEM ADAPTADOR PARA PIA - FORNECIMENTO E INSTALAÇÃO. AF_12/2013 | INHI - INSTALAÇÕES HIDROS SANITÁRIAS | UN | 6 | 13.32 | 16.65 | 99.9
11.2.17 | 74104/001 | SINAPI | CAIXA DE INSPEÇÃO EM ALVENARIA DE TIJOLO MACIÇO 60X60X60CM, REVESTIDA INTERNAMENTO COM BARRA LISA (CIMENTO E AREIA, TRAÇO 1:4) E=2,0CM, COM TAMPA PRÉ-MOLDADA DE CONCRETO E FUNDO DE CONCRETO 15MPA TIPO C - ESCAVAÇÃO E CONFECÇÃO | INHI - INSTALAÇÕES HIDROS SANITÁRIAS | UN | 5 | 129.73 | 162.1625 | 810.8125
11.2.18 | 90710 | SINAPI | TUBO DE PVC PARA REDE COLETORA DE ESGOTO DE PAREDE MACIÇA, DN 150 MM, JUNTA ELÁSTICA, INSTALADO EM LOCAL COM NÍVEL ALTO DE INTERFERÊNCIAS - FORNECIMENTO E ASSENTAMENTO. AF_06/2015 | ASTU - ASSENTAMENTO DE TUBOS E PECAS | M | 40.9 | 47.02 | 58.775 | 2403.8975
11.3 |  |  | LOUÇAS, METAIS E ACESSÓRIOS | [5 empty] | 9660.1625
11.3.1 | 95469 | SINAPI | VASO SANITARIO SIFONADO CONVENCIONAL COM LOUÇA BRANCA - FORNECIMENTO E INSTALAÇÃO. AF_10/2016 | INHI - INSTALAÇÕES HIDROS SANITÁRIAS | UN | 6 | 162.55 | 203.1875 | 1219.125
11.3.2 | 0001223 | Próprio | ASSENTO SANITARIO DE PLASTICO, TIPO CONVENCIONAL - FORNECIMENTO E INSTALAÇÃO | INHI - INSTALAÇÕES HIDROS SANITÁRIAS | UN | 6 | 28.47 | 35.5875 | 213.525
11.3.3 | 40729 | SINAPI | VALVULA DESCARGA 1.1/2" COM REGISTRO, ACABAMENTO EM METAL CROMADO - FORNECIMENTO E INSTALACAO | INHI - INSTALAÇÕES HIDROS SANITÁRIAS | UN | 6 | 209.81 | 262.2625 | 1573.575
11.3.4 | 86901 | SINAPI | CUBA DE EMBUTIR OVAL EM LOUÇA BRANCA, 35 X 50CM OU EQUIVALENTE - FORNECIMENTO E INSTALAÇÃO. AF_12/2013 | INHI - INSTALAÇÕES HIDROS SANITÁRIAS | UN | 6 | 106.49 | 133.1125 | 798.675
11.3.5 | 86942 | SINAPI | LAVATÓRIO LOUÇA BRANCA SUSPENSO, 29,5 X 39CM OU EQUIVALENTE, PADRÃO POPULAR, INCLUSO SIFÃO TIPO GARRAFA EM PVC, VÁLVULA E ENGATE FLEXÍVEL 30CM EM PLÁSTICO E TORNEIRA CROMADA DE MESA, PADRÃO POPULAR - FORNECIMENTO E INSTALAÇÃO. AF_12/2013 | INHI - INSTALAÇÕES HIDROS SANITÁRIAS | UN | 2 | 165.15 | 206.4375 | 412.875
11.3.6 | C1151 | SEINFRA | DUCHA P/ WC CROMADO (INSTALADO) | LOUÇAS, METAIS E ACESSÓRIOS | UN | 6 | 64.44 | 80.55 | 483.3
11.3.7 | 86915 | SINAPI | TORNEIRA CROMADA DE MESA, 1/2" OU 3/4" AUTOMATICA, PARA LAVATÓRIO, PADRÃO MÉDIO - FORNECIMENTO E INSTALAÇÃO. AF_12/2013 | INHI - INSTALAÇÕES HIDROS SANITÁRIAS | UN | 6 | 63.28 | 79.1 | 474.6
11.3.8 | 86914 | SINAPI | TORNEIRA CROMADA 1/2" OU 3/4" PARA TANQUE, PADRÃO MÉDIO - FORNECIMENTO E INSTALAÇÃO. AF_12/2013 | INHI - INSTALAÇÕES HIDROS SANITÁRIAS | UN | 2 | 29.22 | 36.525 | 73.05
11.3.9 | C0797 | SEINFRA | CHUVEIRO PLÁSTICO (INSTALADO) | LOUÇAS, METAIS E ACESSÓRIOS | UN | 8 | 11.59 | 14.4875 | 115.9
11.3.10 | C4642 | SEINFRA | ASSENTO / BANCO - ARTICULÁVEL PARA BANHO DE DEFICIENTE | INSTALAÇÕES, LOUÇAS E ACESSÓRIOS | UN | 2 | 553.59 | 691.9875 | 1383.975
11.3.11 | 95544 | SINAPI | PAPELEIRA DE PAREDE EM METAL CROMADO SEM TAMPA, INCLUSO FIXAÇÃO. AF_10/2016 | INHI - INSTALAÇÕES HIDROS SANITÁRIAS | UN | 6 | 18.72 | 23.4 | 140.4
11.3.12 | 88571 | SINAPI | SABONETEIRA DE SOBREPOR (FIXADA NA PAREDE), TIPO CONCHA, EM ACO INOXIDAVEL - FORNECIMENTO E INSTALACAO | INHI - INSTALAÇÕES HIDROS SANITÁRIAS | UN | 8 | 30.25 | 37.8125 | 302.5
11.3.13 | 95547 | SINAPI | SABONETEIRA PLASTICA TIPO DISPENSER PARA SABONETE LIQUIDO COM RESERVATORIO 800 A 1500 ML, INCLUSO FIXAÇÃO. AF_10/2016 | INHI - INSTALAÇÕES HIDROS SANITÁRIAS | UN | 6 | 43.01 | 53.7625 | 322.575
11.3.14 | 2144 | ORSE | CABIDE EM AÇO INOX, COM DOIS GANCHOS - FORNECIMENTO E FIXAÇÃO | Louças e Metais Sanitários | un | 8 | 27.17 | 33.9625 | 271.7
11.3.15 | C4825 | SEINFRA | PORTA PAPEL TOALHA (DISPENSER)EM ABS | LOUÇAS, METAIS E ACESSÓRIOS | UN | 6 | 48.46 | 60.575 | 363.45
11.3.16 | 0001085 | Próprio | BANCADA DE GRANITO CINZA POLIDO PARA PIAS/TANQUES/LAVATÓRIOS - FORNECIMENTO E INSTALAÇÃO. | INHI - INSTALAÇÕES HIDROS SANITÁRIAS | m² | 2.5 | 483.5 | 604.375 | 1510.9375
12 |  |  | SISTEMA DE COMBATE A INCÊNDIO | [5 empty] | 829.675
12.1 | 83635 | SINAPI | EXTINTOR INCENDIO TP PO QUIMICO 6KG - FORNECIMENTO E INSTALACAO | INES - INSTALAÇÕES ESPECIAIS | UN | 2 | 182.89 | 228.6125 | 457.225
12.2 | 97599 | SINAPI | LUMINÁRIA DE EMERGÊNCIA - FORNECIMENTO E INSTALAÇÃO. AF_11/2017 | INEL - INSTALAÇÃO ELÉTRICA/ELETRIFICAÇÃO E ILUMINAÇÃO EXTERNA | UN | 6 | 35.15 | 43.9375 | 263.625
12.3 | C4649 | SEINFRA | SINALIZAÇÃO DE PISO PARA EXTINTOR - CONFORME PROJETO | SINALIZAÇÃO | UN | 2 | 43.53 | 54.4125 | 108.825
13 |  |  | INSTALAÇÕES ELÉTRICAS | [5 empty] | 28458.0125
13.1 | 91854 | SINAPI | ELETRODUTO FLEXÍVEL CORRUGADO, PVC, DN 25 MM (3/4"), PARA CIRCUITOS TERMINAIS, INSTALADO EM PAREDE - FORNECIMENTO E INSTALAÇÃO. AF_12/2015 | INEL - INSTALAÇÃO ELÉTRICA/ELETRIFICAÇÃO E ILUMINAÇÃO EXTERNA | M | 28 | 6.35 | 7.9375 | 222.25
13.2 | 91856 | SINAPI | ELETRODUTO FLEXÍVEL CORRUGADO, PVC, DN 32 MM (1"), PARA CIRCUITOS TERMINAIS, INSTALADO EM PAREDE - FORNECIMENTO E INSTALAÇÃO. AF_12/2015 | INEL - INSTALAÇÃO ELÉTRICA/ELETRIFICAÇÃO E ILUMINAÇÃO EXTERNA | M | 18 | 7.99 | 9.9875 | 179.775
13.3 | 91873 | SINAPI | ELETRODUTO RÍGIDO ROSCÁVEL, PVC, DN 40 MM (1 1/4"), PARA CIRCUITOS TERMINAIS, INSTALADO EM PAREDE - FORNECIMENTO E INSTALAÇÃO. AF_12/2015 | INEL - INSTALAÇÃO ELÉTRICA/ELETRIFICAÇÃO E ILUMINAÇÃO EXTERNA | M | 18 | 12.98 | 16.225 | 292.05
13.4 | 72308 | SINAPI | ELETRODUTO DE ACO GALVANIZADO ELETROLITICO DN 20MM (3/4), TIPO LEVE - FORNECIMENTO E INSTALACAO | INEL - INSTALAÇÃO ELÉTRICA/ELETRIFICAÇÃO E ILUMINAÇÃO EXTERNA | M | 82 | 31.69 | 39.6125 | 3248.225
13.5 | 72309 | SINAPI | ELETRODUTO DE ACO GALVANIZADO ELETROLITICO DN 25MM (1), TIPO LEVE - FORNECIMENTO E INSTALACAO | INEL - INSTALAÇÃO ELÉTRICA/ELETRIFICAÇÃO E ILUMINAÇÃO EXTERNA | M | 13 | 35.85 | 44.8125 | 582.5625
13.6 | 72310 | SINAPI | ELETRODUTO DE ACO GALVANIZADO ELETROLITICO DN 40MM (1 1/2), TIPO SEMI-PESADO - FORNECIMENTO E INSTALACAO | INEL - INSTALAÇÃO ELÉTRICA/ELETRIFICAÇÃO E ILUMINAÇÃO EXTERNA | M | 30 | 62.14 | 77.675 | 2330.25
13.7 | 73861/020 | SINAPI | CONDULETE 3/4" EM LIGA DE ALUMÍNIO FUNDIDO TIPO "T" - FORNECIMENTO E INSTALACAO | INEL - INSTALAÇÃO ELÉTRICA/ELETRIFICAÇÃO E ILUMINAÇÃO EXTERNA | UN | 5 | 15.86 | 19.825 | 99.125
13.8 | 73861/014 | SINAPI | CONDULETE 3/4" EM LIGA DE ALUMÍNIO FUNDIDO TIPO "LL" - FORNECIMENTO E INSTALACAO | INEL - INSTALAÇÃO ELÉTRICA/ELETRIFICAÇÃO E ILUMINAÇÃO EXTERNA | UN | 5 | 13.78 | 17.225 | 86.125
13.9 | 73861/020 | SINAPI | CONDULETE 3/4" EM LIGA DE ALUMÍNIO FUNDIDO TIPO "TA" - FORNECIMENTO E INSTALACAO | INEL - INSTALAÇÃO ELÉTRICA/ELETRIFICAÇÃO E ILUMINAÇÃO EXTERNA | UN | 4 | 15.86 | 19.825 | 79.3
13.10 | 73861/017 | SINAPI | CONDULETE 3/4" EM LIGA DE ALUMÍNIO FUNDIDO TIPO "X" - FORNECIMENTO E INSTALACAO | INEL - INSTALAÇÃO ELÉTRICA/ELETRIFICAÇÃO E ILUMINAÇÃO EXTERNA | UN | 1 | 19.38 | 24.225 | 24.225
13.11 | 0001218 | Próprio | ABRACADEIRA EM ACO PARA AMARRACAO DE ELETRODUTOS, TIPO D, COM 3/4" E PARAFUSO DE FIXACAO - INSTALADA | ASTU - ASSENTAMENTO DE TUBOS E PECAS | UN | 50 | 1.87 | 2.3375 | 116.875
13.12 | 0001219 | Próprio | ABRACADEIRA EM ACO PARA AMARRACAO DE ELETRODUTOS, TIPO D, COM 1" E PARAFUSO DE FIXACAO - INSTALADA | ASTU - ASSENTAMENTO DE TUBOS E PECAS | UN | 4 | 2.05 | 2.5625 | 10.25
13.13 | 0001220 | Próprio | ABRACADEIRA EM ACO PARA AMARRACAO DE ELETRODUTOS, TIPO D, COM 1 1/2" E PARAFUSO DE FIXACAO - INSTALADA | ASTU - ASSENTAMENTO DE TUBOS E PECAS | UN | 4 | 3.06 | 3.825 | 15.3
13.14 | 73542 | SINAPI | BUCHA/ARRUELA ALUMINIO 3/4" - P | SEDI - SERVIÇOS DIVERSOS | CJ | 15 | 1.39 | 1.7375 | 26.0625
13.15 | 84158 | SINAPI | BUCHA / ARRUELA ALUMINIO 1" | SEDI - SERVIÇOS DIVERSOS | CJ | 2 | 1.63 | 2.0375 | 4.075
13.16 | 84159 | SINAPI | BUCHA / ARRUELA ALUMINIO 1 1/2" | SEDI - SERVIÇOS DIVERSOS | CJ | 1 | 3.16 | 3.95 | 3.95
13.17 | 92695 | SINAPI | LUVA, EM FERRO GALVANIZADO, CONEXÃO ROSQUEADA, DN 20 (3/4" - FORNECIMENTO E INSTALAÇÃO. AF_12/2015 | INHI - INSTALAÇÕES HIDROS SANITÁRIAS | UN | 15 | 13.14 | 16.425 | 246.375
13.18 | 92697 | SINAPI | LUVA, EM FERRO GALVANIZADO, CONEXÃO ROSQUEADA, DN 25 (1") - FORNECIMENTO E INSTALAÇÃO. AF_12/2015 | INHI - INSTALAÇÕES HIDROS SANITÁRIAS | UN | 2 | 21.26 | 26.575 | 53.15
13.19 | 92662 | SINAPI | LUVA, EM FERRO GALVANIZADO, CONEXÃO ROSQUEADA, DN 40 (1 1/2") - FORNECIMENTO E INSTALAÇÃO. AF_12/2015 | INHI - INSTALAÇÕES HIDROS SANITÁRIAS | UN | 1 | 21.79 | 27.2375 | 27.2375
13.20 | 92868 | SINAPI | CAIXA RETANGULAR 4" X 2" MÉDIA (1,30 M DO PISO), METÁLICA, INSTALADA EM PAREDE - FORNECIMENTO E INSTALAÇÃO. AF_12/2015 | INEL - INSTALAÇÃO ELÉTRICA/ELETRIFICAÇÃO E ILUMINAÇÃO EXTERNA | UN | 16 | 9.85 | 12.3125 | 197
13.21 | 92865 | SINAPI | CAIXA OCTOGONAL 4" X 4", METÁLICA, INSTALADA EM LAJE - FORNECIMENTO E INSTALAÇÃO. AF_12/2015 | INEL - INSTALAÇÃO ELÉTRICA/ELETRIFICAÇÃO E ILUMINAÇÃO EXTERNA | UN | 7 | 6.82 | 8.525 | 59.675
13.22 | 91926 | SINAPI | CABO DE COBRE FLEXÍVEL ISOLADO, 2,5 MM², ANTI-CHAMA 450/750 V, PARA CIRCUITOS TERMINAIS - FORNECIMENTO E INSTALAÇÃO. AF_12/2015 | INEL - INSTALAÇÃO ELÉTRICA/ELETRIFICAÇÃO E ILUMINAÇÃO EXTERNA | M | 190 | 2.67 | 3.3375 | 634.125
13.23 | 91928 | SINAPI | CABO DE COBRE FLEXÍVEL ISOLADO, 4 MM², ANTI-CHAMA 450/750 V, PARA CIRCUITOS TERMINAIS - FORNECIMENTO E INSTALAÇÃO. AF_12/2015 | INEL - INSTALAÇÃO ELÉTRICA/ELETRIFICAÇÃO E ILUMINAÇÃO EXTERNA | M | 500 | 4.31 | 5.3875 | 2693.75
13.24 | 91932 | SINAPI | CABO DE COBRE FLEXÍVEL ISOLADO, 10 MM², ANTI-CHAMA 450/750 V, PARA CIRCUITOS TERMINAIS - FORNECIMENTO E INSTALAÇÃO. AF_12/2015 | INEL - INSTALAÇÃO ELÉTRICA/ELETRIFICAÇÃO E ILUMINAÇÃO EXTERNA | M | 100 | 9.64 | 12.05 | 1205
13.25 | 83463 | SINAPI | QUADRO DE DISTRIBUICAO DE ENERGIA EM CHAPA DE ACO GALVANIZADO, PARA 12 DISJUNTORES TERMOMAGNETICOS MONOPOLARES, COM BARRAMENTO TRIFASICO E NEUTRO - FORNECIMENTO E INSTALACAO | INEL - INSTALAÇÃO ELÉTRICA/ELETRIFICAÇÃO E ILUMINAÇÃO EXTERNA | UN | 2 | 224.39 | 280.4875 | 560.975
13.26 | 93653 | SINAPI | DISJUNTOR MONOPOLAR TIPO DIN, CORRENTE NOMINAL DE 10A - FORNECIMENTO E INSTALAÇÃO. AF_04/2016 | INEL - INSTALAÇÃO ELÉTRICA/ELETRIFICAÇÃO E ILUMINAÇÃO EXTERNA | UN | 7 | 8.61 | 10.7625 | 75.3375
13.27 | 93662 | SINAPI | DISJUNTOR BIPOLAR TIPO DIN, CORRENTE NOMINAL DE 20A - FORNECIMENTO E INSTALAÇÃO. AF_04/2016 | INEL - INSTALAÇÃO ELÉTRICA/ELETRIFICAÇÃO E ILUMINAÇÃO EXTERNA | UN | 5 | 45.65 | 57.0625 | 285.3125
13.28 | 93670 | SINAPI | DISJUNTOR TRIPOLAR TIPO DIN, CORRENTE NOMINAL DE 25A - FORNECIMENTO E INSTALAÇÃO. AF_04/2016 | INEL - INSTALAÇÃO ELÉTRICA/ELETRIFICAÇÃO E ILUMINAÇÃO EXTERNA | UN | 2 | 57.52 | 71.9 | 143.8
13.29 | 93672 | SINAPI | DISJUNTOR TRIPOLAR TIPO DIN, CORRENTE NOMINAL DE 40A - FORNECIMENTO E INSTALAÇÃO. AF_04/2016 | INEL - INSTALAÇÃO ELÉTRICA/ELETRIFICAÇÃO E ILUMINAÇÃO EXTERNA | UN | 1 | 65.27 | 81.5875 | 81.5875
13.30 | 93677 | SINAPI | DISJUNTOR TETRAPOLAR TIPO DR, CORRENTE NOMINAL DE 40A - FORNECIMENTO E INSTALAÇÃO. AF_04/2016 | INEL - INSTALAÇÃO ELÉTRICA/ELETRIFICAÇÃO E ILUMINAÇÃO EXTERNA | UN | 1 | 61.17 | 76.4625 | 76.4625
13.31 | C4562 | SEINFRA | DISPOSITIVO DE PROTEÇÃO CONTRA SURTOS DE TENSÃO - DPS's - 40 KA/440V | OUTROS ELEMENTOS | UN | 4 | 119.1 | 148.875 | 595.5
13.32 | 92000 | SINAPI | TOMADA BAIXA DE EMBUTIR (1 MÓDULO), 2P+T 10 A, INCLUINDO SUPORTE E PLACA - FORNECIMENTO E INSTALAÇÃO. AF_12/2015 | INEL - INSTALAÇÃO ELÉTRICA/ELETRIFICAÇÃO E ILUMINAÇÃO EXTERNA | UN | 4 | 19.27 | 24.0875 | 96.35
13.33 | 92001 | SINAPI | TOMADA BAIXA DE EMBUTIR (1 MÓDULO), 2P+T 20 A, INCLUINDO SUPORTE E PLACA - FORNECIMENTO E INSTALAÇÃO. AF_12/2015 | INEL - INSTALAÇÃO ELÉTRICA/ELETRIFICAÇÃO E ILUMINAÇÃO EXTERNA | UN | 1 | 20.8 | 26 | 26
13.34 | 91953 | SINAPI | INTERRUPTOR SIMPLES (1 MÓDULO), 10A/250V, INCLUINDO SUPORTE E PLACA - FORNECIMENTO E INSTALAÇÃO. AF_12/2015 | INEL - INSTALAÇÃO ELÉTRICA/ELETRIFICAÇÃO E ILUMINAÇÃO EXTERNA | UN | 7 | 18.25 | 22.8125 | 159.6875
13.35 | 73953/008 | SINAPI | LUMINÁRIAS TIPO CALHA, DE SOBREPOR, COM REATORES DE PARTIDA RÁPIDA E LÂMPADAS FLUORESCENTES 2X2X36W, COMPLETAS, FORNECIMENTO E INSTALAÇÃO | INEL - INSTALAÇÃO ELÉTRICA/ELETRIFICAÇÃO E ILUMINAÇÃO EXTERNA | UN | 7 | 171.09 | 213.8625 | 1497.0375
13.36 | 0001221 | Próprio | LUMINÁRIA PENDENTE, COM ALOJAMENTO CILINDRICO EM CHAPA DE AÇO FOSFATIZADA E PINTADA ELETROSTATICAMENTE, REFLETOR REPUXADO EM ALUMÍNIO ANODIZADO E DIFUSOR EM VIDRO TEMPERADO TRANSPARENTE, DA LUMICENTER, REF.CES05 - P 1400 OU SIMILAR E LÂMPADA MISTA 500W – FORNECIMENTO E INSTALAÇÃO EM COBERTURA DE QUADRA POLIESPORTIVA. | INEL - INSTALAÇÃO ELÉTRICA/ELETRIFICAÇÃO E ILUMINAÇÃO EXTERNA | UN | 20 | 496.93 | 621.1625 | 12423.25
14 |  |  | SISTEMA DE PROTEÇÃO CONTRA DESCARGAS ATMOSFÉRICAS (SPDA) | [5 empty] | 10704.9912
14.1 | 83484 | SINAPI | HASTE COPERWELD 3/4" X 3,00M COM CONECTOR | INEL - INSTALAÇÃO ELÉTRICA/ELETRIFICAÇÃO E ILUMINAÇÃO EXTERNA | UN | 5 | 63.78 | 79.725 | 398.625
14.2 | 0001222 | Próprio | CAIXA DE EQUALIZAÇÃO P/ATERRAMENTO 20X20X10CM DE SOBREPOR P/11 TERMINAIS DE PRESSÃO C/BARRAMENTO | INEL - INSTALAÇÃO ELÉTRICA/ELETRIFICAÇÃO E ILUMINAÇÃO EXTERNA | UN | 1 | 240.1 | 300.125 | 300.125
14.3 | 72929 | SINAPI | CORDOALHA DE COBRE NU, INCLUSIVE ISOLADORES - 35,00 MM2 - FORNECIMENTO E INSTALACAO | INEL - INSTALAÇÃO ELÉTRICA/ELETRIFICAÇÃO E ILUMINAÇÃO EXTERNA | M | 33.55 | 47.42 | 59.275 | 1988.6762
14.4 | 72930 | SINAPI | CORDOALHA DE COBRE NU, INCLUSIVE ISOLADORES - 50,00 MM2 - FORNECIMENTO E INSTALACAO | INEL - INSTALAÇÃO ELÉTRICA/ELETRIFICAÇÃO E ILUMINAÇÃO EXTERNA | M | 90.2 | 58.72 | 73.4 | 6620.68
14.5 | 93008 | SINAPI | ELETRODUTO RÍGIDO ROSCÁVEL, PVC, DN 50 MM (1 1/2") - FORNECIMENTO E INSTALAÇÃO. AF_12/2015 | INEL - INSTALAÇÃO ELÉTRICA/ELETRIFICAÇÃO E ILUMINAÇÃO EXTERNA | M | 33.55 | 10.16 | 12.7 | 426.085
14.6 | 72262 | SINAPI | TERMINAL OU CONECTOR DE PRESSAO - PARA CABO 35MM2 - FORNECIMENTO E INSTALACAO | INEL - INSTALAÇÃO ELÉTRICA/ELETRIFICAÇÃO E ILUMINAÇÃO EXTERNA | UN | 7 | 13.62 | 17.025 | 119.175
14.7 | 83446 | SINAPI | CAIXA DE PASSAGEM 30X30X40 COM TAMPA E DRENO BRITA | INEL - INSTALAÇÃO ELÉTRICA/ELETRIFICAÇÃO E ILUMINAÇÃO EXTERNA | UN | 5 | 136.26 | 170.325 | 851.625
15 |  |  | PINTURA | [5 empty] | 63942.6608
15.1 | 88497 | SINAPI | APLICAÇÃO E LIXAMENTO DE MASSA LÁTEX EM PAREDES, DUAS DEMÃOS. AF_06/2014 | PINT - PINTURAS | m² | 518.58 | 9.22 | 11.525 | 5976.6345
15.2 | 88485 | SINAPI | APLICAÇÃO DE FUNDO SELADOR ACRÍLICO EM PAREDES, UMA DEMÃO. AF_06/2014 | PINT - PINTURAS | m² | 518.58 | 1.69 | 2.1125 | 1095.5003
15.3 | 88489 | SINAPI | APLICAÇÃO MANUAL DE PINTURA COM TINTA LÁTEX ACRÍLICA EM PAREDES, DUAS DEMÃOS. AF_06/2014 | PINT - PINTURAS | m² | 518.58 | 10.39 | 12.9875 | 6735.0578
15.4 | 88496 | SINAPI | APLICAÇÃO E LIXAMENTO DE MASSA LÁTEX EM TETO, DUAS DEMÃOS. AF_06/2014 | PINT - PINTURAS | m² | 66.5 | 17.62 | 22.025 | 1464.6625
15.5 | 88484 | SINAPI | APLICAÇÃO DE FUNDO SELADOR ACRÍLICO EM TETO, UMA DEMÃO. AF_06/2014 | PINT - PINTURAS | m² | 66.5 | 1.98 | 2.475 | 164.5875
15.6 | 88488 | SINAPI | APLICAÇÃO MANUAL DE PINTURA COM TINTA LÁTEX ACRÍLICA EM TETO, DUAS DEMÃOS. AF_06/2014 | PINT - PINTURAS | m² | 66.5 | 11.7 | 14.625 | 972.5625
15.7 | 74145/001 | SINAPI | PINTURA ESMALTE FOSCO, DUAS DEMAOS, SOBRE SUPERFICIE METALICA, INCLUSO UMA DEMAO DE FUNDO ANTICORROSIVO. UTILIZACAO DE REVOLVER ( AR-COMPRIMIDO). | PINT - PINTURAS | m² | 652.53 | 14.3 | 17.875 | 11663.9737 | 5893.888 | 5770.0857
15.8 | 0001216 | Próprio | PINTURA COM TINTA LÁTEX ACRÍLICA, INCLUSIVE SELADOR ACRÍLICO, EM COBOGÓS DE CONCRETO, A DUAS DEMÃOS | PINT - PINTURAS | M² | 283.48 | 22.12 | 27.65 | 7838.222
15.9 | 72815 | SINAPI | APLICACAO DE TINTA A BASE DE EPOXI SOBRE PISO, CONFORME PROJETO | PISO - PISOS | m² | 480 | 39.82 | 49.775 | 23892
15.10 | 0001217 | Próprio | PINTURA A BASE DE TINTA EPÓXI DE FAIXAS DE DEMARCACAO EM QUADRA POLIESPORTIVA, 10 CM DE LARGURA, CONFORME PROJETO | PINT - PINTURAS | M | 285.48 | 11.6 | 14.5 | 4139.46
16 |  |  | DIVERSOS | [5 empty] | 20542.49
16.1 | C4646 | SEINFRA | CORRIMÃO DUPLA ALTURA EM AÇO INOX DIAM 1 1/2 | DIVERSOS | M | 19.2 | 174.91 | 218.6375 | 4197.84
16.2 | 84122 | SINAPI | PLACA INAUGURACAO EM ALUMINIO 0,40X0,60M - PADRÃO DAS OBRAS DA UNIÃO - FORNECIMENTO E COLOCACAO | SEDI - SERVIÇOS DIVERSOS | UN | 1 | 787.12 | 983.9 | 983.9
16.3 | 2449 | ORSE | ESTRUTURA METÁLICA COMPLETA FIXA, PARA PRÁTICA OFICIAL DO BASQUETE, EM AÇO GALVANIZADO, TABELA EM FIBRA DE VIDRO, ARO FIXO E REDES, INCLUSIVE INSTALAÇÃO – CONFORME PROJETO | Urbanização de Parques e Praças | un | 2 | 2399.03 | 2998.7875 | 5997.575
16.4 | 0001226 | Próprio | CONJUNTO DE POSTES OFICIAIS PARA VOLEI EM AÇO GALVANIZADO D=3", C/ESTICADOR E CATRACA, INCLUSIVE REDE E ANTENAS - CONFORME PROJETO | SEDI - SERVIÇOS DIVERSOS | UN | 1 | 920.99 | 1151.2375 | 1151.2375
16.5 | 0001227 | Próprio | ESTRUTURA METÁLICA DE TRAVES DE FUTSAL OFICIAIS, INCLUSIVE REDES - FORNECIMENTO E INSTALAÇÃO CONFORME PROJETO | SEDI - SERVIÇOS DIVERSOS | CJ | 1 | 1097.55 | 1371.9375 | 1371.9375
16.6 | 1900 | ORSE | FORNECIMENTO E INSTALAÇÃO DE REDE DE PROTEÇÃO EM NYLON MALHA 10 X 10 CM PARA QUADRA DE ESPORTE | Alambrados e Gradis | m² | 456 | 12 | 15 | 6840
17 |  |  | SERVIÇOS FINAIS | [5 empty] | 2441.88
17.1 | 9537 | SINAPI | LIMPEZA FINAL DA OBRA | SEDI - SERVIÇOS DIVERSOS | m² | 904.4 | 2.16 | 2.7 | 2441.88
18 |  |  | ADMINISTRAÇÃO LOCAL | [5 empty] | 60254.6625
18.1 | 00000020 | Próprio | ADMINISTRAÇÃO LOCAL | SERP - SERVIÇOS PRELIMINARES | Und | 1 | 48203.73 | 60254.6625 | 60254.6625
[6 empty] | TOTAL GERAL |  | 1027910.7304
IMPORTA O PRESENTE ORÇAMENTO A QUANTIA DE: R$ 1.027.910,73 (UM MILHÃO, VINTE E SETE MIL, NOVECENTOS E DEZ REAIS E SETENTA E TRÊS CENTAVOS)
_______________________________________________________________ FRANCISCO SOLANO LIMA NETO ENGENHEIRO CIVIL

## Cronograma
Obra: |  | Bancos |  | Encargos Sociais
CONSTRUÇÃO DA QUADRA POLIESPORTIVA COBERTA NO CAMPUS DA UFERSA EM CARAÚBAS/RN |  | SINAPI - 03/2019 - Rio Grande do Norte ORSE - 03/2019 - Sergipe SEINFRA - 026 - Ceará |  | Não Desonerado: embutido nos preços unitário dos insumos de mão de obra, de acordo com as bases.
CRONOGRAMA FÍSICO E FINANCEIRO
ITEM | DESCRIÇÃO | TOTAL POR ETAPA | 1º MÊS | 2º MÊS | 3º MÊS | 4º MÊS | 5º MÊS | 6º MÊS | 7º MÊS | 8º MÊS
|  |  | 99.2% | [6 empty] | 0.7968% | 100%
1 | SERVIÇOS PRELIMINARES | 68708.234 | 68160.734 | [6 empty] | 547.5
|  |  | 8.906% | 80.18% | 2.74% | 8.177% |  |  |  |  | 100%
2 | MOVIMENTAÇÃO DE TERRA | 76486.6597 | 6811.6986 | 61324.5119 | 2095.9364 | 6254.5129
|  |  |  | 100% | [6 empty] | 100%
3 | FUNDAÇÕES | 65403.8081 |  | 65403.8081
[5 empty] | 34.17% | 44% | 21.83% |  |  |  | 100%
4 | SUPERESTRUTURA | 287969.4736 |  |  | 98397.5482 | 126700.055 | 62871.8704
[5 empty] | 62.39% | 37.61% |  |  |  |  | 100%
5 | SISTEMAS DE VEDAÇÃO VERTICAL | 46758.7849 |  |  | 29174.1661 | 17584.6188
[7 empty] | 100% |  |  |  | 100%
6 | COBERTURA | 53823.96 |  |  |  |  | 53823.96
[5 empty] | 26.24% |  | 73.76% |  |  |  | 100%
7 | IMPERMEABILIZAÇÃO | 5360.1658 |  |  | 1406.5375 |  | 3953.6283
[7 empty] | 9.565% | 85.59% |  | 4.844% | 100%
8 | ESQUADRIAS, ALAMBRADO, VIDROS E ESPELHOS | 43027.5785 |  |  |  |  | 4115.5125 | 36827.774 |  | 2084.292
[7 empty] | 60.51% | 39.49% |  |  | 100%
9 | REVESTIMENTO | 63722.1165 |  |  |  |  | 38556.5782 | 25165.5382
[8 empty] | 58.3% | 41.7% |  | 100%
10 | PAVIMENTAÇÃO | 107057.261 | [5 empty] | 62409.4607 | 44647.8003
[7 empty] | 56.91% |  | 43.09% |  | 100%
11 | INSTALAÇÕES HIDROSSANITÁRIAS | 22418.3162 |  |  |  |  | 12758.1537 |  | 9660.1625
[10 empty] | 100% | 100%
12 | SISTEMA DE COMBATE A INCÊNDIO | 829.675 | [7 empty] | 829.675
[9 empty] | 45.67% | 54.33% | 100%
13 | INSTALAÇÕES ELÉTRICAS | 28458.0125 | [6 empty] | 12997.6875 | 15460.325
[9 empty] | 100% |  | 100%
14 | SISTEMA DE PROTEÇÃO CONTRA DESCARGAS ATMOSFÉRICAS (SPDA) | 10704.9912 | [6 empty] | 10704.9912
[6 empty] | 9.217% |  |  | 9.024% | 81.76% | 100%
15 | PINTURA | 63942.6608 |  |  |  | 5893.888 |  |  | 5770.0857 | 52278.687
[9 empty] | 61.91% | 38.09% | 100%
16 | DIVERSOS | 20542.49 | [6 empty] | 12718.59 | 7823.9
[10 empty] | 100% | 100%
17 | SERVIÇOS FINAIS | 2441.88 | [7 empty] | 2441.88
|  |  | 7.44% | 12.49% | 12.73% | 15.37% | 14.91% | 12.53% | 10.66% | 13.87% | 100%
18 | ADMINISTRAÇÃO LOCAL | 60254.6625 | 4482.9469 | 7525.8073 | 7670.4185 | 9261.1416 | 8983.9702 | 7549.9092 | 6423.147 | 8357.3217
TOTAL |  | 1027910.7304 | 79455.3795 | 134254.1273 | 138744.6068 | 165694.2163 | 185063.6733 | 131952.6822 | 102922.4643 | 89823.5807
|  | 100% | 7.73% | 13.06% | 13.5% | 16.12% | 18% | 12.84% | 10.01% | 8.738%
TOTAL GERAL |  |  | 79455.3795 | 213709.5068 | 352454.1136 | 518148.3299 | 703212.0032 | 835164.6854 | 938087.1497 | 1027910.7304
|  |  | 7.73% | 20.79% | 34.29% | 50.41% | 68.41% | 81.25% | 91.26% | 100%

## Memorial de Cálculo (hidden)
OBRA: CONSTRUÇÃO DA QUADRA POLIESPORTIVA COBERTA NO CAMPUS DA UFERSA EM CARAÚBAS/RN
MEMORIAL DE CÁLCULO
1 | SERVIÇOS PRELIMINARES
1.1 | PLACA DE OBRA EM CHAPA DE ACO GALVANIZADO
DE ACORDO COM O MANUAL VISUAL DE PLACAS E ADESIVOS DE OBRAS DA CAIXA
| ÁREA (M²) | 6
1.2 | TAPUME DE ESTRUTURA DE MADEIRA C/ FECHAMENTO EM TELHA TRAPEZOIDAL DE AÇO GALVANIZADO, E= 0,95 MM, ALTURA DE 2 M
| CONTORNO DA OBRA | COMP (M) | PERÍMETRO (M)
| LONGITUDINAL | 60 | 120
| TRANSVERSAL | 40 | 40
| COMP (M) | 160
1.3 | REGULARIZAÇÃO DA OBRA
RELATIVA A TAXA DA ART DE EXECUÇÃO DOS SERVIÇOS
| QUANT (UN) | 1
1.4 A 1.9 | EXECUÇÃO CANTEIRO
QUANTIDADES PRÉ-DEFINIDAS
1.10 | LOCACAO CONVENCIONAL DE OBRA, ATRAVÉS DE GABARITO DE TABUAS CORRIDAS PONTALETADAS A CADA 1,50M, SEM REAPROVEITAMENTO
| PROJETO ARQUIT PRANCHA 02/05 | COMP (M) | LARG (M) | ÁREA (M²)
| ÁREA CONSTRUÍDA | 36.2 | 22.38 | 810.156
| ÁREA (M²) | 810.156
1.11 | CAPINA E LIMPEZA MANUAL DE TERRENO
| PROJETO ARQUIT PRANCHA 02/05 | COMP (M) | LARG (M) | ÁREA (M²)
| ÁREA DO CANTEIRO | 60 | 40 | 2400
| ÁREA (M²) | 2400
1.12 | INSTALAÇÕES PROVISÓRIAS DE ÁGUA
RELATIVA A INSTALAÇÃO DE ÁGUA FRIA PARA O CANTEIRO DE OBRAS
| QUANT (UN) | 1
1.13 | INSTALAÇÕES PROVISÓRIAS DE ESGOTO
RELATIVA AS INSTALAÇÕES DE ESGOTO PARA CANTEIRO DE OBRAS
| QUANT (UN) | 1
1.14 | ENTRADA PROVISORIA DE ENERGIA ELETRICA AEREA TRIFASICA 40A EM POSTE MADEIRA
RELATIVA AS INSTALAÇÕES ELÉTRICAS PARA CANTEIRO DE OBRAS
| QUANT (UN) | 1
1.15 | MOBILIZAÇÃO DE EQUIPAMENTOS EM CAVALO MECÂNICO C/ PRANCHA DE 3 EIXOS
MOBILIZAÇÃO PARA O INÍCIO DA OBRA
| QUANT (KM) | 150
1.16 | DESMOBILIZAÇÃO DE EQUIPAMENTOS EM CAVALO MECÂNICO C/ PRANCHA DE 3 EIXOS
DESMOBILIZAÇÃO PARA O FIM DA OBRA
| QUANT (KM) | 150
1.17 | ENSAIO DE SONDAGEM À PERCUSSÃO P/ RECONHECIMENTO DO SUBSOLO (SPT), DE ACORDO COM A NBR 8036, INC. MOBILIZAÇÃO DO EQUIPAMENTO DE SONDAGEM, 30M DE PERFURAÇÃO E RELATÓRIO FINAL DE SONDAGEM.,
ENSAIO PARA A DETERMINAÇÃO DA RESISTÊNCIA DO SOLO
| QUANT (UN) | 1
2 | MOVIMENTAÇÃO DE TERRA
2.1 | ESCAVAÇÃO MANUAL DE VALAS ATÉ A PROF. DE 1,5 M, EM MATERIAL DE 1A CATEGORIA
| SOB VIGAS BALDRAMES | COMP (M) | LARGURA (M) | ALT (M) | QUANT | VOLUME (M³)
| V1=V10 | 29 | 0.4 | 0.4 | 2 | 9.28
| V2=V9 | 5.5 | 0.4 | 0.4 | 2 | 1.76
| V3=V8 | 3.3 | 0.4 | 0.4 | 2 | 1.056
| V4=V5=V6=V7 | 3.3 | 0.4 | 0.4 | 4 | 2.112
| V11 | 20.5 | 0.4 | 0.4 | 1 | 3.28
| V12 | 1.4 | 0.4 | 0.4 | 1 | 0.224
| V13=V14 | 9.1 | 0.4 | 0.4 | 2 | 2.912
| V15 | 20.4 | 0.4 | 0.4 | 1 | 3.264
| VOLUME (M³) | 23.888
| SAPATAS | COMP (M) | LARGURA (M) | ALT (M) | QUANT | VOLUME (M³)
| S2=S5 | 1.7 | 0.9 | 1.5 | 2 | 4.59
| S14 | 0.75 | 0.75 | 1.5 | 1 | 0.84375
| S8=S9=S10=S12=S15=S16=S17=S19=S22=S24 | 0.9 | 0.75 | 1.5 | 10 | 10.125 | 111.428
| S21 | 0.95 | 0.85 | 1.5 | 1 | 1.2112
| S11=S18 | 1.15 | 1 | 1.5 | 2 | 3.45
| S3=S4=S5=S6=S26=S27=S28=S29 | 1.8 | 1.25 | 1.5 | 8 | 27
| S13=S20 | 2.1 | 1.7 | 1.5 | 2 | 10.71
| S1=S23 | 2.8 | 2.25 | 1.5 | 2 | 18.9
| S7=S30 | 2.1 | 1.7 | 1.5 | 2 | 10.71
| VOLUME (M³) | 87.54
| CORDOALHA 50 MM² | PERIMETRO | LARG (M) | ALT (M) | VOLUME (M³)
| CONTORNO DO PRÉDIO | 128.4 | 0.3 | 0.3 | 11.556
| VOLUME (M³) | 11.556
| TUBO ESGOTO CI A PV ADM | COMP (M) | LARG (M) | ALT (M) | VOLUME (M³)
| MEDIDA IN LOCO | 40.9 | 0.4 | 0.8 | 66.08
| VOLUME (M³) | 66.08
| VOLUME (M³) | 189.064
2.2 | REATERRO DE VALAS / CAVAS, COMPACTADA A MAÇO, EM CAMADAS DE ATÉ 30 CM.
| SAPATAS | COMP (M) | LARGURA (M) | ALT (M) | QUANT | VOLUME (M³)
| S2=S5 | 1.7 | 0.9 | 1.5 | 2 | 4.59
| S14 | 0.75 | 0.75 | 1.5 | 1 | 0.84375
| S8=S9=S10=S12=S15=S16=S17=S19=S22=S24 | 0.9 | 0.75 | 1.5 | 10 | 10.125
| S21 | 0.95 | 0.85 | 1.5 | 1 | 1.2112
| S11=S18 | 1.15 | 1 | 1.5 | 2 | 3.45
| S3=S4=S5=S6=S26=S27=S28=S29 | 1.8 | 1.25 | 1.5 | 8 | 27
| S13=S20 | 2.1 | 1.7 | 1.5 | 2 | 10.71
| S1=S23 | 2.8 | 2.25 | 1.5 | 2 | 18.9
| S7=S30 | 2.1 | 1.7 | 1.5 | 2 | 10.71
| VOLUME (M³) | 87.54
| CORDOALHA 50 MM² | PERIMETRO | LARG (M) | ALT (M) | VOLUME (M³)
| CONTORNO DO PRÉDIO | 128.4 | 0.3 | 0.3 | 11.556
| VOLUME (M³) | 11.556
| TUBO ESGOTO CI A PV ADM | COMP (M) | LARG (M) | ALT (M) | VOLUME (M³)
| MEDIDA IN LOCO | 40.9 | 0.4 | 0.8 | 66.08
| VOLUME (M³) | 66.08
| VOLUME (M³) | 165.176
2.3 | APILOAMENTO COM MACO DE 30KG
| SAPATAS | COMP (M) | LARGURA (M) | QUANT | (ÁREA + 15CM)
| S2=S5 | 1.7 | 0.9 | 2 | 3.885
| S14 | 0.75 | 0.75 | 1 | 0.81
| S8=S9=S10=S12=S15=S16=S17=S19=S22=S24 | 0.9 | 0.75 | 10 | 9.45
| S21 | 0.95 | 0.85 | 1 | 1.1
| S11=S18 | 1.15 | 1 | 2 | 2.99
| S3=S4=S5=S6=S26=S27=S28=S29 | 1.8 | 1.25 | 8 | 21.84
| S13=S20 | 2.1 | 1.7 | 2 | 8.325
| S1=S23 | 2.8 | 2.25 | 2 | 14.16
| S7=S30 | 2.1 | 1.7 | 2 | 8.325
| ÁREA TOTAL (M²) | 70.885
2.4 | ATERRO MANUAL DE VALAS COM AREIA PARA ATERRO E COMPACTAÇÃO MECANIZADA. AF_05/2016
| PROJETO ARQUIT PRANCHA 01/05 | COMP (M) | LARGURA (M) | ALT (M) | QUANT | VOLUME (M³)
| ÁREA DA QUADRA | 36.2 | 23.8 | 0.6 | 1 | 516.936
| ARQUIBANCADA INFERIOR | 27.7 | 0.6 | 0.32 | 2 | 10.6368
| ARQUIBANCADA SUPERIOR | 27.7 | 0.2 | 0.72 | 2 | 7.9776
| VOLUME (M³) | 535.5504
3 | FUNDAÇÕES
3.1 | CONCRETO ARMADO - SAPATAS
3.1.1 | LASTRO DE CONCRETO NÃO-ESTRUTURAL, PREPARO MECANICO, ESPESSURA 5CM
| SAPATAS | COMP (M) | LARGURA (M) | QUANT | (ÁREA + 15CM)
| S2=S5 | 1.7 | 0.9 | 2 | 3.885
| S14 | 0.75 | 0.75 | 1 | 0.81
| S8=S9=S10=S12=S15=S16=S17=S19=S22=S24 | 0.9 | 0.75 | 10 | 9.45
| S21 | 0.95 | 0.85 | 1 | 1.1
| S11=S18 | 1.15 | 1 | 2 | 2.99
| S3=S4=S5=S6=S26=S27=S28=S29 | 1.8 | 1.25 | 8 | 21.84
| S13=S20 | 2.1 | 1.7 | 2 | 8.325
| S1=S23 | 2.8 | 2.25 | 2 | 14.16
| S7=S30 | 2.1 | 1.7 | 2 | 8.325
|  |  |  | ÁREA TOTAL (M²) | 70.885
| VOLUME (M³) | 3.5443
3.1.2 | FORMA TABUA PARA CONCRETO EM FUNDACAO, C/ REAPROVEITAMENTO 2X.
PROJETO ESTRUTURAL - PRANCHA 05/13
| ÁREA (M²) | 63.02
3.1.3 | ARMAÇÃO DE BLOCO, VIGA BALDRAME OU SAPATA UTILIZANDO AÇO CA-50 DE 6,3 MM - MONTAGEM. AF_06/2017
PROJETO ESTRUTURAL - PRANCHA 05/13
| PESO (KG) | 106.9
3.1.4 | ARMAÇÃO DE BLOCO, VIGA BALDRAME OU SAPATA UTILIZANDO AÇO CA-50 DE 8 MM - MONTAGEM. AF_06/2017
PROJETO ESTRUTURAL - PRANCHA 05/13
| PESO (KG) | 47.6
3.1.5 | ARMAÇÃO DE BLOCO, VIGA BALDRAME OU SAPATA UTILIZANDO AÇO CA-50 DE 10 MM - MONTAGEM. AF_06/2017
PROJETO ESTRUTURAL - PRANCHA 05/13
| PESO (KG) | 172.5
3.1.6 | ARMAÇÃO DE BLOCO, VIGA BALDRAME OU SAPATA UTILIZANDO AÇO CA-50 DE 12,5 MM - MONTAGEM. AF_06/2017
PROJETO ESTRUTURAL - PRANCHA 05/13
| PESO (KG) | 478.2
3.1.7 | ARMAÇÃO DE BLOCO, VIGA BALDRAME OU SAPATA UTILIZANDO AÇO CA-50 DE 16 MM - MONTAGEM. AF_06/2017
PROJETO ESTRUTURAL - PRANCHA 05/13
| PESO (KG) | 398.5
3.1.8 | ARMAÇÃO DE BLOCO, VIGA BALDRAME E SAPATA UTILIZANDO AÇO CA-60 DE 5 MM - MONTAGEM. AF_06/2017
PROJETO ESTRUTURAL - PRANCHA 05/13
| PESO (KG) | 60.4
3.1.9 | CONCRETO FCK = 25MPA, TRAÇO 1:2,3:2,7 (CIMENTO/ AREIA MÉDIA/ BRITA 1) - PREPARO MECÂNICO COM BETONEIRA 400 L. AF_07/2016
PROJETO ESTRUTURAL - PRANCHA 05/13
| VOLUME(M³) | 15.65
3.1.10 | LANCAMENTO/APLICACAO MANUAL DE CONCRETO EM FUNDACOES
PROJETO ESTRUTURAL - PRANCHA 05/13
| PESO (KG) | 60.4
3.2 | CONCRETO ARMADO - VIGAS BALDRAMES
3.2.1 | LASTRO DE CONCRETO NÃO-ESTRUTURAL, PREPARO MECANICO, ESPESSURA 5CM
| VIGAS BALDRAMES | COMP (M) | LARGURA (M) | QUANT | (ÁREA + 10CM)
| V1=V10 | 29 | 0.2 | 2 | 17.46
| V2=V9 | 5.5 | 0.15 | 2 | 2.8
| V3=V8 | 3.3 | 0.15 | 2 | 1.7
| V4=V5=V6=V7 | 3.3 | 0.13 | 4 | 3.128
| V11 | 20.5 | 0.17 | 1 | 5.562
| V12 | 1.4 | 0.15 | 1 | 0.375
| V13=V14 | 9.1 | 0.15 | 2 | 4.6
| V15 | 20.4 | 0.2 | 1 | 6.15
|  |  |  | ÁREA TOTAL (M²) | 41.775
| VOLUME (M³) | 2.0888
3.2.2 | FORMA PLANA PARA VIGAS-BALDRAME, EM COMPENSADO RESINADO DE 12MM, 04 USOS, INCLUSIVE ESCORAMENTO
PROJETO ESTRUTURAL - PRANCHA 11/13
| ÁREA (M²) | 139.57
3.2.3 | ARMAÇÃO DE BLOCO, VIGA BALDRAME OU SAPATA UTILIZANDO AÇO CA-50 DE 6,3 MM - MONTAGEM. AF_06/2017
PROJETO ESTRUTURAL - PRANCHA 11/13
| PESO (KG) | 0.3
3.2.4 | ARMAÇÃO DE BLOCO, VIGA BALDRAME OU SAPATA UTILIZANDO AÇO CA-50 DE 8 MM - MONTAGEM. AF_06/2017
PROJETO ESTRUTURAL - PRANCHA 11/13
| PESO (KG) | 215.4
3.2.5 | ARMAÇÃO DE BLOCO, VIGA BALDRAME OU SAPATA UTILIZANDO AÇO CA-50 DE 10 MM - MONTAGEM. AF_06/2017
PROJETO ESTRUTURAL - PRANCHA 11/13
| PESO (KG) | 151.8
3.2.6 | ARMAÇÃO DE BLOCO, VIGA BALDRAME OU SAPATA UTILIZANDO AÇO CA-50 DE 12,5 MM - MONTAGEM. AF_06/2017
PROJETO ESTRUTURAL - PRANCHA 11/13
| PESO (KG) | 29.6
3.2.7 | ARMAÇÃO DE BLOCO, VIGA BALDRAME OU SAPATA UTILIZANDO AÇO CA-50 DE 16 MM - MONTAGEM. AF_06/2017
PROJETO ESTRUTURAL - PRANCHA 11/13
| PESO (KG) | 31.5
3.2.8 | ARMAÇÃO DE BLOCO, VIGA BALDRAME E SAPATA UTILIZANDO AÇO CA-60 DE 5 MM - MONTAGEM. AF_06/2017
PROJETO ESTRUTURAL - PRANCHA 11/13
| PESO (KG) | 151.5
3.2.9 | CONCRETO FCK = 25MPA, TRAÇO 1:2,3:2,7 (CIMENTO/ AREIA MÉDIA/ BRITA 1) - PREPARO MECÂNICO COM BETONEIRA 400 L. AF_07/2016
PROJETO ESTRUTURAL - PRANCHA 11/13
| VOLUME(M³) | 10.05
3.2.10 | LANCAMENTO/APLICACAO MANUAL DE CONCRETO EM FUNDACOES
PROJETO ESTRUTURAL - PRANCHA 11/13
| VOLUME(M³) | 10.05
3.3 | ALVENARIA DE EMBASAMENTO
3.3.1 | EMBASAMENTO C/PEDRA ARGAMASSADA UTILIZANDO ARG.CIM/AREIA 1:4
| SOB VIGAS BALDRAMES | COMP (M) | LARGURA (M) | ALT (M) | QUANT | VOLUME (M³)
| V1=V10 | 29 | 0.4 | 0.4 | 2 | 9.28
| V2=V9 | 5.5 | 0.4 | 0.4 | 2 | 1.76
| V3=V8 | 3.3 | 0.4 | 0.4 | 2 | 1.056
| V4=V5=V6=V7 | 3.3 | 0.4 | 0.4 | 4 | 2.112
| V11 | 20.5 | 0.4 | 0.4 | 1 | 3.28
| V12 | 1.4 | 0.4 | 0.4 | 1 | 0.224
| V13=V14 | 9.1 | 0.4 | 0.4 | 2 | 2.912
| V15 | 20.4 | 0.4 | 0.4 | 1 | 3.264
| VOLUME (M³) | 23.888
3.3.2 | ALVENARIA EM TIJOLO CERAMICO FURADO 9X19X19CM, 1 VEZ (ESPESSURA 19 CM), ASSENTADO EM ARGAMASSA TRACO 1:4 (CIMENTO E AREIA MEDIA NAO PENEIRADA), PREPARO MANUAL, JUNTA1 CM
| SOB VIGAS BALDRAMES | COMP (M) | ALT (M) | QUANT | ÁREA (M²)
| V1=V10 | 29 | 0.5 | 2 | 29
| V2=V9 | 5.5 | 0.5 | 2 | 5.5
| V3=V8 | 3.3 | 0.5 | 2 | 3.3
| V4=V5=V6=V7 | 3.3 | 0.5 | 4 | 6.6
| V11 | 20.5 | 0.5 | 1 | 10.25
| V12 | 1.4 | 0.5 | 1 | 0.7
| V13=V14 | 9.1 | 0.5 | 2 | 9.1
| V15 | 20.4 | 0.5 | 1 | 10.2
| ÁREA (M²) | 74.65
4 | SUPERESTRUTURA
4.1 | CONCRETO ARMADO - VIGAS
4.1.1 | MONTAGEM E DESMONTAGEM DE FÔRMA DE VIGA, ESCORAMENTO METÁLICO, PÉ-DIREITO SIMPLES, EM CHAPA DE MADEIRA RESINADA, 2 UTILIZAÇÕES. AF_12/2015
PROJETO ESTRUTURAL - PRANCHA 12/13
| ÁREA (M²) | 92.96
4.1.2 | MONTAGEM E DESMONTAGEM DE FÔRMA DE VIGA, ESCORAMENTO METÁLICO, PÉ-DIREITO DUPLO, EM CHAPA DE MADEIRA RESINADA, 2 UTILIZAÇÕES. AF_12/2015
PROJETO ESTRUTURAL - PRANCHA 13/13
| ÁREA (M²) | 33.76
4.1.3 | ARMAÇÃO DE PILAR OU VIGA DE UMA ESTRUTURA CONVENCIONAL DE CONCRETO ARMADO EM UMA EDIFICAÇÃO TÉRREA OU SOBRADO UTILIZANDO AÇO CA-50 DE 6,3 MM - MONTAGEM. AF_12/2015
PROJETO ESTRUTURAL - PRANCHA 12 E 13/13
| PESO (KG) | 33.5
4.1.4 | ARMAÇÃO DE PILAR OU VIGA DE UMA ESTRUTURA CONVENCIONAL DE CONCRETO ARMADO EM UMA EDIFICAÇÃO TÉRREA OU SOBRADO UTILIZANDO AÇO CA-50 DE 8,0 MM - MONTAGEM. AF_12/2015
PROJETO ESTRUTURAL - PRANCHA 12 E 13/13
| PESO (KG) | 226.7
4.1.5 | ARMAÇÃO DE PILAR OU VIGA DE UMA ESTRUTURA CONVENCIONAL DE CONCRETO ARMADO EM UMA EDIFICAÇÃO TÉRREA OU SOBRADO UTILIZANDO AÇO CA-50 DE 10,0 MM - MONTAGEM. AF_12/2015
PROJETO ESTRUTURAL - PRANCHA 12 E 13/13
| PESO (KG) | 122.8
4.1.6 | ARMAÇÃO DE PILAR OU VIGA DE UMA ESTRUTURA CONVENCIONAL DE CONCRETO ARMADO EM UMA EDIFICAÇÃO TÉRREA OU SOBRADO UTILIZANDO AÇO CA-50 DE 12,5 MM - MONTAGEM. AF_12/2015
PROJETO ESTRUTURAL - PRANCHA 12 E 13/13
| PESO (KG) | 10.2
4.1.7 | ARMAÇÃO DE PILAR OU VIGA DE UMA ESTRUTURA CONVENCIONAL DE CONCRETO ARMADO EM UMA EDIFICAÇÃO TÉRREA OU SOBRADO UTILIZANDO AÇO CA-50 DE 16,0 MM - MONTAGEM. AF_12/2015
PROJETO ESTRUTURAL - PRANCHA 12 E 13/13
| PESO (KG) | 23.8
4.1.8 | ARMAÇÃO DE PILAR OU VIGA DE UMA ESTRUTURA CONVENCIONAL DE CONCRETO ARMADO EM UMA EDIFICAÇÃO TÉRREA OU SOBRADO UTILIZANDO AÇO CA-50 DE 20,0 MM - MONTAGEM. AF_12/2015
PROJETO ESTRUTURAL - PRANCHA 12 E 13/13
| PESO (KG) | 54.4
4.1.9 | ARMAÇÃO DE PILAR OU VIGA DE UMA ESTRUTURA CONVENCIONAL DE CONCRETO ARMADO EM UMA EDIFICAÇÃO TÉRREA OU SOBRADO UTILIZANDO AÇO CA-60 DE 5,0 MM - MONTAGEM. AF_12/2015
PROJETO ESTRUTURAL - PRANCHA 12 E 13/13
| PESO (KG) | 140.1
4.1.10 | CONCRETO FCK = 25MPA, TRAÇO 1:2,3:2,7 (CIMENTO/ AREIA MÉDIA/ BRITA 1) - PREPARO MECÂNICO COM BETONEIRA 400 L. AF_07/2016
PROJETO ESTRUTURAL - PRANCHA 12 E 13/13
| VOLUME(M³) | 8.52
4.1.11 | LANÇAMENTO COM USO DE BALDES, ADENSAMENTO E ACABAMENTO DE CONCRETO EM ESTRUTURAS. AF_12/2015
PROJETO ESTRUTURAL - PRANCHA 12 E 13/13
| VOLUME(M³) | 8.52
4.2 | CONCRETO ARMADO - PILARES
4.2.1 | MONTAGEM E DESMONTAGEM DE FÔRMA DE PILARES RETANGULARES E ESTRUTURAS SIMILARES COM ÁREA MÉDIA DAS SEÇÕES MENOR OU IGUAL A 0,25 M², PÉ-DIREITO SIMPLES, EM CHAPA DE MADEIRA COMPENSADA RESINADA, 4 UTILIZAÇÕES. AF_12/2015
PROJETO ESTRUTURAL - PRANCHA 09/13
| ÁREA (M²) | 91.36
PROJETO ESTRUTURAL - PRANCHA 10/13
| ÁREA (M²) | 64.37
PROJETO ESTRUTURAL - PRANCHA 07/13
| ÁREA ADICIONAL | P1 A P7, P23, P25 A P30
| ÁREA TRIAGULAR (M²) | QUANT PILAR | FACES | VOLUME (M³)
| 2.453 | 14 | 2 | 68.684
| ÁREA (M²) | 224.414
4.2.2 | ARMAÇÃO DE PILAR OU VIGA DE UMA ESTRUTURA CONVENCIONAL DE CONCRETO ARMADO EM UMA EDIFICAÇÃO TÉRREA OU SOBRADO UTILIZANDO AÇO CA-50 DE 6,3 MM - MONTAGEM. AF_12/2015
PROJETO ESTRUTURAL - PRANCHA 07, 09 e 10/13
| PESO (KG) | 137.4
4.2.3 | ARMAÇÃO DE PILAR OU VIGA DE UMA ESTRUTURA CONVENCIONAL DE CONCRETO ARMADO EM UMA EDIFICAÇÃO TÉRREA OU SOBRADO UTILIZANDO AÇO CA-50 DE 8,0 MM - MONTAGEM. AF_12/2015
PROJETO ESTRUTURAL - PRANCHA 07, 09 e 10/13
| PESO (KG) | 71.8
4.2.4 | ARMAÇÃO DE PILAR OU VIGA DE UMA ESTRUTURA CONVENCIONAL DE CONCRETO ARMADO EM UMA EDIFICAÇÃO TÉRREA OU SOBRADO UTILIZANDO AÇO CA-50 DE 10,0 MM - MONTAGEM. AF_12/2015
PROJETO ESTRUTURAL - PRANCHA 07, 09 e 10/13
| PESO (KG) | 226.3
4.2.5 | ARMAÇÃO DE PILAR OU VIGA DE UMA ESTRUTURA CONVENCIONAL DE CONCRETO ARMADO EM UMA EDIFICAÇÃO TÉRREA OU SOBRADO UTILIZANDO AÇO CA-50 DE 12,5 MM - MONTAGEM. AF_12/2015
PROJETO ESTRUTURAL - PRANCHA 07, 09 e 10/13
| PESO (KG) | 1705.5
4.2.6 | ARMAÇÃO DE PILAR OU VIGA DE UMA ESTRUTURA CONVENCIONAL DE CONCRETO ARMADO EM UMA EDIFICAÇÃO TÉRREA OU SOBRADO UTILIZANDO AÇO CA-60 DE 5,0 MM - MONTAGEM. AF_12/2015
PROJETO ESTRUTURAL - PRANCHA 07, 09 e 10/13
| PESO (KG) | 264.2
4.2.7 | CONCRETO FCK = 25MPA, TRAÇO 1:2,3:2,7 (CIMENTO/ AREIA MÉDIA/ BRITA 1) - PREPARO MECÂNICO COM BETONEIRA 400 L. AF_07/2016
PROJETO ESTRUTURAL - PRANCHA 09/13
| VOLUME(M³) | 6.04
PROJETO ESTRUTURAL - PRANCHA 10/13
| VOLUME(M³) | 4.67
PROJETO ESTRUTURAL - PRANCHA 07/13
| ÁREA ADICIONAL | P1 A P7, P23, P25 A P30
| ÁREA TRIAGULAR (M²) | LARGURA (M) | QUANT | VOLUME (M³)
| 2.453 | 0.2 | 14 | 6.8684
| VOLUME TOTAL (M³) | 17.5784
4.2.8 | LANÇAMENTO COM USO DE BALDES, ADENSAMENTO E ACABAMENTO DE CONCRETO EM ESTRUTURAS. AF_12/2015
PROJETO ESTRUTURAL - PRANCHA 07, 09 e 10/13
| VOLUME(M³) | 17.5784
4.3 | LAJES
4.3.1 | LAJE PRE-MOLDADA P/FORRO, SOBRECARGA 100KG/M2, VAOS ATE 3,50M/E=8CM, C/LAJOTAS E CAP.C/CONC FCK=20MPA, 3CM, INTER-EIXO 38CM, C/ESCORAMENTO (REAPR.3X) E FERRAGEM NEGATIVA
PROJETO ESTRUTURAL - PRANCHA 07/13
| LAJES | COMP (M) | LARG (M) | QUANT | ÁREA (M²)
| L1 = L9 | 4.59 | 2.41 | 2 | 22.1238
| L2 = L10 | 4.59 | 1.725 | 2 | 15.8355
| L3 = L8 | 4.135 | 2.25 | 2 | 18.6075
| L4 = L7 | 4.135 | 3.05 | 2 | 25.2235
| L6 | 1.718 | 1.375 | 1 | 2.3622
| ÁREA (M²) | 84.1526
4.3.2 | MONTAGEM E DESMONTAGEM DE FÔRMA DE LAJE MACIÇA COM ÁREA MÉDIA MENOR OU IGUAL A 20 M², PÉ-DIREITO SIMPLES, EM CHAPA DE MADEIRA COMPENSADA RESINADA, 2 UTILIZAÇÕES. AF_12/2015
| LAJE MACIÇA | COMP (M) | LARG(M) | QUANT | ÁREA (M²)
| L5 | 2.8 | 1.84 | 1 | 5.626
| ÁREA (M²) | 5.626
4.3.3 | ARMAÇÃO DE LAJE DE UMA ESTRUTURA CONVENCIONAL DE CONCRETO ARMADO EM UMA EDIFICAÇÃO TÉRREA OU SOBRADO UTILIZANDO AÇO CA-50 DE 6,3 MM - MONTAGEM. AF_12/2015
PROJETO ESTRUTURAL - PRANCHA 07/13
| LAJE MACIÇA | QUANT φ 6.3 | COMP (M) | PESO ESPECÍF (KG/M) | PESO + 10% (KG)
| L5 | 10 | 2.8 | 0.245 | 7.546
|  | 13 | 1.84 | 0.245 | 6.4464
| PESO + 10% (KG) | 13.9924
4.3.4 | CONCRETO FCK = 25MPA, TRAÇO 1:2,3:2,7 (CIMENTO/ AREIA MÉDIA/ BRITA 1) - PREPARO MECÂNICO COM BETONEIRA 400 L. AF_07/2016
| LAJE MACIÇA | COMP (M) | LARG(M) | ALT (M) | VOLUME (M³)
| L5 | 2.8 | 1.84 | 0.12 | 0.67512
| VOLUME(M³) | 0.67512
4.3.5 | LANÇAMENTO COM USO DE BALDES, ADENSAMENTO E ACABAMENTO DE CONCRETO EM ESTRUTURAS. AF_12/2015AF_07/2016
| LAJE MACIÇA | COMP (M) | LARG(M) | ALT (M) | VOLUME (M³)
| L5 | 2.8 | 1.84 | 0.12 | 0.67512
| VOLUME(M³) | 0.67512
4.4 | VERGAS E CONTRAVERGAS
4.4.1 | VERGA MOLDADA IN LOCO EM CONCRETO PARA PORTAS COM ATÉ 1,5 M DE VÃO. AF_03/2016
| PORTAS | LARG (M) +30CM | QUANT | TOTAL (M)
| PM1 | 1.2 | 1 | 1.2
| PM2 | 1.3 | 2 | 2.6
| COMP(M) | 3.8
4.4.2 | CONTRAVERGA MOLDADA IN LOCO EM CONCRETO PARA VÃOS DE MAIS DE 1,5 M DE COMPRIMENTO. AF_03/2016
| JANELAS | LARG (M) | QUANT | TOTAL (M)
| JA1 (VÃO INFERIOR FACHADA 03) | 20.4 | 1 | 20.4
| JA1 (VÃO INFERIOR FACHADA 01 E 02) | 3.5 | 2 | 7
| COMP(M) | 27.4
4.5 | TRELIÇAS METÁLICAS
4.5.1 | ESTRUTURA METÁLICA EM ARCO, TERÇAS E ESPAÇADORES, PARA COBERTURA DE QUADRA POLIESPORTIVA, VAO LIVRE APROXIMADO DE 20M, FORNECIMENTO E MONTAGEM, NAO SENDO CONSIDERADOS OS FECHAMENTOS METALICOS, AS COLUNAS, OS SERVICOS GERAIS EM ALVENARIA E CONCRETO, AS TELHAS DE COBERTURA E A PINTURA DE ACABAMENTO - FABRICAÇÃO E INSTALAÇÃO CONFORME PROJETO
| PROJETO ARQUIT PRANCHA 02/05 | COMP (M) | LARG (M) | ÁREA (M²)
| ÁREA DE PROJEÇÃO DO TELHADO | 38 | 25.8 | 980.4
| ÁREA (M²) | 980.4
4.6 | CONCRETO ARMADO - ARQUIBANCADAS E BANCOS
4.6.1 | MONTAGEM E DESMONTAGEM DE FÔRMA DE LAJE DE BANCOS E ARQUIBANCADAS ÁREA MÉDIA MAIOR QUE 20 M², PÉ-DIREITO SIMPLES, EM CHAPA DE MADEIRA COMPENSADA RESINADA, 2 UTILIZAÇÕES. AF_12/2015
| PROJETO ARQUIT PRANCHA 04/05 | COMP (M) | ALT (M) | QUANT | ÁREA (M²)
| ARQUIBANCADAS | 27.7 | 0.1 | 8 | 22.16
| BANCOS | 2.4 | 0.3 | 2 | 1.44
| ÁREA (M²) | 23.6
4.6.2 | ARMAÇÃO DE LAJE DE BANCOS E ARQUIBANCADAS DE CONCRETO ARMADO EM UMA EDIFICAÇÃO TÉRREA OU SOBRADO UTILIZANDO AÇO CA-50 DE 6,3 MM - MONTAGEM. AF_12/2015
PROJETO ESTRUTURAL - PRANCHA 06/13
| ARQUIBANCADAS | QUANT | COMP (M) | PESO ESPECÍF (KG/M) | PESO + 10% (KG)
| N1 φ6.3 | 368 | 0.95 | 0.245 | 94.2172
| N2 φ6.3 | 368 | 0.6 | 0.245 | 59.5056
BANCOS
| N1 φ6.3 | 12 | 2.4 | 0.245 | 7.7616
| N2 φ6.3 | 60 | 0.45 | 0.245 | 7.2765
| PESO + 10% (KG) | 168.7609
4.6.3 | ARMAÇÃO DE LAJE DE UMA ESTRUTURA CONVENCIONAL DE CONCRETO ARMADO EM UMA EDIFICAÇÃO TÉRREA OU SOBRADO UTILIZANDO AÇO CA-60 DE 5,0 MM - MONTAGEM. AF_12/2015
PROJETO ESTRUTURAL - PRANCHA 06/13
| ARQUIBANCADAS | QUANT | COMP (M) | PESO ESPECÍF (KG/M) | PESO + 10% (KG)
| N3 φ5.0 | 20 | 27.7 | 0.154 | 93.8476
| N4 φ5.0 | 4 | 27.7 | 0.154 | 18.7695
| PESO + 10% (KG) | 112.6171
4.6.4 | CONCRETO FCK = 25MPA, TRAÇO 1:2,3:2,7 (CIMENTO/ AREIA MÉDIA/ BRITA 1) - PREPARO MECÂNICO COM BETONEIRA 400 L. AF_07/2016
| PROJETO ESTRUTURAL - PRANCHA 06/13 | COMP (M) | LARG(M) | ALT (M) | QUANT | VOLUME (M³)
| ARQUIBANCADA SUPERIOR | 27.7 | 0.6 | 0.07 | 2 | 2.3268
| ARQUIBANCADA INFERIOR | 27.7 | 0.95 | 0.07 | 2 | 3.6841
| CINTA | 27.7 | 0.19 | 0.04 | 2 | 0.42104
| BANCOS BWC | 2.4 | 0.45 | 0.05 | 3 | 0.162
| VOLUME(M³) | 6.5939
4.6.5 | LANÇAMENTO COM USO DE BALDES, ADENSAMENTO E ACABAMENTO DE CONCRETO EM BANCOS E ARQUIBANCADAS
| PROJETO ESTRUTURAL - PRANCHA 06/13 | COMP (M) | LARG(M) | ALT (M) | QUANT | VOLUME (M³)
| ARQUIBANCADA SUPERIOR | 27.7 | 0.6 | 0.07 | 2 | 2.3268
| ARQUIBANCADA INFERIOR | 27.7 | 0.95 | 0.07 | 2 | 3.6841
| CINTA | 27.7 | 0.19 | 0.04 | 2 | 0.42104
| BANCOS BWC | 2.4 | 0.45 | 0.05 | 3 | 0.162
| VOLUME(M³) | 6.5939
4.7 | CONCRETO ARMADO - PISO PARA QUADRA
4.7.1 | LASTRO DE BRITA, ESPESSURA 9 CM
| ÁREA A SER CONCRETADA | COMP (M) | LARG(M) | ALT (M) | VOLUME (M³)
| GERAL | 32.35 | 20.05 | 0.09 | 58.3756
| EM BAIXO DAS ARQUIBANCADAS | 27.7 | 1.2 | 0.09 | 2.9916
| VOLUME(M³) | 61.3672
4.7.2 | ARMACAO EM TELA DE ACO SOLDADA NERVURADA Q-92, ACO CA-60, 4,2MM, MALHA 15X15CM
| ÁREA A SER CONCRETADA | COMP (M) | LARG(M) | ÁREA (M²)
| GERAL | 32.35 | 20.05 | 648.6175
| EM BAIXO DAS ARQUIBANCADAS | 27.7 | 1.2 | 33.24
| VOLUME(M³) | 681.8575
4.7.3 | CONCRETO FCK = 25MPA, TRAÇO 1:2,3:2,7 (CIMENTO/ AREIA MÉDIA/ BRITA 1) - PREPARO MECÂNICO COM BETONEIRA 400 L. AF_07/2016
| ÁREA A SER CONCRETADA | COMP (M) | LARG(M) | ALT (M) | VOLUME (M³)
| GERAL | 32.35 | 20.05 | 0.09 | 58.3756
| EM BAIXO DAS ARQUIBANCADAS | 27.7 | 1.2 | 0.09 | 2.9916
| VOLUME(M³) | 61.3672
4.7.4 | LANÇAMENTO COM USO DE BALDES, ADENSAMENTO E ACABAMENTO DE CONCRETO EM ESTRUTURAS. AF_12/2015
| ÁREA A SER CONCRETADA | COMP (M) | LARG(M) | ALT (M) | VOLUME (M³)
| GERAL | 32.35 | 20.05 | 0.09 | 58.3756
| EM BAIXO DAS ARQUIBANCADAS | 27.7 | 1.2 | 0.09 | 2.9916
| VOLUME(M³) | 61.3672
4.8 | ANÁLISE DO CONCRETO
4.8.1 | ENSAIO DE RESISTENCIA A COMPRESSAO SIMPLES - CONCRETO
| NBR 12.655 | QUANT | QUANT DE CORPOS DE PROVA
| PILARES | 14 | 28
| VIGAS | 11 | 22
| QUANT (UN ) | 50
5 | SISTEMAS DE VEDAÇÃO VERTICAL
5.1 | ALVENARIA DE VEDAÇÃO DE BLOCOS CERÂMICOS FURADOS NA HORIZONTAL DE 9X19X19CM (ESPESSURA 9CM) DE PAREDES COM ÁREA LÍQUIDA MAIOR OU IGUAL A 6M² COM VÃOS E ARGAMASSA DE ASSENTAMENTO COM PREPARO EM BETONEIRA. AF_06/2014
| LOCAL | COMP (M) | ALT (M) | QUANT | ÁREA (M²)
| BWC TRANSV | 3.35 | 2.9 | 4 | 38.86
| BWC LONGIT | 20.4 | 2.9 | 1 | 59.16
| BWC INTERNA 1 | 2.45 | 2.9 | 2 | 14.21
| BWC INTERNA 2 | 2.5 | 2.9 | 2 | 14.5
| BWC BOXERS | 0.2 | 1.9 | 4 | 1.52
| BWC BOXERS 2 | 1.85 | 1.9 | 2 | 7.03
| BWC BOXERS 3 | 1.2 | 1.9 | 2 | 4.56
| BWC BOXERS CHUV | 1.1 | 1.9 | 4 | 8.36
| CAIXA DAGUA 1 | 2.65 | 1.7 | 2 | 9.01
| CAIXA DAGUA 2 | 3 | 1.7 | 1 | 5.1
| FACHADA 03 E 04 | 20.4 | 2.9 | 2 | 118.32
| SOB OS BANCOS | 0.45 | 0.45 | 6 | 1.215
| ÁREA (M²) | 281.845
5.2 | ENCUNHAMENTO (APERTO DE ALVENARIA) EM TIJOLOS CERAMICOS MACICO 5,7X9X19CM 1/2 VEZ (ESPESSURA 9CM) COM ARGAMASSA TRACO 1:2:8 (CIMENTO, CAL E AREIA)
| LOCAL | COMP (M) | ALT (M) | QUANT | COMP (M)
| BWC TRANSV | 3.35 | 2.9 | 4 | 13.4
| BWC LONGIT | 20.4 | 2.9 | 1 | 20.4
| BWC INTERNA 1 | 2.45 | 2.9 | 2 | 4.9
| BWC INTERNA 2 | 2.5 | 2.9 | 2 | 5
| FACHADA 03 E 04 | 20.4 | 2.9 | 2 | 40.8
| COMP (M) | 84.5
5.3 | COBOGO DE CONCRETO (ELEMENTO VAZADO), 6X29X29CM, ASSENTADO COM ARGAMASSA TRACO 1:7 (CIMENTO E AREIA)
| PROJETO ARQ PRANCHA 02/05 | ÁREA (M²) | QUANT | ÁREA TOTAL (M²)
| FACHADA 03 E 04 TRIANGULAR | 16.68 | 4 | 66.72
| FACHADA 03 E 04 RETANGULAR | 27.91 | 2 | 55.82
| FACHADA 03 E 04 CIRCULAR | 9.6 | 2 | 19.2
| ÁREA (M²) | 141.74
5.4 | ALVENARIA EM TIJOLO CERAMICO FURADO 9X19X19CM, 1 VEZ (ESPESSURA 19 CM), ASSENTADO EM ARGAMASSA TRACO 1:4 (CIMENTO E AREIA MEDIA NAO PENEIRADA), PREPARO MANUAL, JUNTA1 CM
| LOCAL | COMP (M) | ALT (M) | QUANT | ÁREA (M²)
| ALVEN EXTERNA 1 | 5.8 | 1.35 | 8 | 62.64
| ALVEN EXTERNA 2 | 3.5 | 1.35 | 2 | 9.45
| ALVEN CENTRAL | 27.7 | 0.75 | 2 | 41.55
| ALVEN INTERNA | 27.7 | 0.35 | 2 | 19.39
| ÁREA (M²) | 133.03
6 | COBERTURA
6.1 | COBERTURA COM TELHA DE CHAPA DE AÇO ZINCADO, ONDULADA, ESPESSURA DE 0,5MM
| PROJETO ARQUIT PRANCHA 02/05 | COMP (M) | LARG (M) | ÁREA (M²)
| ÁREA DE PROJEÇÃO DO TELHADO | 38 | 25.8 | 980.4
| ÁREA (M²) | 980.4
7 | IMPERMEABILIZAÇÃO
7.1 | IMPERMEABILIZACAO DE ESTRUTURAS ENTERRADAS, COM TINTA ASFALTICA, DUAS DEMAOS.
| VIGAS BALDRAMES | COMP (M) | LARGURA (M) | ALT (M) | QUANT | ÁREA (M²)
| V1=V10 | 29 | 0.2 | 0.4 | 2 | 58
| V2=V9 | 5.5 | 0.15 | 0.3 | 2 | 8.25
| V3=V8 | 3.3 | 0.15 | 0.35 | 2 | 5.61
| V4=V5=V6=V7 | 3.3 | 0.13 | 0.3 | 4 | 9.636
| V11 | 20.5 | 0.17 | 0.3 | 1 | 15.785
| V12 | 1.4 | 0.15 | 0.3 | 1 | 1.05
| V13=V14 | 9.1 | 0.15 | 0.3 | 2 | 13.65
| V15 | 20.4 | 0.2 | 0.4 | 1 | 20.4
| ÁREA (M²) | 132.381
7.2 | FORNECIMENTO/INSTALACAO LONA PLASTICA PRETA, PARA IMPERMEABILIZACAO, ESPESSURA 150 MICRAS.
| PROJETO ARQUIT PRANCHA 01/05 | COMP (M) | LARG (M) | ÁREA (M²)
| ÁREA PISO QUADRA | 32.4 | 18.8 | 609.12
| ÁREA CADEIRANTES | 2.8 | 0.95 | 2.66
| ÁREA (M²) | 611.78
8 | ESQUADRIAS, ALAMBRADO, VIDROS E ESPELHOS
8.1 | PORTA DE MADEIRA PRÉ-FABRICADA, FOLHA MEDIA (NBR 15930), E = 35 MM, NUCLEO SARRAFEADO, CAPA EM HDF, ACABAMENTO MELAMINICO BRANCO GELO, 1 FOLHA DE GIRO MEDINDO 0,90 X 2,10 M, COM REQUADRO DA FOLHA EM ALUMÍNIO ANODIZADO COR NATURAL, INCLUSIVE BANDEIRA FIXA PARA VIDRO 0,90 X 0,50 M, DOBRADIÇA EM LATÃO CROMADO COM ANEIS, FECHADURA TIPO ALAVANCA COM CANTOS ARREDONDADOS, BARRA DE APOIO L = 40CM, CHAPA DE ALUMINIO LISO NA PARTE INFERIOR ATÉ H= 40CM, CAIXA DE PORTA E ALIZARES EM MADEIRA DE 1A QUALIDADE – FORNECIMENTO E INSTALAÇÃO - PORTA PM1 E PM2
| PROJETO ARQUIT PRANCHA 03/05 | QUANT
| PORTAS PM1 | 1
| PORTAS PM2 | 2
| QUANT (UND) | 3
8.2 | PORTA DE MADEIRA PARA BANHEIRO, EM CHAPA DE MADEIRA COMPENSADA, REVESTIDA COM LAMINADO TEXTURIZADO, 60X170CM, INCLUSO MARCO E DOBRADICAS - PORTA PM3
| PROJETO ARQUIT PRANCHA 03/05 | QUANT
| PORTAS PM3 | 4
| QUANT (UND) | 4
8.3 | PORTA DE MADEIRA PARA BANHEIRO, EM CHAPA DE MADEIRA COMPENSADA, REVESTIDA COM LAMINADO TEXTURIZADO, 90X170CM, INCLUSO MARCO E DOBRADICAS - PORTA PM4
| PROJETO ARQUIT PRANCHA 03/05 | QUANT
| PORTAS PM4 | 2
| QUANT (UND) | 2
8.4 | TARJETA TIPO LIVRE/OCUPADO PARA PORTA DE BANHEIRO
| PROJETO ARQUIT PRANCHA 03/05 | QUANT
| PORTAS PM3 | 4
| PORTAS PM4 | 2
| QUANT (UND) | 6
8.5 | PEÇAS DE APOIO DEFICIENTES C/TUBO INOX P/WC
| PROJETO ARQUIT PRANCHA 03/05 | QUANT | QUANT BARRAS | COMP BARRAS (M) | COMP (M)
| PORTAS PM1 | 1 | 2 | 0.5 | 1
| PORTAS PM2 | 2 | 2 | 0.5 | 2
| PORTAS PM4 | 2 | 2 | 0.5 | 2
| BWC ADAPTADO | 2 | 5 | 0.8 | 8
| BWC ADAPTADO LAVATÓRIO | 2 | 2 | 0.8 | 3.2
| COMP (M) | 16.2
8.6 | JANELA BASCULANTE DE ALUMINIO, INCLUSIVO VIDRO LISO COMUM 4MM - JANELAS JA E JA1
| PROJETO ARQUIT PRANCHA 03/05 | COMP (M) | ALT ( M) | QUANT | ÁREA (M²)
| JANELA JA | 3.2 | 0.4 | 2 | 2.56
|  | 1.2 | 0.4 | 3 | 1.44
|  | 1.6 | 0.4 | 2 | 1.28
| JANELA JA1 | 3.4 | 0.4 | 2 | 2.72
| ÁREA (M²) | 8
8.7 | ESPELHO CRISTAL ESPESSURA 4MM, COM MOLDURA EM ALUMINIO E COMPENSADO 6MM PLASTIFICADO COLADO
| PROJETO ARQUIT PRANCHA 03/05 | LARG (M) | ALT ( M) | QUANT | ÁREA (M²)
| LAVATÓRIOS | 0.6 | 0.9 | 6 | 3.24
| LAVATÓRIOS PNE | 0.6 | 0.9 | 2 | 1.08
| ÁREA (M²) | 4.32
8.8 | ALAMBRADO PARA QUADRA POLIESPORTIVA, ESTRUTURADO POR TUBOS DE ACO GALVANIZADO, COM COSTURA, DIN 2440, DIAMETRO 2", COM TELA DE ARAME GALVANIZADO, FIO 14 BWG E MALHA QUADRADA 5X5CM
| PROJETO ARQUIT PRANCHA 01/05 | COMP (M) | ALT ( M) | QUANT | ÁREA (M²)
| ALAMBRADO CORTE BB | 16 | 3.15 | 1 | 50.4
| ALAMBRADO CORTE AA | 30 | 1.65 | 2 | 99
| ALAMBRADO CORTE AA - ÁREA TRIANGULAR | 2 | 1.5 | 4 | 6
DESCONTOS
| PORTÃO ALAMBRADO | 0.9 | 2.1 | 4 | 7.56
| ÁREA (M²) | 147.84
8.9 | PORTAO EM TELA ARAME GALVANIZADO N.12 MALHA 2" E MOLDURA EM TUBOS DE ACO COM DUAS FOLHAS DE ABRIR, INCLUSO FERRAGENS
| PROJETO ARQUIT PRANCHA 01/05 | LARG (M) | ALT ( M) | QUANT | ÁREA (M²)
| PORTÃO ALAMBRADO | 0.9 | 2.1 | 4 | 7.56
| QUANT (UND) | 7.56
9 | REVESTIMENTO
9.1 | CHAPISCO APLICADO EM ALVENARIA (COM PRESENÇA DE VÃOS) E ESTRUTURAS DE CONCRETO DE FACHADA, COM COLHER DE PEDREIRO. ARGAMASSA TRAÇO 1:3 COM PREPARO EM BETONEIRA 400L. AF_06/2014
| LOCAL | COMP (M) | ALT (M) | QUANT | FACES | ÁREA (M²)
| BWC TRANSV | 3.35 | 2.9 | 4 | 2 | 77.72
| BWC LONGIT | 20.4 | 2.9 | 2 | 2 | 236.64
| BWC INTERNA 1 | 2.45 | 2.9 | 2 | 2 | 28.42
| BWC INTERNA 2 | 2.5 | 2.9 | 2 | 2 | 29
| BWC BOXERS | 0.2 | 1.9 | 4 | 2 | 3.04
| BWC BOXERS 2 | 1.85 | 1.9 | 2 | 2 | 14.06
| BWC BOXERS 3 | 1.2 | 1.9 | 2 | 2 | 9.12
| BWC BOXERS CHUV | 1.1 | 1.9 | 4 | 2 | 16.72
| CAIXA DAGUA 1 | 2.65 | 1.7 | 2 | 2 | 18.02
| CAIXA DAGUA 2 | 3 | 1.7 | 1 | 2 | 10.2
| FACHADA 03 E 04 | 20.4 | 3.2 | 1 | 2 | 130.56
| SOB OS BANCOS | 0.45 | 0.45 | 6 | 2 | 2.43
| ALVEN EXTERNA 1 | 5.8 | 1.75 | 8 | 1 | 81.2
| ALVEN EXTERNA 2 | 3.5 | 1.75 | 2 | 1 | 12.25
| ALVEN CENTRAL | 27.7 | 0.35 | 2 | 1 | 19.39
| ALVEN INTERNA | 27.7 | 0.35 | 2 | 1 | 19.39
| VIGA EM ARCO | 29.44 | 0.3 | 2 | 2 | 35.328
|  | ÁREA (M²) | - | QUANT | FACES | ÁREA (M²)
| PILARES ÁREA TRIANGULAR | 4.489 |  | 14 | 2 | 125.692
| PILRES FACE INTERNA | 0.846 |  | 14 | 1 | 11.844
| PILARES FACE EXTERNA | 0.69 |  | 14 | 1 | 9.66
| ÁREA (M²) | 890.684
9.2 | CHAPISCO C/ ARGAMASSA DE CIMENTO E AREIA S/ PENEIRAR TRAÇO 1:3 ESP=5 mm P/ TETO
| LOCAL | COMP (M) | LARG (M) | QUANT | ÁREA (M²)
| BWC | 9.15 | 3.35 | 2 | 61.305
| DEPÓSITO | 3.35 | 1.55 | 1 | 5.1925
| ÁREA (M²) | 66.4975
9.3 | EMBOÇO, PARA RECEBIMENTO DE CERÂMICA, EM ARGAMASSA TRAÇO 1:2:8, PREPARO MECÂNICO COM BETONEIRA 400L, APLICADO MANUALMENTE EM FACES INTERNAS DE PAREDES, PARA AMBIENTE COM ÁREA ENTRE 5M2 E 10M2, ESPESSURA DE 20MM, COM EXECUÇÃO DE TALISCAS. AF_06/2014
| LOCAL | COMP (M) | ALT (M) | FACES | ÁREA (M²)
| BWC TRANSV | 3.35 | 2.9 | 8 | 77.72
| BWC LONGIT | 20.4 | 2.9 | 3 | 177.48
| BWC INTERNA 1 | 2.45 | 2.9 | 4 | 28.42
| BWC INTERNA 2 | 2.5 | 2.9 | 4 | 29
| BWC BOXERS | 0.2 | 1.9 | 8 | 3.04
| BWC BOXERS 2 | 1.85 | 1.9 | 4 | 14.06
| BWC BOXERS 3 | 1.2 | 1.9 | 4 | 9.12
| BWC BOXERS CHUV | 1.1 | 1.9 | 8 | 16.72
| CAIXA DAGUA 1 | 2.65 | 1.7 | 2 | 9.01
| CAIXA DAGUA 2 | 3 | 1.7 | 1 | 5.1
| SOB OS BANCOS | 0.45 | 0.45 | 12 | 2.43
| ÁREA (M²) | 372.1
9.4 | MASSA ÚNICA, PARA RECEBIMENTO DE PINTURA, EM ARGAMASSA TRAÇO 1:2:8, PREPARO MECÂNICO COM BETONEIRA 400L, APLICADA MANUALMENTE EM FACES INTERNAS DE PAREDES, ESPESSURA DE 20MM, COM EXECUÇÃO DE TALISCAS. AF_06/2014
| LOCAL | COMP (M) | ALT (M) | QUANT | FACES | ÁREA (M²)
| BWC LONGIT | 20.4 | 2.9 | 1 | 1 | 59.16
| ALVEN EXTERNA 1 | 5.8 | 1.75 | 8 | 1 | 81.2
| ALVEN EXTERNA 2 | 3.5 | 1.75 | 2 | 1 | 12.25
| ALVEN CENTRAL | 27.7 | 0.35 | 2 | 1 | 19.39
| ALVEN INTERNA | 27.7 | 0.35 | 2 | 1 | 19.39
| FACHADA 03 E 04 | 20.4 | 3.2 | 1 | 2 | 130.56
| CAIXA DAGUA 1 | 2.65 | 1.7 | 2 | 1 | 9.01
| CAIXA DAGUA 2 | 3 | 1.7 | 1 | 1 | 5.1
| VIGA EM ARCO | 29.44 | 0.3 | 2 | 2 | 35.328
|  | ÁREA (M²) | - | QUANT | FACES | ÁREA (M²)
| PILARES ÁREA TRIANGULAR | 4.489 |  | 14 | 2 | 125.692
| PILRES FACE INTERNA | 0.846 |  | 14 | 1 | 11.844
| PILARES FACE EXTERNA | 0.69 |  | 14 | 1 | 9.66
| ÁREA (M²) | 518.584
9.5 | MASSA ÚNICA, PARA RECEBIMENTO DE PINTURA, EM ARGAMASSA TRAÇO 1:2:8, PREPARO MECÂNICO COM BETONEIRA 400L, APLICADA MANUALMENTE EM TETO, ESPESSURA DE 20MM, COM EXECUÇÃO DE TALISCAS. AF_03/2015
| LOCAL | COMP (M) | LARG (M) | QUANT | ÁREA (M²)
| BWC | 9.15 | 3.35 | 2 | 61.305
| DEPÓSITO | 3.35 | 1.55 | 1 | 5.1925
| ÁREA (M²) | 66.4975
9.6 | CAPIAÇO NO TRAÇO 1:2:8 (CIMENTO, CAL E AREIA) C/ ESPESSURA DE 20MM (E LARGURA QUE VARIA ATÉ 10CM)
| PROJETO ARQUIT PRANCHA 03/05 | COMP (M) | ALT ( M) | QUANT | LADOS | COMP (M)
| JANELA JA | 3.2 | 0.4 | 2 | 4 | 28.8
|  | 1.2 | 0.4 | 3 | 4 | 19.2
|  | 1.6 | 0.4 | 2 | 4 | 16
| JANELA JA1 | 3.4 | 0.4 | 2 | 4 | 30.4
| PORTA PM3 | 0 | 1.9 | 4 | 2 | 15.2
| PORTA PM4 | 0 | 1.9 | 2 | 2 | 7.6
| DIVISÓRIA CHUV | 0 | 1.9 | 4 | 2 | 15.2
| PASSAGEM BWC | 0 | 2.9 | 4 | 2 | 23.2
| BANCOS | 0 | 0.45 | 6 | 2 | 5.4
| ÁREA (M²) | 161
9.7 | REVESTIMENTO CERÂMICO PARA PAREDES INTERNAS COM PLACAS TIPO ESMALTADA EXTRA DE DIMENSÕES 33X33 CM APLICADAS EM AMBIENTES DE ÁREA MENOR QUE 5 M² NA ALTURA INTEIRA DAS PAREDES. AF_06/2014
| LOCAL | COMP (M) | ALT (M) | FACES | ÁREA (M²)
| BWC TRANSV | 3.35 | 2.9 | 6 | 58.29
| BWC LONGIT | 20.4 | 2.9 | 2 | 118.32
| BWC INTERNA 1 | 2.45 | 2.9 | 4 | 28.42
| BWC INTERNA 2 | 2.5 | 2.9 | 4 | 29
| BWC BOXERS | 0.2 | 1.9 | 8 | 3.04
| BWC BOXERS 2 | 1.85 | 1.9 | 4 | 14.06
| BWC BOXERS 3 | 1.2 | 1.9 | 4 | 9.12
| BWC BOXERS CHUV | 1.1 | 1.9 | 8 | 16.72
| SOB OS BANCOS | 0.45 | 0.45 | 12 | 2.43
DESCONTOS
| PORTAS | 0.9 | 2.1 | 3 | 5.67
| JANELAS |  |  |  | 8
| ÁREA (M²) | 265.73
9.8 | CERÂMICA ESMALTADA C/ ARG. PRÉ-FABRICADA ATÉ 10x10cm (100cm²) - DECORATIVA - P/ PAREDE
| LOCAL | COMP (M) | ALT (M) | FACES | ÁREA (M²)
| BWC TRANSV | 3.35 | 2.9 | 2 | 19.43
| BWC LONGIT | 20.4 | 2.9 | 1 | 59.16
| CAIXA DAGUA 1 | 2.65 | 1.7 | 2 | 9.01
| CAIXA DAGUA 2 | 3 | 1.7 | 1 | 5.1
| ÁREA (M²) | 92.7
10 | PAVIMENTAÇÃO
10.1 | PAVIMENTAÇÃO INTERNA
10.1.1 | LASTRO DE CONCRETO MAGRO, APLICADO EM PISOS ESPESSURA DE 5 CM. AF_07/2016
| LOCAL | COMP (M) | LARG (M) | QUANT | ÁREA (M²)
| BWC | 9.15 | 3.35 | 2 | 61.305
| DEPÓSITO | 3.35 | 1.55 | 1 | 5.1925
| ÁREA (M²) | 66.4975
10.1.2 | REGULARIZAÇÃO DE BASE C/ ARGAMASSA CIMENTO E AREIA S/ PENEIRAR, TRAÇO 1:5 - ESP= 3cm, C/IMPERMEABILIZANTE
| LOCAL | COMP (M) | LARG (M) | QUANT | ÁREA (M²)
| BWC | 9.15 | 3.35 | 2 | 61.305
| DEPÓSITO | 3.35 | 1.55 | 1 | 5.1925
| ÁREA (M²) | 66.4975
10.1.3 | PISO INDUSTRIAL DE ALTA RESISTENCIA, ESPESSURA 8MM, INCLUSO JUNTAS DE DILATACAO PLASTICAS E POLIMENTO MECANIZADO
| PROJETO ARQUIT PRANCHA 01/05 | COMP (M) | LARG (M) | ÁREA (M²)
| ÁREA PISO QUADRA | 32.4 | 18.8 | 609.12
| ÁREA CADEIRANTES | 2.8 | 0.95 | 2.66
| ÁREA (M²) | 611.78
10.1.4 | REVESTIMENTO CERÂMICO PARA PISO COM PLACAS TIPO ESMALTADA EXTRA DE DIMENSÕES 33X33 CM APLICADA EM AMBIENTES DE ÁREA ENTRE 5 M2 E 10 M2. AF_06/2014
| LOCAL | COMP (M) | LARG (M) | QUANT | ÁREA (M²)
| BWC | 9.15 | 3.35 | 2 | 61.305
| DEPÓSITO | 3.35 | 1.55 | 1 | 5.1925
| ÁREA (M²) | 66.4975
10.1.5 | SOLEIRA EM GRANITO, LARGURA 15 CM, ESPESSURA 2,0 CM. AF_06/2018
| PROJETO ARQUIT PRANCHA 03/05 | LARG (M) | QUANT | COMP (M)
| PORTAS PM1 | 0.9 | 1 | 0.9
| PORTAS PM2 | 0.9 | 2 | 1.8
| QUANT (UND) | 2.7
10.2 | PAVIMENTAÇÃO EXTERNA
10.2.1 | ASSENTAMENTO DE GUIA (MEIO-FIO) EM TRECHO RETO, CONFECCIONADA EM CONCRETO PRÉ-FABRICADO, DIMENSÕES 100X15X13X30 CM (COMPRIMENTO X BASE INFERIOR X BASE SUPERIOR X ALTURA), PARA VIAS URBANAS (USO VIÁRIO). AF_06/2016
| PROJETO DE IMPLANTAÇÃO PRANCHA 01/01 | COMP (M) | LADOS | QUANT | COMP TOTAL (M)
| RAMPAS FRONTAIS | 15.4 | 2 | 3 | 92.4
| CALÇADA FRONTAL 1 | 38 | 1 | 1 | 38
| CALÇADA FRONTAL 2 | 35.5 | 1 | 1 | 35.5
| CALÇADA POSTERIOR | 40.5 | 2 | 1 | 81
| CALÇADA LATERAL ESQUERDA | 28.3 | 2 | 1 | 56.6
| RAMPAS ENTRADAS E BEBEDOURO | 1.65 | 2 | 2 | 6.6
| COMP (M) | 310.1
10.2.2 | EXECUÇÃO DE PASSEIO EM PISO INTERTRAVADO, COM BLOCO RETANGULAR COR NATURAL DE 20 X 10 CM, ESPESSURA 6 CM. AF_12/2015
| PROJETO DE IMPLANTAÇÃO PRANCHA 01/01 | COMP (M) | LARG (M) | QUANT | COMP TOTAL (M)
| RAMPAS FRONTAIS | 15.4 | 2.5 | 3 | 115.5
| CALÇADA FRONTAL | 38 | 2.5 | 1 | 95
| CALÇADA POSTERIOR | 38 | 2.5 | 1 | 95
| CALÇADA LATERAL ESQUERDA | 30.8 | 2.5 | 1 | 77
| RAMPAS ENTRADA | 3.45 | 2.35 | 4 | 32.43
| BEBEDOURO | 3.45 | 2.65 | 2 | 18.285
| COMP (M) | 433.215
10.2.3 | PISO PODOTÁTIL EXTERNO EM PMC ESP. 3CM, ASSENTADO COM ARGAMASSA (FORNECIMENTO E ASSENTAMENTO)
| PROJETO DE IMPLANTAÇÃO PRANCHA 01/01 | COMP (M) | LARG (M) | QUANT PEÇAS | QUANT LOCAIS | ÁREA TOTAL (M²)
| RAMPAS ENTRADAS | 0.25 | 0.25 | 9 | 8 | 4.5
| PORTAS PM1 E PM2 | 0.25 | 0.25 | 4 | 3 | 0.75
| CALCADA EXTERNA | 0.25 | 0.25 | 116 | 1 | 7.25
| ÁREA (M²) | 12.5
11 | INSTALAÇÕES HIDROSSANITÁRIAS
11.1 | ÁGUA FRIA
11.1.1 A 11.1.38 | SERVIÇOS E QUANTIDADES RETIRADOS DO PROJETO HIDRÁULICO PRANCHA 01/02
LISTA DE MATERIAIS
11.2 | ESGOTO
11.2.1 A 11.2.17 | SERVIÇOS E QUANTIDADES RETIRADOS DO PROJETO SANITÁRIO PRANCHA 02/02
LISTA DE MATERIAIS
11.2.18 | TUBO DE PVC PARA REDE COLETORA DE ESGOTO DE PAREDE MACIÇA, DN 150 MM, JUNTA ELÁSTICA, INSTALADO EM LOCAL COM NÍVEL ALTO DE INTERFERÊNCIAS - FORNECIMENTO E ASSENTAMENTO. AF_06/2015
| MEDIDA IN LOCO | COMP (M)
| ENTRE A QUADRA E O PV POR TRÁS DO ADM | 40.9
| COMP (M) | 40.9
11.3 | LOUÇAS, METAIS E ACESSÓRIOS
11.3.1 A 11.3.15 | SERVIÇOS E QUANTIDADES RETIRADOS DO PROJETO SANITÁRIO PRANCHA 02/02
LISTA DE MATERIAIS
11.3.16 | BANCADA DE GRANITO CINZA POLIDO PARA PIAS/TANQUES/LAVATÓRIOS - FORNECIMENTO E INSTALAÇÃO.
| LOCAL | COMP (M) | LARG (M) | QUANT | ÁREA (M²)
| BWC | 2.5 | 0.5 | 2 | 2.5
| ÁREA (M²) | 2.5
12 | SISTEMA DE COMBATE A INCÊNDIO
12.1 | EXTINTOR INCENDIO TP PO QUIMICO 6KG - FORNECIMENTO E INSTALACAO
PROJETO DE PROTEÇÃO CONTRA INCÊNDIO
| QUANT (UN) | 2
12.2 | LUMINÁRIA DE EMERGÊNCIA - FORNECIMENTO E INSTALAÇÃO. AF_11/2017
PROJETO DE PROTEÇÃO CONTRA INCÊNDIO -
| BANHEIROS | 2
| ENTRADAS/SAÍDAS | 4
| QUANT (UN) | 6
12.3 | SINALIZAÇÃO DE PISO PARA EXTINTOR - CONFORME PROJETO
PROJETO DE PROTEÇÃO CONTRA INCÊNDIO
| QUANT (UN) | 2
13 | INSTALAÇÕES ELÉTRICAS
13.1 A 13.36 | SERVIÇOS E QUANTIDADES RETIRADOS DO PROJETO ELÉTRICO RETIFICADO PELO ENG RICARDO - PRANCHA 01/01
LISTA DE MATERIAIS 380/220V
14 | SISTEMA DE PROTEÇÃO CONTRA DESCARGAS ATMOSFÉRICAS (SPDA)
14.1 | HASTE COPERWELD 3/4" X 3,00M COM CONECTOR
PROJETO ELÉTRICO PRANCHA 01/01
| CAIXAS DE ATERRAMENTO | 5
| QUANT (UN) | 5
14.2 | HASTE COPERWELD 3/4" X 3,00M COM CONECTOR
PROJETO ELÉTRICO PRANCHA 01/01
| LISTA DE MATERIAIS | 1
| QUANT (UN) | 1
14.3 | CORDOALHA DE COBRE NU, INCLUSIVE ISOLADORES - 35,00 MM2 - FORNECIMENTO E INSTALACAO
| PROJETO ELÉTRICO PRANCHA 01/01 | COMP (M) | QUANT | COMP TOTAL (M) + 10%
| DESCIDAS DO TELHADO | 6.1 | 5 | 33.55
| COMP (M) | 33.55
14.4 | CORDOALHA DE COBRE NU, INCLUSIVE ISOLADORES - 50,00 MM2 - FORNECIMENTO E INSTALACAO
| PROJETO ELÉTRICO PRANCHA 01/01 | COMP (M) | LARG (M) | PERÍMETRO
| CONTORNO DO PRÉDIO | 38.2 | 26 | 90.2
| COMP (M) | 90.2
14.5 | ELETRODUTO RÍGIDO ROSCÁVEL, PVC, DN 50 MM (1 1/2") - FORNECIMENTO E INSTALAÇÃO. AF_12/2015
| PROJETO ELÉTRICO PRANCHA 01/01 | COMP (M) | QUANT | COMP TOTAL (M)
| DESCIDAS DO TELHADO | 6.1 | 5 | 33.55
| COMP (M) | 33.55
14.6 | TERMINAL OU CONECTOR DE PRESSAO - PARA CABO 35MM2 - FORNECIMENTO E INSTALACAO
PROJETO ELÉTRICO PRANCHA 01/01
| LISTA DE MATERIAIS | 7
| QUANT (UN) | 7
14.7 | CAIXA DE PASSAGEM 30X30X40 COM TAMPA E DRENO BRITA
PROJETO ELÉTRICO PRANCHA 01/01
| CAIXAS DE ATERRAMENTO | 5
| QUANT (UN) | 5
15 | PINTURA
15.1 | APLICAÇÃO E LIXAMENTO DE MASSA LÁTEX EM PAREDES, DUAS DEMÃOS. AF_06/2014
| LOCAL | COMP (M) | ALT (M) | QUANT | FACES | ÁREA (M²)
| BWC LONGIT | 20.4 | 2.9 | 1 | 1 | 59.16
| ALVEN EXTERNA 1 | 5.8 | 1.75 | 8 | 1 | 81.2
| ALVEN EXTERNA 2 | 3.5 | 1.75 | 2 | 1 | 12.25
| ALVEN CENTRAL | 27.7 | 0.35 | 2 | 1 | 19.39
| ALVEN INTERNA | 27.7 | 0.35 | 2 | 1 | 19.39
| FACHADA 03 E 04 | 20.4 | 3.2 | 1 | 2 | 130.56
| CAIXA DAGUA 1 | 2.65 | 1.7 | 2 | 1 | 9.01
| CAIXA DAGUA 2 | 3 | 1.7 | 1 | 1 | 5.1
| VIGA EM ARCO | 29.44 | 0.3 | 2 | 2 | 35.328
|  | ÁREA (M²) | - | QUANT | FACES | ÁREA (M²)
| PILARES ÁREA TRIANGULAR | 4.489 |  | 14 | 2 | 125.692
| PILRES FACE INTERNA | 0.846 |  | 14 | 1 | 11.844
| PILARES FACE EXTERNA | 0.69 |  | 14 | 1 | 9.66
| ÁREA (M²) | 518.584
15.2 | APLICAÇÃO DE FUNDO SELADOR ACRÍLICO EM PAREDES, UMA DEMÃO. AF_06/2014
| LOCAL | COMP (M) | ALT (M) | QUANT | FACES | ÁREA (M²)
| BWC LONGIT | 20.4 | 2.9 | 1 | 1 | 59.16
| ALVEN EXTERNA 1 | 5.8 | 1.75 | 8 | 1 | 81.2
| ALVEN EXTERNA 2 | 3.5 | 1.75 | 2 | 1 | 12.25
| ALVEN CENTRAL | 27.7 | 0.35 | 2 | 1 | 19.39
| ALVEN INTERNA | 27.7 | 0.35 | 2 | 1 | 19.39
| FACHADA 03 E 04 | 20.4 | 3.2 | 1 | 2 | 130.56
| CAIXA DAGUA 1 | 2.65 | 1.7 | 2 | 1 | 9.01
| CAIXA DAGUA 2 | 3 | 1.7 | 1 | 1 | 5.1
| VIGA EM ARCO | 29.44 | 0.3 | 2 | 2 | 35.328
|  | ÁREA (M²) | - | QUANT | FACES | ÁREA (M²)
| PILARES ÁREA TRIANGULAR | 4.489 |  | 14 | 2 | 125.692
| PILRES FACE INTERNA | 0.846 |  | 14 | 1 | 11.844
| PILARES FACE EXTERNA | 0.69 |  | 14 | 1 | 9.66
| ÁREA (M²) | 518.584
15.3 | APLICAÇÃO MANUAL DE PINTURA COM TINTA LÁTEX ACRÍLICA EM PAREDES, DUAS DEMÃOS. AF_06/2014
| LOCAL | COMP (M) | ALT (M) | QUANT | FACES | ÁREA (M²)
| BWC LONGIT | 20.4 | 2.9 | 1 | 1 | 59.16
| ALVEN EXTERNA 1 | 5.8 | 1.75 | 8 | 1 | 81.2
| ALVEN EXTERNA 2 | 3.5 | 1.75 | 2 | 1 | 12.25
| ALVEN CENTRAL | 27.7 | 0.35 | 2 | 1 | 19.39
| ALVEN INTERNA | 27.7 | 0.35 | 2 | 1 | 19.39
| FACHADA 03 E 04 | 20.4 | 3.2 | 1 | 2 | 130.56
| CAIXA DAGUA 1 | 2.65 | 1.7 | 2 | 1 | 9.01
| CAIXA DAGUA 2 | 3 | 1.7 | 1 | 1 | 5.1
| VIGA EM ARCO | 29.44 | 0.3 | 2 | 2 | 35.328
|  | ÁREA (M²) | - | QUANT | FACES | ÁREA (M²)
| PILARES ÁREA TRIANGULAR | 4.489 |  | 14 | 2 | 125.692
| PILRES FACE INTERNA | 0.846 |  | 14 | 1 | 11.844
| PILARES FACE EXTERNA | 0.69 |  | 14 | 1 | 9.66
| ÁREA (M²) | 518.584
15.4 | APLICAÇÃO E LIXAMENTO DE MASSA LÁTEX EM TETO, DUAS DEMÃOS. AF_06/2014
| LOCAL | COMP (M) | LARG (M) | QUANT | ÁREA (M²)
| BWC | 9.15 | 3.35 | 2 | 61.305
| DEPÓSITO | 3.35 | 1.55 | 1 | 5.1925
| ÁREA (M²) | 66.4975
15.5 | APLICAÇÃO DE FUNDO SELADOR ACRÍLICO EM TETO, UMA DEMÃO. AF_06/2014
| LOCAL | COMP (M) | LARG (M) | QUANT | ÁREA (M²)
| BWC | 9.15 | 3.35 | 2 | 61.305
| DEPÓSITO | 3.35 | 1.55 | 1 | 5.1925
| ÁREA (M²) | 66.4975
15.6 | APLICAÇÃO MANUAL DE PINTURA COM TINTA LÁTEX ACRÍLICA EM TETO, DUAS DEMÃOS. AF_06/2014
| LOCAL | COMP (M) | LARG (M) | QUANT | ÁREA (M²)
| BWC | 9.15 | 3.35 | 2 | 61.305
| DEPÓSITO | 3.35 | 1.55 | 1 | 5.1925
| ÁREA (M²) | 66.4975
15.7 | PINTURA ESMALTE FOSCO, DUAS DEMAOS, SOBRE SUPERFICIE METALICA, INCLUSO UMA DEMAO DE FUNDO ANTICORROSIVO. UTILIZACAO DE REVOLVER ( AR-COMPRIMIDO).
| PROJETO ARQUIT PRANCHA 01/05 | COMP (M) | ALT ( M) | QUANT | ÁREA (M²) (X2)
| ALAMBRADO CORTE BB | 16 | 3.15 | 1 | 100.8
| ALAMBRADO CORTE AA | 30 | 1.65 | 2 | 198
| ALAMBRADO CORTE AA - ÁREA TRIANGULAR | 2 | 1.5 | 4 | 24
| TRELIÇA EM ARCO | 29.44 | 0.8 | 7 | 329.728
| ÁREA (M²) | 652.528
15.8 | PINTURA COM TINTA LÁTEX ACRÍLICA, INCLUSIVE SELADOR ACRÍLICO, EM COBOGÓS DE CONCRETO, A DUAS DEMÃOS
| PROJETO ARQ PRANCHA 02/05 | ÁREA (M²) | QUANT | ÁREA TOTAL (M²) (X2)
| FACHADA 03 E 04 TRIANGULAR | 16.68 | 4 | 133.44
| FACHADA 03 E 04 RETANGULAR | 27.91 | 2 | 111.64
| FACHADA 03 E 04 CIRCULAR | 9.6 | 2 | 38.4
| ÁREA (M²) | 283.48
15.9 | APLICACAO DE TINTA A BASE DE EPOXI SOBRE PISO, CONFORME PROJETO
| PROJETO ARQUIT PRANCHA 04/05 | COMP (M) | LARG (M) | ÁREA (M²)
| ÁREA PISO QUADRA - INTERNA AO ALAMBRADO | 30 | 16 | 480
| ÁREA (M²) | 480
15.10 | PINTURA A BASE DE TINTA EPÓXI DE FAIXAS DE DEMARCACAO EM QUADRA POLIESPORTIVA, 10 CM DE LARGURA, CONFORME PROJETO
| PROJETO ARQUIT PRANCHA 04/05 | COMP (M)
| FAIXA LARANJA - BASQUETE | 146.81
| FAIXA BRANCA - VÔLEI | 86
| FAIXA AZUL - FUTSAL | 52.67
| COMP (M) | 285.48
16 | DIVERSOS
16.1 | CORRIMÃO DUPLA ALTURA EM AÇO INOX DIAM 1 1/2
| PROJETO ARQUIT PRANCHA 01/05 | COMP (M) | QUANT | COMP TOTAL (M)
| CORRIMÃOS RAMPAS DAS ENTRADAS | 2.4 | 8 | 19.2
| COMP (M) | 19.2
16.2 | PLACA INAUGURACAO EM ALUMINIO 0,40X0,60M - PADRÃO DAS OBRAS DA UNIÃO - FORNECIMENTO E COLOCACAO
| PLACA DE INAUGURAÇÃO | 1
| QUANT (UN) | 1
16.3 | ESTRUTURA METÁLICA COMPLETA FIXA, PARA PRÁTICA OFICIAL DO BASQUETE, EM AÇO GALVANIZADO, TABELA EM FIBRA DE VIDRO, ARO FIXO E REDES, INCLUSIVE INSTALAÇÃO – CONFORME PROJETO
| PROJETO ARQUIT PRANCHA 05/05 | QUANT
| ESTRUTURA BASQUETE | 2
| QUANT (UN) | 2
16.4 | CONJUNTO DE POSTES OFICIAIS PARA VOLEI EM AÇO GALVANIZADO D=3", C/ESTICADOR E CATRACA, INCLUSIVE REDE E ANTENAS - CONFORME PROJETO
| PROJETO ARQUIT PRANCHA 05/05 | QUANT
| ESTRUTURA VÔLEI | 1
| QUANT (UN) | 1
16.5 | ESTRUTURA METÁLICA DE TRAVES DE FUTSAL OFICIAIS, INCLUSIVE REDES - FORNECIMENTO E INSTALAÇÃO CONFORME PROJETO
| PROJETO ARQUIT PRANCHA 05/05 | QUANT
| ESTRUTURA FUTSAL | 1
| QUANT (CJ) | 1
16.5 | FORNECIMENTO E INSTALAÇÃO DE REDE DE PROTEÇÃO EM NYLON MALHA 10 X 10 CM PARA QUADRA DE ESPORTE
| PROJETO ARQUIT PRANCHA 04/05 | PERÍMETRO (M) | ALT (M) | ÁREA (M²)
| ÁREA PISO QUADRA - ALAMBRADO | 76 | 6 | 456
| ÁREA (M²) | 456
17 | SERVIÇOS FINAIS
17.1 | LIMPEZA FINAL DA OBRA
| PROJETO ARQ PRANCHA 02/05 | COMP (M) | LARG (M) | ÁREA (M²)
| ÁREA PLANTA | 38 | 23.8 | 904.4
| ÁREA (M²) | 904.4
18 | ADMINISTRAÇÃO LOCAL
18.1 | LIMPEZA FINAL DA OBRA
BASEADO NO ACÓRDÃO Nº 2622/2013 – TCU – PLENÁRIO
| PERCENTUAL DE ADMINISTRAÇÃO LOCAL PARA CONSTRUÇÃO DE EDIFÍCIOS EM RELAÇÃO AO VALOR TOTAL DA OBRA |  |  | 6.23%
| QUANT (UN ) | 1
___________________________________________
FRANCISCO SOLANO DE LIMA NETO ENGENHEIRO CIVIL