## Orçamento Sintético
|  |  | Obra | Bancos |  | B.D.I. |  | Encargos Sociais
|  |  | Urbanização do acesso à quadra poliesportiva do Campus da UFERSA em Pau dos Ferros/RN | SINAPI - 04/2021 - Rio Grande do Norte SICRO3 - 01/2021 - Rio Grande do Norte ORSE - 02/2021 - Sergipe SEINFRA - 027 - Ceará CAERN - 11/2020 - Rio Grande do Norte |  | 25,0% |  | Não Desonerado: embutido nos preços unitário dos insumos de mão de obra, de acordo com as bases.
Orçamento Sintética
Item | Código | Banco | Descrição | Und | Quant. | Valor Unit | Valor Unit com BDI | Total | Peso (%)
1 |  |  | SERVIÇOS PRELIMINARES |  |  |  |  | 19064.96 | 2.386%
1.1 | 74209/001 | SINAPI | PLACA DE OBRA EM CHAPA DE ACO GALVANIZADO | m² | 6 | 332.71 | 415.88 | 2495.28 | 0.3123%
1.2 | 73859/001 | SINAPI | DESMATAMENTO E LIMPEZA MECANIZADA DE TERRENO COM REMOCAO DE CAMADA VEGETAL, UTILIZANDO TRATOR DE ESTEIRAS | m² | 4352 | 0.14 | 0.17 | 739.84 | 0.09259%
1.3 | 99064 | SINAPI | LOCAÇÃO DE PAVIMENTAÇÃO. AF_10/2018 | M | 816.23 | 0.55 | 0.68 | 555.03 | 0.06946%
1.4 | C4992 | SEINFRA | MOBILIZAÇÃO DE EQUIPAMENTOS EM CAVALO MECÂNICO C/ PRANCHA DE 3 EIXOS | KM | 300 | 3.68 | 4.6 | 1380 | 0.1727%
1.5 | C4993 | SEINFRA | DESMOBILIZAÇÃO DE EQUIPAMENTOS EM CAVALO MECÂNICO C/ PRANCHA DE 3 EIXOS | KM | 300 | 3.68 | 4.6 | 1380 | 0.1727%
1.6 | 73847/004 | SINAPI | ALUGUEL CONTAINER/SANIT C/4 VASOS/1 LAVAT/1 MIC/4 CHUV LARG= 2,20M COMPR=6,20M ALT=2,50M CHAPAS ACO C/NERV TRAPEZ FORRO C/ ISOL TERMO-ACUST CHASSIS REFORC PISO COMPENS NAVAL INCL INST RA ELETR/HIDRO-SANIT EXCL TRANSP/CARGA/DESCARGA | MES | 6 | 823.22 | 1029.02 | 6174.12 | 0.7727%
1.7 | 73847/002 | SINAPI | ALUGUEL CONTAINER/ESCRIT/WC C/1 VASO/1 LAV/1 MIC/4 CHUV LARG =2,20M COMPR=6,20M ALT=2,50M CHAPA ACO NERV TRAPEZ FORROC/ ISOL TERMO-ACUST CHASSIS REFORC PISO COMPENS NAVAL INCL INST ELETR/HIDRO-SANIT EXCL TRANSP/CARGA/DESCARGA | MES | 6 | 638.09 | 797.61 | 4785.66 | 0.5989%
1.8 | 0000991 | Próprio | REGULARIZAÇÃO DA OBRA, JUNTO A PREFEITURA MUNICIPAL DE PAU DOS FERROS/RN (ALVARÁ E HABITE-SE) | UND | 1 | 1244.03 | 1555.03 | 1555.03 | 0.1946%
2 |  |  | MOVIMENTAÇÃO DE TERRA |  |  |  |  | 150763.93 | 18.87%
2.1 | 72915 | SINAPI | ESCAVACAO MECANICA DE VALA EM MATERIAL DE 2A. CATEGORIA ATE 2 M DE PROFUNDIDADE COM UTILIZACAO DE ESCAVADEIRA HIDRAULICA | m³ | 419.15 | 10.59 | 13.23 | 5545.35 | 0.694%
2.2 | 102354 | SINAPI | DESMONTE DE MATERIAL DE 3ª CATEGORIA (BLOCOS DE ROCHAS OU MATACOS), COM MARTELETE PNEUMÁTICO MANUAL  EXCLUSIVE CARGA E TRANSPORTE. AF_03/2021 | m³ | 40 | 116.59 | 145.73 | 5829.2 | 0.7295%
2.3 | 74022/038 | SINAPI | ENSAIO DE EXPANSIBILIDADE - SOLOS | UN | 2 | 103.68 | 129.6 | 259.2 | 0.03244%
2.4 | 73964/004 | SINAPI | REATERRO DE VALAS / CAVAS, COMPACTADA A MAÇO, EM CAMADAS DE ATÉ 30 CM. | m³ | 205.06 | 32.13 | 40.16 | 8235.2 | 1.031%
2.5 | 10463 | Próprio | EXECUÇÃO E COMPACTAÇÃO DE ATERRO COM SOLO PREDOMINANTEMENTE ARENOSO - INCLUSIVE SOLO E ESCAVAÇÃO | m³ | 1088 | 65.71 | 82.13 | 89357.44 | 11.18%
2.6 | 74022/019 | SINAPI | ENSAIO DE INDICE DE SUPORTE CALIFORNIA - AMOSTRAS NAO TRABALHADAS - ENERGIA NORMAL - SOLOS | UN | 2 | 164.46 | 205.57 | 411.14 | 0.05145%
2.7 | 95875 | SINAPI | TRANSPORTE COM CAMINHÃO BASCULANTE DE 10 M³, EM VIA URBANA PAVIMENTADA, DMT ATÉ 30 KM (UNIDADE: M3XKM). AF_07/2020 | M3XKM | 19040 | 1.73 | 2.16 | 41126.4 | 5.147%
3 |  |  | PAVIMENTAÇÃO |  |  |  |  | 352389.97 | 44.1%
3.1 | 72799 | SINAPI | PAVIMENTO EM PARALELEPIPEDO SOBRE COLCHAO DE AREIA REJUNTADO COM ARGAMASSA DE CIMENTO E AREIA NO TRAÇO 1:3 (PEDRAS PEQUENAS 30 A 35 PECAS POR M2) | m² | 2365.41 | 65.22 | 81.52 | 192828.22 | 24.13%
3.2 | 94273 | SINAPI | ASSENTAMENTO DE GUIA (MEIO-FIO) EM TRECHO RETO, CONFECCIONADA EM CONCRETO PRÉ-FABRICADO, DIMENSÕES 100X15X13X30 CM (COMPRIMENTO X BASE INFERIOR X BASE SUPERIOR X ALTURA), PARA VIAS URBANAS (USO VIÁRIO). AF_06/2016 | M | 1327.19 | 42.97 | 53.71 | 71283.37 | 8.921%
3.3 | 92396 | SINAPI | EXECUÇÃO DE PASSEIO EM PISO INTERTRAVADO, COM BLOCO RETANGULAR COR NATURAL DE 20 X 10 CM, ESPESSURA 6 CM. AF_12/2015 | m² | 1143.74 | 51.18 | 63.97 | 73165.04 | 9.157%
3.3 | 10396 | Próprio | EXECUÇÃO DE PASSEIO EM PISO INTERTRAVADO, COM BLOCO 16 FACES DE 20 X 10 CM, ESPESSURA 4 CM, BLOQUETE/PISO INTERTAVADO (EXCLUSIVE BLOCO) | M² | 500 | 11.89 | 14.86 | 7430 | 0.9299%
3.4 | 10461 | Próprio | PISO PODOTÁTIL, DIRECIONAL OU ALERTA, ASSENTADO SOBRE ARGAMASSA. AF_05/2020 | M | 100 | 37.29 | 46.61 | 4661 | 0.5833%
3.5 | 12507 | ORSE | Placa de sinalização, dim.: 60 x 80 cm, - "Estacionamento Reservado - Deficiente/Idosos", incluso barrote para fixação - fornecimento e instalação | un | 2 | 177.67 | 222.08 | 444.16 | 0.05559%
3.6 | 72947 | SINAPI | SINALIZACAO HORIZONTAL COM TINTA RETRORREFLETIVA A BASE DE RESINA ACRILICA COM MICROESFERAS DE VIDRO | m² | 57.73 | 14.26 | 17.82 | 1028.74 | 0.1287%
3.7 | 101749 | SINAPI | PISO CIMENTADO, TRAÇO 1:3 (CIMENTO E AREIA), ACABAMENTO LISO, ESPESSURA 4,0 CM, PREPARO MECÂNICO DA ARGAMASSA. AF_09/2020 | m² | 31.22 | 39.71 | 49.63 | 1549.44 | 0.1939%
4 |  |  | Drenagem |  |  |  |  | 142048.84 | 17.78%
4.1 | 97961 | SINAPI | CAIXA PARA BOCA DE LOBO COMBINADA COM GRELHA RETANGULAR, EM ALVENARIA COM BLOCOS DE CONCRETO, DIMENSÕES INTERNAS: 1,3X1X1,2 M. AF_12/2020 | UN | 9 | 1660.89 | 2076.11 | 18684.99 | 2.338%
4.2 | 95568 | SINAPI | TUBO DE CONCRETO (SIMPLES) PARA REDES COLETORAS DE ÁGUAS PLUVIAIS, DIÂMETRO DE 400 MM, JUNTA RÍGIDA, INSTALADO EM LOCAL COM BAIXO NÍVEL DE INTERFERÊNCIAS - FORNECIMENTO E ASSENTAMENTO. AF_12/2015 | M | 156.39 | 118.3 | 147.87 | 23125.38 | 2.894%
4.3 | 92212 | SINAPI | TUBO DE CONCRETO PARA REDES COLETORAS DE ÁGUAS PLUVIAIS, DIÂMETRO DE 600 MM, JUNTA RÍGIDA, INSTALADO EM LOCAL COM BAIXO NÍVEL DE INTERFERÊNCIAS - FORNECIMENTO E ASSENTAMENTO. AF_12/2015 | M | 247 | 235.81 | 294.76 | 72805.72 | 9.112%
4.4 | 99248 | SINAPI | BASE PARA POÇO DE VISITA PARA DRENAGEM, EM ALVENARIA COM TIJOLOS CERÂMICOS MACIÇOS, DIMENÇÕES 1,5MX1,5M, PROFUNDIDADE = VAR 1,20A 1,40 M, EXCLUINDO TAMPÃO. AF_12/2020 | UN | 5 | 3298.19 | 4122.73 | 20613.65 | 2.58%
4.5 | 10457 | Próprio | TAMPA CIRCULAR PARA DRENAGEM, EM FERRO FUNDIDO E CONCRETO, CONFORME PROJETO AF_12/2020 | UN | 5 | 849.85 | 1062.31 | 5311.55 | 0.6647%
4.6 | 73856/002 | SINAPI | BOCA PARA BUEIRO SIMPLES TUBULAR, DIAMETRO =0,60M, EM CONCRETO CICLOPICO, INCLUINDO FORMAS, ESCAVACAO, REATERRO E MATERIAIS, EXCLUINDO MATERIAL REATERRO JAZIDA E TRANSPORTE. | UN | 1 | 1206.04 | 1507.55 | 1507.55 | 0.1887%
5 |  |  | Instalações Elétricas |  |  |  |  | 71772.57 | 8.982%
5.1 | 11999 | ORSE | Luminária em LED para iluminação pública,150W,bivolt,Selo A Inmetro,corpo em alumínio inj,FP 0,97, prot. DPS 10kv, IP66, IK09, Temp. cor 5000k, IRC= ou 70%, v. útil 50.000h, 130 lm/w.gar.5 anos, modelo GL216 G-light ou similar Rev. 01 | un | 24 | 1403.7 | 1754.62 | 42110.88 | 5.27%
5.2 | 10465 | Próprio | ASSENTAMENTO DE POSTE DE CONCRETO DUPLO T COM COMPRIMENTO NOMINAL DE 9 M, CARGA NOMINAL MENOR OU IGUAL A 1000 DAN, ENGASTAMENTO SIMPLES COM 1,5 M DE SOLO INCLUI FORNECIMENTO E INSTALAÇÃO. | UN | 4 | 1426.22 | 1782.77 | 7131.08 | 0.8925%
5.3 | 101636 | SINAPI | BRAÇO PARA ILUMINAÇÃO PÚBLICA, EM TUBO DE AÇO GALVANIZADO, COMPRIMENTO DE 1,50 M, PARA FIXAÇÃO EM POSTE DE CONCRETO - FORNECIMENTO E INSTALAÇÃO. AF_08/2020 | UN | 4 | 105.17 | 131.46 | 525.84 | 0.06581%
5.4 | 101632 | SINAPI | RELÉ FOTOELÉTRICO PARA COMANDO DE ILUMINAÇÃO EXTERNA 1000 W - FORNECIMENTO E INSTALAÇÃO. AF_08/2020 | UN | 14 | 18.99 | 23.73 | 332.22 | 0.04158%
5.5 | 100578 | SINAPI | ASSENTAMENTO DE POSTE DE CONCRETO COM COMPRIMENTO NOMINAL DE 9 M, CARGA NOMINAL MENOR OU IGUAL A 1000 DAN, ENGASTAMENTO SIMPLES COM 1,5 M DE SOLO (NÃO INCLUI FORNECIMENTO). AF_11/2019 | UN | 1 | 476.22 | 595.27 | 595.27 | 0.0745%
5.6 | 10460 | Próprio | ASSENTAMENTO DE POSTE CIRCULAR DE CONCRETO COM COMPRIMENTO NOMINAL DE 12 M, CARGA NOMINAL DE 400 DAN, ENGASTAMENTO BASE CONCRETADA COM 1 M DE CONCRETO E 0,8 M DE SOLO, INCLUSO FORNECEIMENTO E INSTALAÇÃO COM BRAÇO DE FIXAÇÃO PARA 4 LUMINÁRIAS. AF_11/2019 | UN | 2 | 2289.54 | 2861.92 | 5723.84 | 0.7163%
5.7 | 3343 | ORSE | Fornecimento de cabo multiplexado para rede 3x1x25+25mm2 | m | 180 | 17.87 | 22.33 | 4019.4 | 0.503%
5.8 | 10466 | Próprio | ASSENTAMENTO DE POSTE CIRCULAR DE CONCRETO COM COMPRIMENTO NOMINAL DE 9 M, CARGA NOMINAL MENOR OU IGUAL A 1000 DAN, ENGASTAMENTO SIMPLES COM 1,5 M DE SOLO INCLUI FORNECIMENTO E INSTALAÇÃO | UN | 2 | 1416.72 | 1770.9 | 3541.8 | 0.4433%
5.9 | 98111 | SINAPI | CAIXA DE INSPEÇÃO PARA ATERRAMENTO, CIRCULAR, EM POLIETILENO, DIÂMETRO INTERNO = 0,3 M. AF_12/2020 | UN | 4 | 22.94 | 28.67 | 114.68 | 0.01435%
5.10 | 96986 | SINAPI | HASTE DE ATERRAMENTO 3/4 PARA SPDA - FORNECIMENTO E INSTALAÇÃO. AF_12/2017 | UN | 4 | 79.39 | 99.23 | 396.92 | 0.04967%
5.11 | 10462 | Próprio | SUPORTE LUMINARIA PETALA SL-3 TOPO 114MM TECNOW. OU EQUIVALENTE, FORNECIMENTO E INSTALAÇÃO | UN | 2 | 293.38 | 366.72 | 733.44 | 0.09179%
5.12 | 10455 | Próprio | SUPORTE LUMINARIA PETALA SL-4 TOPO 114MM TECNOW. OU EQUIVALENTE, FORNECIMENTO E INSTALAÇÃO | UN | 2 | 411.38 | 514.22 | 1028.44 | 0.1287%
5.13 | 95751 | SINAPI | ELETRODUTO DE AÇO GALVANIZADO, CLASSE SEMI PESADO, DN 32 MM (1 1/4), APARENTE, INSTALADO EM PAREDE - FORNECIMENTO E INSTALAÇÃO. AF_11/2016_P | M | 9 | 41.79 | 52.23 | 470.07 | 0.05883%
5.14 | 101560 | SINAPI | CABO DE COBRE FLEXÍVEL ISOLADO, 10 MM², 0,6/1,0 KV, PARA REDE AÉREA DE DISTRIBUIÇÃO DE ENERGIA ELÉTRICA DE BAIXA TENSÃO - FORNECIMENTO E INSTALAÇÃO. AF_07/2020 | M | 70 | 10.96 | 13.7 | 959 | 0.12%
5.15 | 2815 | ORSE | Caixa de passagem em alvenaria de tijolos maciços esp. = 0,12m, dim. int. = 0,30 x 0,30 x 0,40m | un | 1 | 115.79 | 144.73 | 144.73 | 0.01811%
5.16 | 3242 | ORSE | Remoção de poste de concreto armado seção circular ou duplo T - Rev. 01 | un | 3 | 160.76 | 200.95 | 602.85 | 0.07545%
5.17 | 3065 | ORSE | Fornecimento de cabo multiplexado para rede 3x1x35+35mm2 | m | 112.34 | 23.8 | 29.75 | 3342.11 | 0.4183%
6 |  |  | Diversos |  |  |  |  | 19353.84 | 2.107%
6.1 | 98511 | SINAPI | PLANTIO DE ÁRVORE ORNAMENTAL COM ALTURA DE MUDA MAIOR QUE 2,00 M E MENOR OU IGUAL A 4,00 M. AF_05/2018 | UN | 48 | 238.89 | 298.61 | 14333.28 | 1.794%
6.2 | 2410 | ORSE | Banco de concreto sem encosto largura = 45cm | un | 10 | 200 | 250 | 2500 | 0.3129%
6.3 | 90781 | SINAPI | TOPOGRAFO COM ENCARGOS COMPLEMENTARES | H | 56 | 36.01 | 45.01 | 2520.56 | 0.3154%
7 |  |  | Administração Local |  |  |  |  | 43647 | 5.462%
7.1 | 10464 | Próprio | ADMINISTRAÇÃO LOCAL - URBANIZAÇÃO PAU DOS FERROS | und | 1 | 34917.6 | 43647 | 43647 | 5.462%
[5 empty] | Total sem BDI |  | 639324.17
[5 empty] | Total do BDI |  | 159716.94
[5 empty] | Total Geral |  | 799041.11
_______________________________________________________________ RONALDO RIBEIRO DE MELO