## Orçamento Sintético
|  |  | Obra | Bancos |  | B.D.I. |  | Encargos Sociais
|  |  | RECUPERAÇÃO ESTRUTURAL DO CENTRO DE INOVAÇÃO TECNOLÓGICA DO SEMIÁRIDO - CITES DO CAMPUS DA UFERSA EM MOSSORÓ/RN | SINAPI - 06/2022 - Rio Grande do Norte ORSE - 05/2022 - Sergipe SEINFRA - 027 - Ceará |  | 23,05% |  | Não Desonerado: embutido nos preços unitário dos insumos de mão de obra, de acordo com as bases.
Orçamento Sintético
Item | Código | Banco | Descrição | Und | Quant. | Valor Unit | Valor Unit com BDI | Total
1 |  |  | DEMOLIÇÕES E RETIRADAS |  |  |  |  | 5525.64
1.1 | 97663 | SINAPI | REMOÇÃO DE LOUÇAS, DE FORMA MANUAL, SEM REAPROVEITAMENTO. AF_12/2017 | UN | 10 | 10.31 | 12.68 | 126.8
1.2 | 97622 | SINAPI | DEMOLIÇÃO DE ALVENARIA DE BLOCO FURADO, DE FORMA MANUAL, SEM REAPROVEITAMENTO. AF_12/2017 | m³ | 13.33 | 48.39 | 59.54 | 793.66
1.3 | 97631 | SINAPI | DEMOLIÇÃO DE ARGAMASSAS, DE FORMA MANUAL, SEM REAPROVEITAMENTO. AF_12/2017 | m² | 88.89 | 2.83 | 3.48 | 309.33
1.4 | 97634 | SINAPI | DEMOLIÇÃO DE REVESTIMENTO CERÂMICO, DE FORMA MECANIZADA COM MARTELETE, SEM REAPROVEITAMENTO. AF_12/2017 | m² | 88.89 | 10.99 | 13.52 | 1201.79
1.5 | 26 | ORSE | COLETA E CARGA MANUAIS DE ENTULHO | m³ | 21.96 | 15.52 | 19.09 | 419.21
1.6 | 10542 | Próprio | LOCAÇÃO DE CAIXA COLETORA DE ENTULHO CAPACIDADE 5 M³ (LOCAL: MOSSORÓ/RN), PRAZO MÁXIMO DE 7 DIAS | UN | 5 | 150 | 184.57 | 922.85
1.7 | C4990 | SEINFRA | MOBILIZAÇÃO DE EQUIPAMENTOS EM CAMINHÃO EQUIPADO COM GUINDASTE | KM | 300 | 2.38 | 2.92 | 876
1.8 | C4991 | SEINFRA | DESMOBILIZAÇÃO DE EQUIPAMENTOS EM CAMINHÃO EQUIPADO COM GUINDASTE | KM | 300 | 2.38 | 2.92 | 876
2 |  |  | REFORÇO ESTRUTURAL |  |  |  |  | 283240.41
2.1 | 10471 | Próprio | VIGA METÁLICA EM PERFIL LAMINADO OU SOLDADO EM AÇO ESTRUTURAL (PERFIL W360X32,90), COM CONEXÕES PARAFUSADAS, CHUMBADOR 3/4", PINTURA DE FUNDO TIPO ZARÇÃO, INCLUSOS MÃO DE OBRA, TRANSPORTE E MONTAGEM, INCLUSO IÇAMENTO UTILIZANDO TALHA MANUAL - FORNECIMENTO E INSTALAÇÃO. | KG | 5369.81 | 20.14 | 24.78 | 133063.89
2.2 | 10471 | Próprio | VIGA METÁLICA EM PERFIL LAMINADO OU SOLDADO EM AÇO ESTRUTURAL (PERFIL W410X46,1), COM CONEXÕES PARAFUSADAS, CHUMBADOR 3/4", PINTURA DE FUNDO TIPO ZARÇÃO, INCLUSOS MÃO DE OBRA, TRANSPORTE E MONTAGEM, INCLUSO IÇAMENTO UTILIZANDO TALHA MANUAL - FORNECIMENTO E INSTALAÇÃO. | KG | 2952.01 | 20.14 | 24.78 | 73150.8
2.3 | 10471 | Próprio | VIGA METÁLICA EM PERFIL LAMINADO OU SOLDADO EM AÇO ESTRUTURAL (PERFIL W460X60), COM CONEXÕES PARAFUSADAS, CHUMBADOR 3/4", PINTURA DE FUNDO TIPO ZARÇÃO, INCLUSOS MÃO DE OBRA, TRANSPORTE E MONTAGEM, INCLUSO IÇAMENTO UTILIZANDO TALHA MANUAL - FORNECIMENTO E INSTALAÇÃO. | KG | 1714.2 | 20.14 | 24.78 | 42477.87
2.4 | 10471 | Próprio | VIGA METÁLICA EM PERFIL LAMINADO OU SOLDADO EM AÇO ESTRUTURAL (PERFIL W530X82), COM CONEXÕES PARAFUSADAS, CHUMBADOR 3/4", PINTURA DE FUNDO TIPO ZARÇÃO, INCLUSOS MÃO DE OBRA, TRANSPORTE E MONTAGEM, INCLUSO IÇAMENTO UTILIZANDO TALHA MANUAL - FORNECIMENTO E INSTALAÇÃO. | KG | 1294.12 | 20.14 | 24.78 | 32068.29
2.5 | 10473 | Próprio | ENCUNHAMENTO DA VIGA METÁLICA (PERFIL W360X32,9) COM O FUNDO DA LAJE, COM ARGAMASSA TRAÇO 1:3 ( CIMENTO E AREIA), COM ADITIVO EXPANSOR - LARGURA DE 12,7CM E ESPESSURA DE 3CM - CONFORME PROJETO ESTRUTURAL | M | 163.22 | 6.95 | 8.55 | 1395.53
2.6 | 10564 | Próprio | ENCUNHAMENTO DA VIGA METÁLICA (PERFIL W410X46,10) COM O FUNDO DA LAJE, COM ARGAMASSA TRAÇO 1:3 ( CIMENTO E AREIA), COM ADITIVO EXPANSOR - LARGURA DE 14CM E ESPESSURA DE 3CM - CONFORME PROJETO ESTRUTURAL | M | 64.04 | 7.21 | 8.87 | 568.03
2.7 | 10565 | Próprio | ENCUNHAMENTO DA VIGA METÁLICA (PERFIL W460X60) COM O FUNDO DA LAJE, COM ARGAMASSA TRAÇO 1:3 ( CIMENTO E AREIA), COM ADITIVO EXPANSOR - LARGURA DE 15,3CM E ESPESSURA DE 3CM - CONFORME PROJETO ESTRUTURAL | M | 28.57 | 8.37 | 10.29 | 293.98
2.8 | 10566 | Próprio | ENCUNHAMENTO DA VIGA METÁLICA (PERFIL W530X82) COM O FUNDO DA LAJE, COM ARGAMASSA TRAÇO 1:3 ( CIMENTO E AREIA), COM ADITIVO EXPANSOR - LARGURA DE 20,9CM E ESPESSURA DE 3CM - CONFORME PROJETO ESTRUTURAL | M | 15.78 | 11.44 | 14.07 | 222.02
3 |  |  | DIVERSOS |  |  |  |  | 17990.1
3.1 | 00000020 | Próprio | ADMINISTRAÇÃO LOCAL | Und | 1 | 14620.16 | 17990.1 | 17990.1
|  |  |  | Total sem BDI |  | 249320.29
|  |  |  | Total do BDI |  | 57435.86
|  |  |  | Total Geral |  | 306756.15
IMPORTA O PRESENTE ORÇAMENTO A VALOR DE R$306.756,15 (TREZENTOS E SEIS MIL, SETECENTOS E CINQUENTA E SEIS REAIS E QUINZE CENTAVOS)
_______________________________________________________________ FRANCISCO SOLANO LIMA NETO ENGENHEIRO CIVIL