## Projeto_ResumoMateriais
OBRA
Tipo | Projeto Estrutural
Título | Estrutura Para Reservatório Superior Externo
Endereço | Av. Francisco Mota, 572 - Bairro Costa e Silva, Mossoró RN
Cliente | Universidade Federal Rural do Semi-Árido
Resumo de Materiais (Moldados in Loco)
Resumo por elemento e por pavimento
| Pavimento |  | Elemento | Peso do aço +10 % (kg) | Volume de concreto (m³) | Área de forma (m²) | Consumo de aço (kg/m³) | Peso treliças (kg)
| Laje Superior |  | Vigas | 25 | 0.3 | 7.2 | 83.3333 | 0
|  |  | Pilares | 59.4 | 0.6 | 12.8 | 99 | 0
|  |  | Lajes | 66.1 | 0.5 | 5.1 | 132.2 | 0
|  |  | Escadas | 0 | 0 | 0 | 0 | 0
|  |  | Fundações | 0 | 0 | 0 | 0 | 0
|  |  | Reservatórios | 0 | 0 | 0 | 0 | 0
|  |  | Muros | 0 | 0 | 0 | 0 | 0
|  |  | Total | 150.5 | 1.4 | 25.1 | 107.5 | 0
| Nível do Solo |  | Vigas | 23.9 | 0.3 | 7.2 | 79.6667 | 0
|  |  | Pilares | 24.5 | 0.1 | 3.8 | 245 | 0
|  |  | Lajes | 0 | 0 | 0 | 0 | 0
|  |  | Escadas | 0 | 0 | 0 | 0 | 0
|  |  | Fundações | 21.6 | 0.5 | 2.9 | 43.2 | 0
|  |  | Reservatórios | 0 | 0 | 0 | 0 | 0
|  |  | Muros | 0 | 0 | 0 | 0 | 0
|  |  | Total | 70 | 0.9 | 13.9 | 77.7778 | 0
Resumo por bitola e por elemento
Aço | Diâmetro (mm) | Peso + 10 % (kg)
|  | Vigas | Pilares | Lajes | Escadas | Fundações | Reservatórios | Muros | Total
CA50 | 8 | 35.2 | 0 | 0 | 0 | 21.6 | 0 | 0 | 56.8
CA50 | 10 | 0 | 61.7 | 56.3 | 0 | 0 | 0 | 0 | 118
CA60 | 5 | 13.7 | 22.1 | 9.8 | 0 | 0 | 0 | 0 | 45.6
Resumo por material e por elemento
|  | Vigas | Pilares | Lajes | Escadas | Fundações | Reservatórios | Muros | Total
Peso total + 10% (kg) | CA50 | 35.2 | 61.7 | 56.3 | 0 | 21.6 | 0 | 0 | 174.8
| CA60 | 13.7 | 22.1 | 9.8 | 0 | 0 | 0 | 0 | 45.6
| Total | 48.9 | 83.8 | 66.1 | 0 | 21.6 | 0 | 0 | 220.4
Volume concreto (m³) | C-25 | 0.6 | 0.8 | 0.5 | 0 | 0.5 | 0 | 0 | 2.4
Área de forma (m²) |  | 14.4 | 16.6 | 5.1 | 0 | 2.9 | 0 | 0 | 39
Consumo de aço (kg/m³) |  | 80.9 | 109.2 | 128.8 | 0 | 43.2 | 0 | 0 | 91.8333
Resumo de Custos (R$)
Resumo por elemento e por pavimento
| Pavimento | Elemento | Aço | Concreto | Forma | Laje pré-fabricada | Bloco de enchimento | Total
| Laje Superior | Vigas | 226.05 | 102.66 | 738.94 | 0 | 0 | 1067.65
|  | Vigas PM | 0 | 0 | 0 | 0 | 0 | 0
|  | Pilares | 461.27 | 217.27 | 1668.1 | 0 | 0 | 2346.64
|  | Pilares PM | 0 | 0 | 0 | 0 | 0 | 0
|  | Lajes | 510.98 | 174.21 | 604.5 | 0 | 0 | 1289.69
|  | Escadas | 0 | 0 | 0 | 0 | 0 | 0
|  | Fundações | 0 | 0 | 0 | 0 | 0 | 0
|  | Reservatórios | 0 | 0 | 0 | 0 | 0 | 0
|  | Muros | 0 | 0 | 0 | 0 | 0 | 0
|  | Total | 1198.3 | 494.14 | 3011.54 | 0 | 0 | 4703.98
| Nível do Solo | Vigas | 215.55 | 102.66 | 738.94 | 0 | 0 | 1057.15
|  | Vigas PM | 0 | 0 | 0 | 0 | 0 | 0
|  | Pilares | 190.06 | 43.45 | 500.43 | 0 | 0 | 733.94
|  | Pilares PM | 0 | 0 | 0 | 0 | 0 | 0
|  | Lajes | 0 | 0 | 0 | 0 | 0 | 0
|  | Escadas | 0 | 0 | 0 | 0 | 0 | 0
|  | Fundações | 203.78 | 170.19 | 412.07 | 0 | 0 | 786.04
|  | Reservatórios | 0 | 0 | 0 | 0 | 0 | 0
|  | Muros | 0 | 0 | 0 | 0 | 0 | 0
|  | Total | 609.39 | 316.3 | 1651.44 | 0 | 0 | 2577.13
| Custo total do projeto | [6 empty] | 7281.11
AltoQi ¦ Tecnologia aplicada à engenharia.