## Orçamento Sintético
|  |  | Obra | Bancos |  | B.D.I. |  | Encargos Sociais
|  |  | Serviços de manutenção do bloco "Professores 1" do campus da UFERSA em Pau dos Ferros/RN | SINAPI - 05/2023 - Rio Grande do Norte SBC - 06/2023 - Rio Grande do Norte ORSE - 04/2023 - Sergipe SEINFRA - 027 - Ceará |  | 25,0% |  | Não Desonerado: embutido nos preços unitário dos insumos de mão de obra, de acordo com as bases.
Orçamento Sintético
Item | Código | Banco | Descrição | Und | Quant. | Valor Unit | Valor Unit com BDI | Total | Peso (%)
1 |  |  | SERVIÇOS PRELIMINARES |  |  |  |  | 33660.16 | 7.353%
1.1 | 74209/001 | SINAPI | PLACA DE OBRA EM CHAPA DE ACO GALVANIZADO | m² | 6 | 383.64 | 479.55 | 2877.3 | 0.6286%
1.2 | C4991 | SEINFRA | DESMOBILIZAÇÃO DE EQUIPAMENTOS EM CAMINHÃO EQUIPADO COM GUINDASTE | KM | 200 | 2.38 | 2.97 | 594 | 0.1298%
1.3 | C4990 | SEINFRA | MOBILIZAÇÃO DE EQUIPAMENTOS EM CAMINHÃO EQUIPADO COM GUINDASTE | KM | 200 | 2.38 | 2.97 | 594 | 0.1298%
1.4 | 97633 | SINAPI | DEMOLIÇÃO DE REVESTIMENTO CERÂMICO, DE FORMA MANUAL, SEM REAPROVEITAMENTO. AF_12/2017 | m² | 748.04 | 20.03 | 25.03 | 18723.44 | 4.09%
1.5 | 97631 | SINAPI | DEMOLIÇÃO DE ARGAMASSAS, DE FORMA MANUAL, SEM REAPROVEITAMENTO. AF_12/2017 | m² | 976.97 | 2.93 | 3.66 | 3575.71 | 0.7811%
1.6 | 85334 | SINAPI | RETIRADA DE ESQUADRIAS METALICAS | m² | 1.89 | 19.53 | 24.41 | 46.13 | 0.01008%
1.7 | 022749 | SBC | RETIRADA CORRIMAO METALICO | M | 85.85 | 5.09 | 6.36 | 546 | 0.1193%
1.8 | 100982 | SINAPI | CARGA, MANOBRA E DESCARGA DE ENTULHO EM CAMINHÃO BASCULANTE 10 M³ - CARGA COM ESCAVADEIRA HIDRÁULICA (CAÇAMBA DE 0,80 M³ / 111 HP) E DESCARGA LIVRE (UNIDADE: M3). AF_07/2020 | m³ | 50 | 8.59 | 10.73 | 536.5 | 0.1172%
1.9 | 72900 | SINAPI | TRANSPORTE DE ENTULHO COM CAMINHAO BASCULANTE 6 M3, RODOVIA PAVIMENTADA, DMT 0,5 A 1,0 KM | m³ | 50 | 7.05 | 8.81 | 440.5 | 0.09623%
1.10 | 10616 | Próprio | REGULARIZAÇÃO DA OBRA CREA/RN | UND | 1 | 254.59 | 318.23 | 318.23 | 0.06952%
1.11 | 106524 | Próprio | Alvará de reforma de obra pública - Lei complementar Municipal Pau dos Ferro/RN nº015/2021 art.51 | m² | 1081.67 | 4 | 5 | 5408.35 | 1.181%
2 |  |  | SERVIÇOS DE IMPERMEABILIZAÇÃO |  |  |  |  | 64746.83 | 14.14%
2.1 | 98560 | SINAPI | IMPERMEABILIZAÇÃO DE PISO COM ARGAMASSA DE CIMENTO E AREIA, COM ADITIVO IMPERMEABILIZANTE, E = 2CM. AF_06/2018 | m² | 976.97 | 45.01 | 56.26 | 54964.33 | 12.01%
2.2 | 10002 | ORSE | Retelhamento com telha de fibrocimento ondulada esp = 6mm, inclusive parafuso, exclusive telha - Rev 01 | m² | 226.76 | 10.55 | 13.18 | 2988.69 | 0.6529%
2.3 | 96386 | SINAPI | EXECUÇÃO E COMPACTAÇÃO DE ATERRO COM SOLO PREDOMINANTEMENTE ARENOSO - EXCLUSIVE SOLO, ESCAVAÇÃO, CARGA E TRANSPORTE. AF_11/2019 | m³ | 224.41 | 8.36 | 10.45 | 2345.08 | 0.5123%
2.4 | 94342 | SINAPI | ATERRO MANUAL DE VALAS COM AREIA PARA ATERRO E COMPACTAÇÃO MECANIZADA. AF_05/2016 | m³ | 37.4 | 95.16 | 118.95 | 4448.73 | 0.9718%
3 |  |  | PISO |  |  |  |  | 183415.21 | 40.07%
3.1 | 72137 | SINAPI | PISO INDUSTRIAL ALTA RESISTENCIA, ESPESSURA 12MM, INCLUSO JUNTAS DE DILATACAO PLASTICAS E POLIMENTO MECANIZADO | m² | 976.97 | 119.28 | 149.1 | 145666.22 | 31.82%
3.2 | 10624 | Próprio | Piso tátil direcional e/ou alerta, em borracha, p/deficientes visuais, dimensões 25x25cm, aplicado com cola, exclusive regularização de base - FORNECIMENTO E INSTALAÇÃO | m² | 7.72 | 291.46 | 364.32 | 2812.55 | 0.6144%
3.3 | 87620 | SINAPI | CONTRAPISO EM ARGAMASSA TRAÇO 1:4 (CIMENTO E AREIA), PREPARO MECÂNICO COM BETONEIRA 400 L, APLICADO EM ÁREAS SECAS SOBRE LAJE, ADERIDO, ACABAMENTO NÃO REFORÇADO, ESPESSURA 2CM. AF_07/2021 | m² | 976.97 | 28.61 | 35.76 | 34936.44 | 7.632%
4 |  |  | FORRO |  |  |  |  | 5180.38 | 1.132%
4.1 | 10625 | Próprio | Placa de forro de lã de vidro, em placas de 1,20 x 0,60m, e = 25mm isover-santa marina ref forrovid, aplicado | m² | 49.97 | 82.94 | 103.67 | 5180.38 | 1.132%
5 |  |  | PINTURA |  |  |  |  | 23178 | 5.063%
5.1 | 00000080 | Próprio | CAPIAÇO NO TRAÇO 1:2:8 (CIMENTO, CAL E AREIA) C/ ESPESSURA DE 20MM (E LARGURA QUE VARIA ATÉ 10CM) | m | 5.1 | 24.61 | 30.76 | 156.87 | 0.03427%
5.2 | 88489 | SINAPI | APLICAÇÃO MANUAL DE PINTURA COM TINTA LÁTEX ACRÍLICA EM PAREDES, DUAS DEMÃOS. AF_06/2014 | m² | 1605.76 | 8.98 | 11.22 | 18016.62 | 3.936%
5.3 | 95305 | SINAPI | TEXTURA ACRÍLICA, APLICAÇÃO MANUAL EM PAREDE, UMA DEMÃO. AF_09/2016 | m² | 421.75 | 9.31 | 11.63 | 4904.95 | 1.072%
5.4 | 100757 | SINAPI | PINTURA COM TINTA ALQUÍDICA DE ACABAMENTO (ESMALTE SINTÉTICO ACETINADO) PULVERIZADA SOBRE SUPERFÍCIES METÁLICAS (EXCETO PERFIL) EXECUTADO EM OBRA (02 DEMÃOS). AF_01/2020_P | m² | 1.89 | 42.15 | 52.68 | 99.56 | 0.02175%
6 |  |  | SERVIÇOS COMPLEMENTARES |  |  |  |  | 121187.06 | 26.47%
6.1 | SER-COR-040 | SETOP | GUARDA-CORPO EM AÇO INOX D = 1 1/2", COM SUBDIVISÕES EM TUBO DE AÇO INOX D = 1/2", H = 1,05 M - COM CORRIMÃO DUPLO DE TUBO DE AÇO INOX D = 1 1/2" | m | 94.45 | 975.74 | 1219.67 | 115197.83 | 25.17%
6.2 | 91338 | SINAPI | PORTA DE ALUMÍNIO BRANCO DE ABRIR COM LAMBRI, COM GUARNIÇÃO, FIXAÇÃO COM PARAFUSOS - FORNECIMENTO E INSTALAÇÃO. AF_12/2019 | m² | 1.89 | 649.68 | 812.1 | 1534.86 | 0.3353%
6.3 | 9736 | ORSE | Barra antipânico simples sem chave para uma porta ref. MH2585 ou similar | Un | 1 | 1277.09 | 1596.36 | 1596.36 | 0.3487%
6.4 | 0001389 | Próprio | REVESTIMENTO CERÂMICO PARA PAREDES INTERNAS COM PLACAS TIPO ESMALTADA EXTRA DE DIMENSÕES 10X10 CM (PLACA 30X30 CM COM 9 PEÇA 10X10 CM), INLCUSIVE REJUNTAMENTO. | m² | 0.51 | 69.57 | 86.96 | 44.34 | 0.009686%
6.5 | 2450 | ORSE | Limpeza geral | m² | 976.97 | 2.31 | 2.88 | 2813.67 | 0.6147%
7 |  |  | ADMINISTRAÇÃO LOCAL |  |  |  |  | 26393.75 | 5.766%
7.1 | 0001137 | Próprio | ADMINISTRAÇÃO LOCAL | UN | 1 | 21115 | 26393.75 | 26393.75 | 5.766%
[5 empty] | Total sem BDI |  | 366238.46
[5 empty] | Total do BDI |  | 91522.93
[5 empty] | Total Geral |  | 457761.39
_______________________________________________________________ CLEYTON KLEBER DANTAS ALBERTO Engenheiro Civil