## ORÇAMENTO
|  |  | Obra | Bancos |  | B.D.I. |  | Encargos Sociais
|  |  | CONSTRUÇÃO DO INSTITUTO DE POPULARIZAÇÃO DE CIÊNCIAS DO SEMIÁRIDO (IMSA), NO CAMPUS CENTRAL DA UFERSA, EM MOSSORÓ/RN | SINAPI - 04/2025 - Rio Grande do Norte SBC - 05/2025 - Rio Grande do Norte ORSE - 03/2025 - Sergipe SEINFRA - 028 - Ceará CAERN - 01/2025 - Rio Grande do Norte |  | 23,05% |  | Não Desonerado: embutido nos preços unitário dos insumos de mão de obra, de acordo com as bases.
Orçamento Sintético
Item | Código | Banco | Descrição | Und | Quant. | Valor Unit | Valor Unit com BDI | Total | Peso (%)
1 |  |  | SERVIÇOS PRELIMINARES |  | 1 |  | 121791.55 | 121791.55 | 4.364%
1.1 | 103689 | SINAPI | FORNECIMENTO E INSTALAÇÃO DE PLACA DE OBRA COM CHAPA GALVANIZADA E ESTRUTURA DE MADEIRA. AF_03/2022_PS | m² | 5.12 | 468.64 | 576.66 | 2952.49 | 0.1058%
1.2 | 98525 | SINAPI | LIMPEZA MECANIZADA DE CAMADA VEGETAL, VEGETAÇÃO E PEQUENAS ÁRVORES (DIÂMETRO DE TRONCO MENOR QUE 0,20 M), COM TRATOR DE ESTEIRAS. AF_03/2024 | m² | 2513.57 | 0.66 | 0.81 | 2035.99 | 0.07295%
1.3 | 10616 | Próprio | REGULARIZAÇÃO DA OBRA JUNTO AO CREA/RN | UND | 1 | 542.94 | 668.08 | 668.08 | 0.02394%
1.4 | 00000137 | Próprio | EXECUÇÃO DE BARRACÃO EM ALVENARIA, COM ÁREA DE APROX. 62 M², PARA ELEMENTOS DO CANTEIRO DE UMA OBRA DE PEQUENO PORTE, CONTEMPLANDO ESCRITÓRIO, VESTIÁRIO, ALMOXARIFADO, REFEITÓRIO, COZINHA E BANHEIROS, PISO CIMENTADO, COBERTA EM TELHA ONDULADA DE FIBROCIMENTO, INSTALAÇÕES ELÉTRICAS E HIDROSSANITÁRIAS, INCL. RESERVATÓRIO SUPERIOR DE 1.000 L, E DEMAIS INSTALAÇÕES, CONFORME PROJETO DO CANTEIRO PADRÃO DA UFERSA E DISPOSIÇÕES DA NR 18 | Und | 1 | 41354.83 | 50887.11 | 50887.11 | 1.823%
1.5 | 98459 | SINAPI | TAPUME COM TELHA METÁLICA. AF_03/2024 | m² | 322.32 | 101.62 | 125.04 | 40302.89 | 1.444%
1.6 | 100925 | Próprio | EXECUÇÃO DE CENTRAL DE ARMADURA EM CANTEIRO DE OBRA, NÃO INCLUSO MOBILIÁRIO E EQUIPAMENTOS. | m² | 12 | 291.17 | 358.28 | 4299.36 | 0.154%
1.7 | 100926 | Próprio | EXECUÇÃO DE CENTRAL DE FÔRMAS, PRODUÇÃO DE ARGAMASSA OU CONCRETO, NÃO INCLUSO MOBILIÁRIO E EQUIPAMENTOS. | m² | 10 | 534.44 | 657.62 | 6576.2 | 0.2356%
1.8 | 41598 | SINAPI | ENTRADA PROVISORIA DE ENERGIA ELETRICA AEREA TRIFASICA 40A EM POSTE MADEIRA | UN | 1 | 2397.2 | 2949.75 | 2949.75 | 0.1057%
1.9 | 105009 | SINAPI | LOCAÇÃO CONVENCIONAL DE OBRA, UTILIZANDO GABARITO DE TÁBUAS CORRIDAS PONTALETADAS A CADA 1,50M - 2 UTILIZAÇÕES. AF_03/2024 | M | 108 | 83.68 | 102.96 | 11119.68 | 0.3984%
2 |  |  | MOVIMENTO DE TERRA |  | 1 |  | 53933.08 | 53933.08 | 1.932%
2.1 | 96521 | SINAPI | ESCAVAÇÃO MECANIZADA PARA BLOCO DE COROAMENTO OU SAPATA COM RETROESCAVADEIRA (INCLUINDO ESCAVAÇÃO PARA COLOCAÇÃO DE FÔRMAS). AF_01/2024 | m³ | 291.1 | 43.16 | 53.1 | 15457.41 | 0.5538%
2.2 | 96525 | SINAPI | ESCAVAÇÃO MECANIZADA PARA VIGA BALDRAME OU SAPATA CORRIDA COM MINI-ESCAVADEIRA (INCLUINDO ESCAVAÇÃO PARA COLOCAÇÃO DE FÔRMAS). AF_01/2024 | m³ | 46.04 | 58.63 | 72.14 | 3321.32 | 0.119%
2.3 | 90099 | SINAPI | ESCAVAÇÃO MECANIZADA DE VALA COM PROF. ATÉ 1,5 M (MÉDIA MONTANTE E JUSANTE/UMA COMPOSIÇÃO POR TRECHO), RETROESCAV. (0,26 M3), LARG. MENOR QUE 0,8 M, EM SOLO DE 1A CATEGORIA, EM LOCAIS COM ALTO NÍVEL DE INTERFERÊNCIA. AF_09/2024 | m³ | 15.9 | 16.04 | 19.73 | 313.7 | 0.01124%
2.4 | 101617 | SINAPI | PREPARO DE FUNDO DE VALA COM LARGURA MAIOR OU IGUAL A 1,5 M E MENOR QUE 2,5 M (ACERTO DO SOLO NATURAL). AF_08/2020 | m² | 181.74 | 3.14 | 3.86 | 701.51 | 0.02513%
2.5 | 101616 | SINAPI | PREPARO DE FUNDO DE VALA COM LARGURA MENOR QUE 1,5 M (ACERTO DO SOLO NATURAL). AF_08/2020 | m² | 85.98 | 6.36 | 7.82 | 672.36 | 0.02409%
2.6 | 104737 | SINAPI | REATERRO MANUAL DE VALAS, COM PLACA VIBRATÓRIA. AF_08/2023 | m³ | 352.66 | 22.55 | 27.74 | 9782.78 | 0.3505%
2.7 | 94342 | SINAPI | ATERRO MANUAL DE VALAS COM AREIA PARA ATERRO. AF_08/2023 | m³ | 200 | 96.24 | 118.42 | 23684 | 0.8486%
3 |  |  | FUNDAÇÕES |  | 1 |  | 206913.32 | 206913.32 | 7.413%
3.1 |  |  | EMBASAMENTOS |  | 1 |  | 69366.34 | 69366.34 | 2.485%
3.1.1 | 103800 | SINAPI | PEDRA ARGAMASSADA COM CIMENTO E AREIA 1:3, 40% DE ARGAMASSA EM VOLUME - AREIA E PEDRA DE MÃO COMERCIAIS - FORNECIMENTO E ASSENTAMENTO. AF_08/2022 | m³ | 73.54 | 534.55 | 657.76 | 48371.67 | 1.733%
3.1.2 | C4592 | SEINFRA | ALVENARIA DE EMBASAMENTO EM TIJOLO CERÂMICO FURADO C/ ARGAMASSA CIMENTO E AREIA 1:4 | m³ | 24.09 | 708.26 | 871.51 | 20994.67 | 0.7522%
3.2 |  |  | SAPATAS |  | 1 |  | 73272.53 | 73272.53 | 2.625%
3.2.1 | 96619 | SINAPI | LASTRO DE CONCRETO MAGRO, APLICADO EM BLOCOS DE COROAMENTO OU SAPATAS, ESPESSURA DE 5 CM. AF_01/2024 | m² | 132.62 | 39.57 | 48.69 | 6457.26 | 0.2314%
3.2.2 | 96535 | SINAPI | FABRICAÇÃO, MONTAGEM E DESMONTAGEM DE FÔRMA PARA SAPATA, EM MADEIRA SERRADA, E=25 MM, 4 UTILIZAÇÕES. AF_01/2024 | m² | 56.5 | 143.84 | 176.99 | 9999.93 | 0.3583%
3.2.3 | 104919 | SINAPI | ARMAÇÃO DE SAPATA ISOLADA, VIGA BALDRAME E SAPATA CORRIDA UTILIZANDO AÇO CA-50 DE 10 MM - MONTAGEM. AF_01/2024 | KG | 1058 | 14.26 | 17.54 | 18557.32 | 0.6649%
3.2.4 | 104920 | SINAPI | ARMAÇÃO DE BLOCO, SAPATA ISOLADA, VIGA BALDRAME E SAPATA CORRIDA UTILIZANDO AÇO CA-50 DE 12,5 MM - MONTAGEM. AF_01/2024 | KG | 147 | 12.1 | 14.88 | 2187.36 | 0.07837%
3.2.5 | 100875 | Próprio | CONCRETAGEM DE SAPATA, FCK 25 MPA, COM USO DE JERICA - LANÇAMENTO, ADENSAMENTO E ACABAMENTO. | M³ | 34.46 | 850.67 | 1046.74 | 36070.66 | 1.292%
3.3 |  |  | VIGAS BALDRAME |  | 1 |  | 52964.16 | 52964.16 | 1.898%
3.3.1 | 96542 | SINAPI | FABRICAÇÃO, MONTAGEM E DESMONTAGEM DE FÔRMA PARA VIGA BALDRAME, EM CHAPA DE MADEIRA COMPENSADA RESINADA, E=17 MM, 4 UTILIZAÇÕES. AF_01/2024 | m² | 167.54 | 101.19 | 124.51 | 20860.4 | 0.7474%
3.3.2 | 104916 | SINAPI | ARMAÇÃO DE SAPATA ISOLADA, VIGA BALDRAME E SAPATA CORRIDA UTILIZANDO AÇO CA-60 DE 5 MM - MONTAGEM. AF_01/2024 | KG | 238 | 18.21 | 22.4 | 5331.2 | 0.191%
3.3.3 | 104917 | SINAPI | ARMAÇÃO DE SAPATA ISOLADA, VIGA BALDRAME E SAPATA CORRIDA UTILIZANDO AÇO CA-50 DE 6,3 MM - MONTAGEM. AF_01/2024 | KG | 47 | 17.07 | 21 | 987 | 0.03536%
3.3.4 | 104918 | SINAPI | ARMAÇÃO DE SAPATA ISOLADA, VIGA BALDRAME E SAPATA CORRIDA UTILIZANDO AÇO CA-50 DE 8 MM - MONTAGEM. AF_01/2024 | KG | 246 | 15.95 | 19.62 | 4826.52 | 0.1729%
3.3.5 | 104919 | SINAPI | ARMAÇÃO DE SAPATA ISOLADA, VIGA BALDRAME E SAPATA CORRIDA UTILIZANDO AÇO CA-50 DE 10 MM - MONTAGEM. AF_01/2024 | KG | 326 | 14.26 | 17.54 | 5718.04 | 0.2049%
3.3.6 | 104920 | SINAPI | ARMAÇÃO DE BLOCO, SAPATA ISOLADA, VIGA BALDRAME E SAPATA CORRIDA UTILIZANDO AÇO CA-50 DE 12,5 MM - MONTAGEM. AF_01/2024 | KG | 115 | 12.1 | 14.88 | 1711.2 | 0.06131%
3.3.7 | 104921 | SINAPI | ARMAÇÃO DE BLOCO, SAPATA ISOLADA, VIGA BALDRAME E SAPATA CORRIDA UTILIZANDO AÇO CA-50 DE 16 MM - MONTAGEM. AF_01/2024 | KG | 63 | 11.46 | 14.1 | 888.3 | 0.03183%
3.3.8 | 104922 | SINAPI | ARMAÇÃO DE BLOCO, SAPATA ISOLADA E SAPATA CORRIDA UTILIZANDO AÇO CA-50 DE 20 MM - MONTAGEM. AF_01/2024 | KG | 49 | 12.68 | 15.6 | 764.4 | 0.02739%
3.3.9 | 96555 | SINAPI | CONCRETAGEM DE BLOCO DE COROAMENTO OU VIGA BALDRAME, FCK 30 MPA, COM USO DE JERICA - LANÇAMENTO, ADENSAMENTO E ACABAMENTO. AF_01/2024 | m³ | 13.42 | 719.25 | 885.03 | 11877.1 | 0.4255%
3.4 |  |  | IMPERMEABILIZAÇÃO |  | 1 |  | 11310.29 | 11310.29 | 0.4052%
3.4.1 | 98557 | SINAPI | IMPERMEABILIZAÇÃO DE SUPERFÍCIE COM EMULSÃO ASFÁLTICA, 2 DEMÃOS. AF_09/2023 | m² | 208.6 | 44.07 | 54.22 | 11310.29 | 0.4052%
4 |  |  | ESTRUTURAS |  | 1 |  | 493875.27 | 493875.27 | 17.69%
4.1 |  |  | PILARES E VIGAS |  | 1 |  | 228940.13 | 228940.13 | 8.203%
4.1.1 | 92431 | SINAPI | MONTAGEM E DESMONTAGEM DE FÔRMA DE PILARES RETANGULARES E ESTRUTURAS SIMILARES, PÉ-DIREITO SIMPLES, EM CHAPA DE MADEIRA COMPENSADA PLASTIFICADA, 10 UTILIZAÇÕES. AF_09/2020 | m² | 384.48 | 58.17 | 71.57 | 27517.23 | 0.9859%
4.1.2 | 92468 | SINAPI | MONTAGEM E DESMONTAGEM DE FÔRMA DE VIGA, ESCORAMENTO METÁLICO, PÉ-DIREITO SIMPLES, EM CHAPA DE MADEIRA PLASTIFICADA, 10 UTILIZAÇÕES. AF_09/2020 | m² | 444.32 | 102.93 | 126.65 | 56273.12 | 2.016%
4.1.3 | 92759 | SINAPI | ARMAÇÃO DE PILAR OU VIGA DE ESTRUTURA CONVENCIONAL DE CONCRETO ARMADO UTILIZANDO AÇO CA-60 DE 5,0 MM - MONTAGEM. AF_06/2022 | KG | 992 | 15.52 | 19.09 | 18937.28 | 0.6785%
4.1.4 | 92760 | SINAPI | ARMAÇÃO DE PILAR OU VIGA DE ESTRUTURA CONVENCIONAL DE CONCRETO ARMADO UTILIZANDO AÇO CA-50 DE 6,3 MM - MONTAGEM. AF_06/2022 | KG | 85 | 14.79 | 18.19 | 1546.15 | 0.0554%
4.1.5 | 92761 | SINAPI | ARMAÇÃO DE PILAR OU VIGA DE ESTRUTURA CONVENCIONAL DE CONCRETO ARMADO UTILIZANDO AÇO CA-50 DE 8,0 MM - MONTAGEM. AF_06/2022 | KG | 87 | 14 | 17.22 | 1498.14 | 0.05368%
4.1.6 | 92762 | SINAPI | ARMAÇÃO DE PILAR OU VIGA DE ESTRUTURA CONVENCIONAL DE CONCRETO ARMADO UTILIZANDO AÇO CA-50 DE 10,0 MM - MONTAGEM. AF_06/2022 | KG | 1981 | 12.53 | 15.41 | 30527.21 | 1.094%
4.1.7 | 92763 | SINAPI | ARMAÇÃO DE PILAR OU VIGA DE ESTRUTURA CONVENCIONAL DE CONCRETO ARMADO UTILIZANDO AÇO CA-50 DE 12,5 MM - MONTAGEM. AF_06/2022 | KG | 1146 | 10.54 | 12.96 | 14852.16 | 0.5321%
4.1.8 | 92764 | SINAPI | ARMAÇÃO DE PILAR OU VIGA DE ESTRUTURA CONVENCIONAL DE CONCRETO ARMADO UTILIZANDO AÇO CA-50 DE 16,0 MM - MONTAGEM. AF_06/2022 | KG | 460 | 10.23 | 12.58 | 5786.8 | 0.2073%
4.1.9 | 92765 | SINAPI | ARMAÇÃO DE PILAR OU VIGA DE ESTRUTURA CONVENCIONAL DE CONCRETO ARMADO UTILIZANDO AÇO CA-50 DE 20,0 MM - MONTAGEM. AF_06/2022 | KG | 143 | 11.69 | 14.38 | 2056.34 | 0.07368%
4.1.10 | 100886 | Próprio | CONCRETAGEM DE PILARES, FCK = 30 MPA, COM USO DE BALDES - LANÇAMENTO, ADENSAMENTO E ACABAMENTO. | m³ | 22.56 | 982.58 | 1209.06 | 27276.39 | 0.9773%
4.1.11 | 100887 | Próprio | CONCRETAGEM DE VIGAS E LAJES, FCK=30 MPA, PARA QUALQUER TIPO DE LAJE COM BALDES EM EDIFICAÇÃO DE MULTIPAVIMENTOS ATÉ 04 ANDARES - LANÇAMENTO, ADENSAMENTO E ACABAMENTO. | m³ | 26.88 | 1290.05 | 1587.4 | 42669.31 | 1.529%
4.2 |  |  | LAJES |  | 1 |  | 252837.8 | 252837.8 | 9.059%
4.2.1 | 100888 | Próprio | MONTAGEM E DESMONTAGEM DE FÔRMA DE LAJE MACIÇA, PÉ-DIREITO SIMPLES, COM ESCORAMENTO METÁLICO, EM CHAPA DE MADEIRA COMPENSADA PLASTIFICADA, 2 UTILIZAÇÕES. | m² | 697.34 | 87.31 | 107.43 | 74915.23 | 2.684%
4.2.2 | 92768 | SINAPI | ARMAÇÃO DE LAJE DE ESTRUTURA CONVENCIONAL DE CONCRETO ARMADO UTILIZANDO AÇO CA-60 DE 5,0 MM - MONTAGEM. AF_06/2022 | KG | 525 | 14.97 | 18.42 | 9670.5 | 0.3465%
4.2.3 | 92769 | SINAPI | ARMAÇÃO DE LAJE DE ESTRUTURA CONVENCIONAL DE CONCRETO ARMADO UTILIZANDO AÇO CA-50 DE 6,3 MM - MONTAGEM. AF_06/2022 | KG | 4189 | 14.26 | 17.54 | 73475.06 | 2.633%
4.2.4 | 92770 | SINAPI | ARMAÇÃO DE LAJE DE ESTRUTURA CONVENCIONAL DE CONCRETO ARMADO UTILIZANDO AÇO CA-50 DE 8,0 MM - MONTAGEM. AF_06/2022 | KG | 639 | 13.49 | 16.59 | 10601.01 | 0.3798%
4.2.5 | 92771 | SINAPI | ARMAÇÃO DE LAJE DE ESTRUTURA CONVENCIONAL DE CONCRETO ARMADO UTILIZANDO AÇO CA-50 DE 10,0 MM - MONTAGEM. AF_06/2022 | KG | 425 | 12.06 | 14.83 | 6302.75 | 0.2258%
4.2.6 | 92772 | SINAPI | ARMAÇÃO DE LAJE DE ESTRUTURA CONVENCIONAL DE CONCRETO ARMADO UTILIZANDO AÇO CA-50 DE 12,5 MM - MONTAGEM. AF_06/2022 | KG | 35 | 10.13 | 12.46 | 436.1 | 0.01562%
4.2.7 | 100889 | Próprio | CONCRETAGEM DE VIGAS E LAJES, FCK=30 MPA, PARA LAJES MACIÇAS OU NERVURADAS COM USO DE BOMBA - LANÇAMENTO, ADENSAMENTO E ACABAMENTO. | m³ | 89.44 | 703.62 | 865.8 | 77437.15 | 2.774%
4.3 |  |  | ESCADA |  | 1 |  | 12097.34 | 12097.34 | 0.4334%
4.3.1 | 100890 | Próprio | MONTAGEM E DESMONTAGEM DE FÔRMA PARA ESCADAS, COM 2 LANCES EM "U" E LAJE PLANA, EM CHAPA DE MADEIRA COMPENSADA PLASTIFICADA, 2 UTILIZAÇÕES. | m² | 13.71 | 369.42 | 454.57 | 6232.15 | 0.2233%
4.3.2 | 95944 | SINAPI | ARMAÇÃO DE ESCADA, DE UMA ESTRUTURA CONVENCIONAL DE CONCRETO ARMADO UTILIZANDO AÇO CA-50 DE 6,3 MM - MONTAGEM. AF_11/2020 | KG | 35 | 21.72 | 26.72 | 935.2 | 0.03351%
4.3.3 | 95945 | SINAPI | ARMAÇÃO DE ESCADA, DE UMA ESTRUTURA CONVENCIONAL DE CONCRETO ARMADO UTILIZANDO AÇO CA-50 DE 8,0 MM - MONTAGEM. AF_11/2020 | KG | 27 | 17.77 | 21.86 | 590.22 | 0.02115%
4.3.4 | 95946 | SINAPI | ARMAÇÃO DE ESCADA, DE UMA ESTRUTURA CONVENCIONAL DE CONCRETO ARMADO UTILIZANDO AÇO CA-50 DE 10,0 MM - MONTAGEM. AF_11/2020 | KG | 90 | 14.25 | 17.53 | 1577.7 | 0.05653%
4.3.5 | 100887 | Próprio | CONCRETAGEM DE VIGAS E LAJES, FCK=30 MPA, PARA QUALQUER TIPO DE LAJE COM BALDES EM EDIFICAÇÃO DE MULTIPAVIMENTOS ATÉ 04 ANDARES - LANÇAMENTO, ADENSAMENTO E ACABAMENTO. | m³ | 1.74 | 1290.05 | 1587.4 | 2762.07 | 0.09896%
5 |  |  | ALVENARIAS |  | 1 |  | 168971.87 | 168971.87 | 6.054%
5.1 | 103328 | SINAPI | ALVENARIA DE VEDAÇÃO DE BLOCOS CERÂMICOS FURADOS NA HORIZONTAL DE 9X19X19 CM (ESPESSURA 9 CM) E ARGAMASSA DE ASSENTAMENTO COM PREPARO EM BETONEIRA. AF_12/2021 | m² | 882.86 | 90.85 | 111.79 | 98694.91 | 3.536%
5.2 | 96359 | SINAPI | PAREDE COM SISTEMA EM CHAPAS DE GESSO PARA DRYWALL, USO INTERNO, COM DUAS FACES SIMPLES E ESTRUTURA METÁLICA COM GUIAS SIMPLES PARA PAREDES COM ÁREA LÍQUIDA MAIOR OU IGUAL A 6 M2, COM VÃOS. AF_07/2023_PS | m² | 195.12 | 118.6 | 145.93 | 28473.86 | 1.02%
5.3 | 93202 | SINAPI | FIXAÇÃO (ENCUNHAMENTO) DE ALVENARIA DE VEDAÇÃO COM TIJOLO MACIÇO. AF_03/2024 | M | 339.79 | 26.45 | 32.54 | 11056.76 | 0.3962%
5.4 | 105024 | SINAPI | VERGA MOLDADA IN LOCO EM CONCRETO, ESPESSURA DE *10* CM. AF_03/2024 | M | 131.26 | 56.56 | 69.59 | 9134.38 | 0.3273%
5.5 | 105030 | SINAPI | CONTRAVERGA MOLDADA IN LOCO EM CONCRETO, ESPESSURA DE *10* CM. AF_03/2024 | M | 93.71 | 43.68 | 53.74 | 5035.97 | 0.1804%
5.6 | 101965 | SINAPI | PEITORIL LINEAR EM GRANITO OU MÁRMORE, L = 15CM, ASSENTADO COM ARGAMASSA 1:6 COM ADITIVO. AF_11/2020 | M | 86.5 | 155.74 | 191.63 | 16575.99 | 0.5939%
6 |  |  | COBERTURA E PROTEÇÕES |  | 1 |  | 148872.93 | 148872.93 | 5.334%
6.1 | 92543 | SINAPI | TRAMA DE MADEIRA COMPOSTA POR TERÇAS PARA TELHADOS DE ATÉ 2 ÁGUAS PARA TELHA ONDULADA DE FIBROCIMENTO, METÁLICA, PLÁSTICA OU TERMOACÚSTICA, INCLUSO TRANSPORTE VERTICAL. AF_07/2019 | m² | 366.38 | 26.33 | 32.39 | 11867.04 | 0.4252%
6.2 | 94216 | SINAPI | TELHAMENTO COM TELHA METÁLICA TERMOACÚSTICA E = 30 MM, COM ATÉ 2 ÁGUAS, INCLUSO IÇAMENTO. AF_07/2019 | m² | 366.38 | 211.99 | 260.85 | 95570.22 | 3.424%
6.3 | 9077 | ORSE | CUMEEIRA TERMOACÚSTICA | m | 28.5 | 153.49 | 188.86 | 5382.51 | 0.1928%
6.4 | 101979 | SINAPI | RUFO EXTERNO EM CHAPA DE AÇO GALVANIZADO, CORTE 33. AF_11/2020 | M | 79.84 | 41.61 | 51.2 | 4087.8 | 0.1465%
6.5 | 8637 | ORSE | CHAPIM DE CONCRETO PRÉ-MOLDADO | m | 119.55 | 50.83 | 62.54 | 7476.65 | 0.2679%
6.6 | 98546 | SINAPI | IMPERMEABILIZAÇÃO DE SUPERFÍCIE COM MANTA ASFÁLTICA, UMA CAMADA, INCLUSIVE APLICAÇÃO DE PRIMER ASFÁLTICO, E=4MM. AF_09/2023 | m² | 26.32 | 122.08 | 150.21 | 3953.52 | 0.1417%
6.7 | 10029 | ORSE | IMPERMEABILIZAÇÃO C/ MANTA ASFÁLTICA ALUMINIZADA 3MM, ESTRUTURADA COM NÃO-TECIDO DE POLIÉSTER, INCLUSIVE APLICAÇÃO DE 1 DEMÃO DE PRIMER | un | 113.96 | 124.02 | 152.6 | 17390.29 | 0.6231%
6.8 | 98576 | SINAPI | TRATAMENTO DE JUNTA DE DILATAÇÃO COM MANTA ASFÁLTICA ADERIDA COM MAÇARICO. AF_09/2023 | M | 3.64 | 23.58 | 29.01 | 105.59 | 0.003783%
6.9 | 90443 | SINAPI | RASGO LINEAR MANUAL EM ALVENARIA, PARA RAMAIS/ DISTRIBUIÇÃO DE INSTALAÇÕES HIDRÁULICAS, DIÂMETROS MENORES OU IGUAIS A 40 MM. AF_09/2023 | M | 49.3 | 7.41 | 9.11 | 449.12 | 0.01609%
6.10 | 90466 | SINAPI | CHUMBAMENTO LINEAR EM ALVENARIA PARA RAMAIS/DISTRIBUIÇÃO DE INSTALAÇÕES HIDRÁULICAS COM DIÂMETROS MENORES OU IGUAIS A 40 MM. AF_09/2023 | M | 49.3 | 14.27 | 17.55 | 865.21 | 0.031%
6.11 | 98565 | SINAPI | PROTEÇÃO MECÂNICA DE SUPERFICIE HORIZONTAL COM ARGAMASSA DE CIMENTO E AREIA, TRAÇO 1:3, E=3CM. AF_09/2023 | m² | 17.86 | 51.02 | 62.78 | 1121.25 | 0.04017%
6.12 | 98566 | SINAPI | PROTEÇÃO MECÂNICA DE SUPERFÍCIE VERTICAL COM ARGAMASSA DE CIMENTO E AREIA, TRAÇO 1:3, E=3CM. AF_09/2023 | m² | 7.65 | 64.14 | 78.92 | 603.73 | 0.02163%
7 |  |  | FORRO |  | 1 |  | 69007.15 | 69007.15 | 2.472%
7.1 | 4726 | ORSE | FORRO DE GESSO ACARTONADO, EM PLACAS 1250 X 600MM E PERFIS T, ACABAMENTO EM FILME PVC, MARCA MOD-LINE, MODELO LINHO OU SIMILAR, INSTALADO | m² | 645.53 | 86.88 | 106.9 | 69007.15 | 2.472%
8 |  |  | INSTALAÇÕES ELÉTRICAS |  | 1 |  | 128061.32 | 128061.32 | 4.588%
8.1 |  |  | QUADROS DE DISTRIBUIÇÃO |  | 1 |  | 9178.81 | 9178.81 | 0.3289%
8.1.1 | 100882 | Próprio | QUADRO GERAL PRÉ-MONTADO, DE SOBREPOR, CONFECCIONADO EM AÇO CARBONO, CHAPA Nº 18 USG, COM TRATAMENTO QUÍMICO ANTI-CORROSIVO, PINTURA ELETROSTÁTICA, EM PÓ, A BASE DE EPÓXI, ACABAMENTO CINZA RAL 7032, GRAU DE PROTEÇÃO IP-54, DISPONDO DE: PORTA COM FECHO RÁPIDO, FLANGES, PLACA DE MONTAGEM NA COR LARANJA, ESPELHO EM ACRÍLICO, BARRAMENTOS TRIFÁSICO, NEUTRO E TERRA, CORRENTE NOMINAL MÍNIMA DE 175 A, CANALETAS E DEMAIS ACESSÓRIOS DE ORGANIZAÇÃO INTERNA, ETIQUETAS DE IDENTIFICAÇÃO DOS DISJUNTORES, DIM: 600 X 500 X 200 MM, EXCLUSIVE DISJUNTORES, FORNECIMENTO E INSTALAÇÃO – QGBT | UN | 1 | 2055.76 | 2529.61 | 2529.61 | 0.09063%
8.1.2 | 101879 | SINAPI | QUADRO DE DISTRIBUIÇÃO DE ENERGIA EM CHAPA DE AÇO GALVANIZADO, DE EMBUTIR, COM BARRAMENTO TRIFÁSICO, PARA 24 DISJUNTORES DIN 100A - FORNECIMENTO E INSTALAÇÃO. AF_10/2020 | UN | 2 | 536.79 | 660.52 | 1321.04 | 0.04733%
8.1.3 | 101883 | SINAPI | QUADRO DE DISTRIBUIÇÃO DE ENERGIA EM CHAPA DE AÇO GALVANIZADO, DE EMBUTIR, COM BARRAMENTO TRIFÁSICO, PARA 18 DISJUNTORES DIN 100A - FORNECIMENTO E INSTALAÇÃO. AF_10/2020 | UN | 2 | 511.96 | 629.96 | 1259.92 | 0.04514%
8.1.4 | 9034 | ORSE | DISJUNTOR TERMOMAGNÉTICO TRIPOLAR 150 A COM CAIXA MOLDADA 10 KA | un | 1 | 546.65 | 672.65 | 672.65 | 0.0241%
8.1.5 | 452 | ORSE | DISJUNTOR TERMOMAGNETICO TRIPOLAR 63 A, PADRÃO DIN (EUROPEU - LINHA BRANCA), CURVA C | un | 2 | 105.9 | 130.3 | 260.6 | 0.009337%
8.1.6 | 93673 | SINAPI | DISJUNTOR TRIPOLAR TIPO DIN, CORRENTE NOMINAL DE 50A - FORNECIMENTO E INSTALAÇÃO. AF_10/2020 | UN | 2 | 96.5 | 118.74 | 237.48 | 0.008509%
8.1.7 | 93672 | SINAPI | DISJUNTOR TRIPOLAR TIPO DIN, CORRENTE NOMINAL DE 40A - FORNECIMENTO E INSTALAÇÃO. AF_10/2020 | UN | 2 | 86.77 | 106.77 | 213.54 | 0.007651%
8.1.8 | 93671 | SINAPI | DISJUNTOR TRIPOLAR TIPO DIN, CORRENTE NOMINAL DE 32A - FORNECIMENTO E INSTALAÇÃO. AF_10/2020 | UN | 2 | 79.25 | 97.51 | 195.02 | 0.006987%
8.1.9 | 93656 | SINAPI | DISJUNTOR MONOPOLAR TIPO DIN, CORRENTE NOMINAL DE 25A - FORNECIMENTO E INSTALAÇÃO. AF_10/2020 | UN | 10 | 13.42 | 16.51 | 165.1 | 0.005915%
8.1.10 | 93655 | SINAPI | DISJUNTOR MONOPOLAR TIPO DIN, CORRENTE NOMINAL DE 20A - FORNECIMENTO E INSTALAÇÃO. AF_10/2020 | UN | 7 | 13.42 | 16.51 | 115.57 | 0.004141%
8.1.11 | 93654 | SINAPI | DISJUNTOR MONOPOLAR TIPO DIN, CORRENTE NOMINAL DE 16A - FORNECIMENTO E INSTALAÇÃO. AF_10/2020 | UN | 22 | 12.1 | 14.88 | 327.36 | 0.01173%
8.1.12 | 93653 | SINAPI | DISJUNTOR MONOPOLAR TIPO DIN, CORRENTE NOMINAL DE 10A - FORNECIMENTO E INSTALAÇÃO. AF_10/2020 | UN | 6 | 11.43 | 14.06 | 84.36 | 0.003023%
8.1.13 | 9041 | ORSE | DISPOSITIVO DE PROTEÇÃO CONTRA SURTO DE TENSÃO DPS 60KA - 275V | un | 15 | 87.48 | 107.64 | 1614.6 | 0.05785%
8.1.14 | 90458 | SINAPI | QUEBRA EM ALVENARIA PARA INSTALAÇÃO DE QUADRO DISTRIBUIÇÃO GRANDE (76X40 CM). AF_09/2023 | UN | 4 | 36.97 | 45.49 | 181.96 | 0.006519%
8.2 |  |  | ELETROCALHAS E PERFILADOS |  | 1 |  | 4912.47 | 4912.47 | 0.176%
8.2.1 | 762 | ORSE | FORNECIMENTO E INSTALAÇÃO DE ELETROCALHA PERFURADA 100 X 50 X 3000 MM (REF.MOPA OU SIMILAR) | m | 49.55 | 29.4 | 36.17 | 1792.22 | 0.06421%
8.2.2 | 12523 | ORSE | TAMPA DE ENCAIXE 100 X 3000 MM, ZINCADA, PARA ELETROCALHA METÁLICA (REF.: MOPA OU SIMILAR) | m | 49.55 | 17.72 | 21.8 | 1080.19 | 0.0387%
8.2.3 | 8443 | ORSE | CURVA VERTICAL 100 X 50 MM PARA ELETROCALHA METÁLICA, COM ÂNGULO 90° (REF.: MOPA OU SIMILAR) | un | 1 | 22.67 | 27.89 | 27.89 | 0.0009993%
8.2.4 | 12527 | ORSE | TAMPA DE ENCAIXE PARA CURVA 90º, VERTICAL, 100MM, ZINCADA, PARA ELETROCALHA METÁLICA | un | 1 | 15.51 | 19.08 | 19.08 | 0.0006836%
8.2.5 | 8113 | ORSE | TÊ HORIZONTAL 100 X 50 MM COM BASE LISA PERFURADA PARA ELETROCALHA METÁLICA (REF. MOPA OU SIMILAR) | un | 3 | 35.12 | 43.21 | 129.63 | 0.004644%
8.2.6 | 12530 | ORSE | TAMPA DE ENCAIXE 100MM PARA TÊ HORIZONTAL, ZINCADA, PARA ELETROCALHA METÁLICA(REF.: MOPA OU SIMILAR) | un | 3 | 15.65 | 19.25 | 57.75 | 0.002069%
8.2.7 | 725 | ORSE | FORNECIMENTO E INSTALAÇÃO DE SAÍDA HORIZONTAL PARA ELETRODUTO 1 1/2' | un | 5 | 12.52 | 15.4 | 77 | 0.002759%
8.2.8 | 724 | ORSE | FORNECIMENTO E INSTALAÇÃO DE SAÍDA HORIZONTAL PARA ELETRODUTO 1'' (REF. VL 33 VALEMAM OU SIMILAR) | un | 1 | 8.86 | 10.9 | 10.9 | 0.0003905%
8.2.9 | 723 | ORSE | FORNECIMENTO E INSTALAÇÃO DE SAÍDA HORIZONTAL PARA ELETRODUTO 3/4'’ (REF. VL 33 VALEMAM OU SIMILAR) | un | 15 | 5.62 | 6.91 | 103.65 | 0.003714%
8.2.10 | 8318 | ORSE | TERMINAL 100 X 50 MM PARA ELETROCALHA METALICA (REF. MOPA OU SIMILAR) | un | 4 | 16.64 | 20.47 | 81.88 | 0.002934%
8.2.11 | 7878 | ORSE | EMENDA INTERNA 100 X 50 MM COM BASE LISA PERFURADA PARA ELETROCALHA METÁLICA (REF. MOPA OU SIMILAR) | un | 16 | 11.27 | 13.86 | 221.76 | 0.007945%
8.2.12 | 7879 | ORSE | SUPORTE VERTICAL 100 X 50 MM PARA FIXAÇÃO DE ELETROCALHA METÁLICA ( REF.: MOPA OU SIMILAR) | un | 34 | 12.67 | 15.59 | 530.06 | 0.01899%
8.2.13 | 12500 | ORSE | CANTONEIRA “ZZ” PARA FIXAÇÃO DE ELETROCALHA, REF. MOPA OU SIMILAR | un | 34 | 7.21 | 8.87 | 301.58 | 0.01081%
8.2.14 | 7384 | ORSE | FIXAÇÃO DE ELETROCALHAS COM VERGALHÃO (TIRANTE) COM ROSCA TOTAL Ø 1/4'’X1000MM (MARVITEC REF. 1431 OU SIMILAR) | m | 16 | 24.33 | 29.93 | 478.88 | 0.01716%
8.3 |  |  | ELETRODUTOS, CONEXÕES E CAIXAS DE PASSAGEM |  | 1 |  | 32971.16 | 32971.16 | 1.181%
8.3.1 | 100954 | Próprio | ELETRODUTO RÍGIDO SOLDÁVEL, PVC, DN 25 MM (3/4"), PARA CIRCUITOS TERMINAIS, INSTALADO EM FORRO - FORNECIMENTO E INSTALAÇÃO | M | 438.47 | 8.66 | 10.65 | 4669.7 | 0.1673%
8.3.2 | 100956 | Próprio | ELETRODUTO RÍGIDO SOLDÁVEL, PVC, DN 32 MM (1"), PARA CIRCUITOS TERMINAIS, INSTALADO EM FORRO - FORNECIMENTO E INSTALAÇÃO | M | 1.4 | 10.98 | 13.51 | 18.91 | 0.0006775%
8.3.3 | 100957 | Próprio | ELETRODUTO RÍGIDO SOLDÁVEL, PVC, DN 40 MM (1 1/4' | M | 3.19 | 13.61 | 16.74 | 53.4 | 0.001913%
8.3.4 | 104785 | SINAPI | FIXAÇÃO DE ELETRODUTOS, DIÂMETROS MENORES OU IGUAIS A 40 MM, COM ABRAÇADEIRA METÁLICA RÍGIDA TIPO D COM PARAFUSO DE FIXAÇÃO 1 1/4", FIXADA DIRETAMENTE NA LAJE OU PAREDE. AF_09/2023 | M | 443.06 | 13.76 | 16.93 | 7501 | 0.2688%
8.3.5 | 100958 | Próprio | ELETRODUTO RÍGIDO SOLDÁVEL, PVC, DN 25 MM (3/4"), PARA CIRCUITOS TERMINAIS, INSTALADO EM PAREDE - FORNECIMENTO E INSTALAÇÃO. | M | 326.01 | 11.8 | 14.51 | 4730.4 | 0.1695%
8.3.6 | 91872 | SINAPI | ELETRODUTO RÍGIDO ROSCÁVEL, PVC, DN 32 MM (1"), PARA CIRCUITOS TERMINAIS, INSTALADO EM PAREDE - FORNECIMENTO E INSTALAÇÃO. AF_03/2023 | M | 10 | 16.68 | 20.52 | 205.2 | 0.007352%
8.3.7 | 91873 | SINAPI | ELETRODUTO RÍGIDO ROSCÁVEL, PVC, DN 40 MM (1 1/4"), PARA CIRCUITOS TERMINAIS, INSTALADO EM PAREDE - FORNECIMENTO E INSTALAÇÃO. AF_03/2023 | M | 9.5 | 19.88 | 24.46 | 232.37 | 0.008326%
8.3.8 | 90447 | SINAPI | RASGO LINEAR MANUAL EM ALVENARIA, PARA ELETRODUTOS, DIÂMETROS MENORES OU IGUAIS A 40 MM. AF_09/2023 | M | 254.44 | 8.57 | 10.54 | 2681.79 | 0.09609%
8.3.9 | 104766 | SINAPI | CHUMBAMENTO LINEAR EM ALVENARIA PARA ELETRODUTOS COM DIÂMETROS MENORES OU IGUAIS A 40 MM. AF_09/2023 | M | 254.44 | 16.05 | 19.74 | 5022.64 | 0.18%
8.3.10 | 91936 | SINAPI | CAIXA OCTOGONAL 4" X 4", PVC, INSTALADA EM LAJE - FORNECIMENTO E INSTALAÇÃO. AF_03/2023 | UN | 102 | 16.94 | 20.84 | 2125.68 | 0.07616%
8.3.11 | 91942 | SINAPI | CAIXA RETANGULAR 4" X 4" ALTA (2,00 M DO PISO), PVC, INSTALADA EM PAREDE - FORNECIMENTO E INSTALAÇÃO. AF_03/2023 | UN | 23 | 35.25 | 43.37 | 997.51 | 0.03574%
8.3.12 | 91939 | SINAPI | CAIXA RETANGULAR 4" X 2" ALTA (2,00 M DO PISO), PVC, INSTALADA EM PAREDE - FORNECIMENTO E INSTALAÇÃO. AF_03/2023 | UN | 23 | 32.14 | 39.54 | 909.42 | 0.03258%
8.3.13 | 91940 | SINAPI | CAIXA RETANGULAR 4" X 2" MÉDIA (1,30 M DO PISO), PVC, INSTALADA EM PAREDE - FORNECIMENTO E INSTALAÇÃO. AF_03/2023 | UN | 72 | 18.17 | 22.35 | 1609.2 | 0.05766%
8.3.14 | 91941 | SINAPI | CAIXA RETANGULAR 4" X 2" BAIXA (0,30 M DO PISO), PVC, INSTALADA EM PAREDE - FORNECIMENTO E INSTALAÇÃO. AF_03/2023 | UN | 84 | 11.31 | 13.91 | 1168.44 | 0.04186%
8.3.15 | 90456 | SINAPI | QUEBRA EM ALVENARIA PARA INSTALAÇÃO DE CAIXA DE TOMADA (4X4 OU 4X2). AF_09/2023 | UN | 150 | 5.67 | 6.97 | 1045.5 | 0.03746%
8.4 |  |  | TOMADAS E INTERRUPTORES |  | 1 |  | 8527.01 | 8527.01 | 0.3055%
8.4.1 | 92008 | SINAPI | TOMADA BAIXA DE EMBUTIR (2 MÓDULOS), 2P+T 10 A, INCLUINDO SUPORTE E PLACA - FORNECIMENTO E INSTALAÇÃO. AF_03/2023 | UN | 46 | 46.83 | 57.62 | 2650.52 | 0.09497%
8.4.2 | 92004 | SINAPI | TOMADA MÉDIA DE EMBUTIR (2 MÓDULOS), 2P+T 10 A, INCLUINDO SUPORTE E PLACA - FORNECIMENTO E INSTALAÇÃO. AF_03/2023 | UN | 22 | 54.98 | 67.65 | 1488.3 | 0.05332%
8.4.3 | 92000 | SINAPI | TOMADA BAIXA DE EMBUTIR (1 MÓDULO), 2P+T 10 A, INCLUINDO SUPORTE E PLACA - FORNECIMENTO E INSTALAÇÃO. AF_03/2023 | UN | 29 | 30.45 | 37.46 | 1086.34 | 0.03892%
8.4.4 | 91996 | SINAPI | TOMADA MÉDIA DE EMBUTIR (1 MÓDULO), 2P+T 10 A, INCLUINDO SUPORTE E PLACA - FORNECIMENTO E INSTALAÇÃO. AF_03/2023 | UN | 12 | 34.5 | 42.45 | 509.4 | 0.01825%
8.4.5 | 91992 | SINAPI | TOMADA ALTA DE EMBUTIR (1 MÓDULO), 2P+T 10 A, INCLUINDO SUPORTE E PLACA - FORNECIMENTO E INSTALAÇÃO. AF_03/2023 | UN | 15 | 44.96 | 55.32 | 829.8 | 0.02973%
8.4.6 | 91953 | SINAPI | INTERRUPTOR SIMPLES (1 MÓDULO), 10A/250V, INCLUINDO SUPORTE E PLACA - FORNECIMENTO E INSTALAÇÃO. AF_03/2023 | UN | 13 | 29.1 | 35.8 | 465.4 | 0.01667%
8.4.7 | 91955 | SINAPI | INTERRUPTOR PARALELO (1 MÓDULO), 10A/250V, INCLUINDO SUPORTE E PLACA - FORNECIMENTO E INSTALAÇÃO. AF_03/2023 | UN | 2 | 35.47 | 43.64 | 87.28 | 0.003127%
8.4.8 | 91959 | SINAPI | INTERRUPTOR SIMPLES (2 MÓDULOS), 10A/250V, INCLUINDO SUPORTE E PLACA - FORNECIMENTO E INSTALAÇÃO. AF_03/2023 | UN | 13 | 44.18 | 54.36 | 706.68 | 0.02532%
8.4.9 | 91961 | SINAPI | INTERRUPTOR PARALELO (2 MÓDULOS), 10A/250V, INCLUINDO SUPORTE E PLACA - FORNECIMENTO E INSTALAÇÃO. AF_03/2023 | UN | 9 | 56.92 | 70.04 | 630.36 | 0.02259%
8.4.10 | 91967 | SINAPI | INTERRUPTOR SIMPLES (3 MÓDULOS), 10A/250V, INCLUINDO SUPORTE E PLACA - FORNECIMENTO E INSTALAÇÃO. AF_03/2023 | UN | 1 | 59.27 | 72.93 | 72.93 | 0.002613%
8.5 |  |  | CABEAMENTOS |  | 1 |  | 39727.08 | 39727.08 | 1.423%
8.5.1 | 91924 | SINAPI | CABO DE COBRE FLEXÍVEL ISOLADO, 1,5 MM², ANTI-CHAMA 450/750 V, PARA CIRCUITOS TERMINAIS - FORNECIMENTO E INSTALAÇÃO. AF_03/2023 | M | 1664.04 | 3.19 | 3.92 | 6523.03 | 0.2337%
8.5.2 | 91926 | SINAPI | CABO DE COBRE FLEXÍVEL ISOLADO, 2,5 MM², ANTI-CHAMA 450/750 V, PARA CIRCUITOS TERMINAIS - FORNECIMENTO E INSTALAÇÃO. AF_03/2023 | M | 2386.66 | 4.66 | 5.73 | 13675.56 | 0.49%
8.5.3 | 91928 | SINAPI | CABO DE COBRE FLEXÍVEL ISOLADO, 4 MM², ANTI-CHAMA 450/750 V, PARA CIRCUITOS TERMINAIS - FORNECIMENTO E INSTALAÇÃO. AF_03/2023 | M | 776.88 | 7.21 | 8.87 | 6890.92 | 0.2469%
8.5.4 | 91931 | SINAPI | CABO DE COBRE FLEXÍVEL ISOLADO, 6 MM², ANTI-CHAMA 0,6/1,0 KV, PARA CIRCUITOS TERMINAIS - FORNECIMENTO E INSTALAÇÃO. AF_03/2023 | M | 77.8 | 10.91 | 13.42 | 1044.07 | 0.03741%
8.5.5 | 92980 | SINAPI | CABO DE COBRE FLEXÍVEL ISOLADO, 10 MM², ANTI-CHAMA 0,6/1,0 KV, PARA DISTRIBUIÇÃO - FORNECIMENTO E INSTALAÇÃO. AF_10/2020 | M | 102.35 | 11.52 | 14.17 | 1450.29 | 0.05196%
8.5.6 | 92982 | SINAPI | CABO DE COBRE FLEXÍVEL ISOLADO, 16 MM², ANTI-CHAMA 0,6/1,0 KV, PARA DISTRIBUIÇÃO - FORNECIMENTO E INSTALAÇÃO. AF_10/2020 | M | 186.55 | 18.28 | 22.49 | 4195.5 | 0.1503%
8.5.7 | 92984 | SINAPI | CABO DE COBRE FLEXÍVEL ISOLADO, 25 MM², ANTI-CHAMA 0,6/1,0 KV, PARA REDE ENTERRADA DE DISTRIBUIÇÃO DE ENERGIA ELÉTRICA - FORNECIMENTO E INSTALAÇÃO. AF_12/2021 | M | 29.45 | 30.21 | 37.17 | 1094.65 | 0.03922%
8.5.8 | 92988 | SINAPI | CABO DE COBRE FLEXÍVEL ISOLADO, 50 MM², ANTI-CHAMA 0,6/1,0 KV, PARA REDE ENTERRADA DE DISTRIBUIÇÃO DE ENERGIA ELÉTRICA - FORNECIMENTO E INSTALAÇÃO. AF_12/2021 | M | 64.95 | 60.73 | 74.72 | 4853.06 | 0.1739%
8.6 |  |  | LUMINÁRIAS |  | 1 |  | 29422.52 | 29422.52 | 1.054%
8.6.1 | 100959 | Próprio | LUMINÁRIA DE ALTO RENDIMENTO, DE EMBUTIR, COM ALETAS, DE ALUMÍNIO ANODIZADO COM 99,99% DE PUREZA, COM DUAS LÂMPADAS DE LED DE 20W (120CM) INCLUSAS, CORPO EM CHAPA DE AÇO C/ PINTURA ELETROSTÁTICA NA COR BRANCA, MODELO LAR ECO 2X20W G-LIGHT OU EQUIVALENTE TÉCNICO – FORNECIMENTO E INSTALAÇÃO. | UN | 94 | 231.73 | 285.14 | 26803.16 | 0.9603%
8.6.2 | 9465 | ORSE | LUMINÁRIA TIPO PLAFON (SOBREPOR), QUADRADA, 24X24CM, EM ALUMINIO PINTADO NA COR BRANCA, C/DIFUSOR EM VIDRO, ALADIN OU SIMILAR | un | 8 | 118.86 | 146.25 | 1170 | 0.04192%
8.6.3 | 97607 | SINAPI | LUMINÁRIA ARANDELA TIPO TARTARUGA, DE SOBREPOR, COM 1 LÂMPADA LED DE 6 W, SEM REATOR - FORNECIMENTO E INSTALAÇÃO. AF_09/2024 | UN | 3 | 106.89 | 131.52 | 394.56 | 0.01414%
8.6.4 | 12807 | ORSE | REFLETOR SLIM LED 50W DE POTÊNCIA, BRANCO FRIO, 6500K, AUTOVOLT, MARCA G-LIGHT OU SIMILAR | un | 8 | 50.58 | 62.23 | 497.84 | 0.01784%
8.6.5 | 101632 | SINAPI | RELÉ FOTOELÉTRICO PARA COMANDO DE ILUMINAÇÃO EXTERNA 1000 W - FORNECIMENTO E INSTALAÇÃO. AF_02/2025 | UN | 8 | 36.31 | 44.67 | 357.36 | 0.0128%
8.6.6 | 00039380 | SINAPI | BASE PARA RELE COM SUPORTE METALICO | UN | 8 | 20.28 | 24.95 | 199.6 | 0.007151%
8.7 |  |  | ENTRADA E ATERRAMENTO |  | 1 |  | 3322.27 | 3322.27 | 0.119%
8.7.1 | 00005033 | SINAPI | POSTE DE CONCRETO ARMADO DE SECAO DUPLO T, EXTENSAO DE 9,00 M, RESISTENCIA DE 300 A 400 DAN, TIPO B OU D | UN | 1 | 801.75 | 986.55 | 986.55 | 0.03535%
8.7.2 | 100600 | SINAPI | ASSENTAMENTO DE POSTE DE CONCRETO COM COMPRIMENTO NOMINAL DE 9 M, CARGA NOMINAL DE 300 DAN, ENGASTAMENTO BASE CONCRETADA COM 1 M DE CONCRETO E 0,5 M DE SOLO (NÃO INCLUI FORNECIMENTO). AF_04/2025 | UN | 1 | 726.7 | 894.2 | 894.2 | 0.03204%
8.7.3 | 93008 | SINAPI | ELETRODUTO RÍGIDO ROSCÁVEL, PVC, DN 50 MM (1 1/2"), PARA REDE ENTERRADA DE DISTRIBUIÇÃO DE ENERGIA ELÉTRICA - FORNECIMENTO E INSTALAÇÃO. AF_12/2021 | M | 16.5 | 15.65 | 19.25 | 317.62 | 0.01138%
8.7.4 | 93018 | SINAPI | CURVA 90 GRAUS PARA ELETRODUTO, PVC, ROSCÁVEL, DN 50 MM (1 1/2"), PARA REDE ENTERRADA DE DISTRIBUIÇÃO DE ENERGIA ELÉTRICA - FORNECIMENTO E INSTALAÇÃO. AF_12/2021 | UN | 3 | 22.75 | 27.99 | 83.97 | 0.003009%
8.7.5 | 72253 | SINAPI | CABO DE COBRE NU 35MM2 - FORNECIMENTO E INSTALACAO | M | 3.5 | 53.03 | 65.25 | 228.37 | 0.008182%
8.7.6 | 4883 | ORSE | CAIXA DE INSPEÇÃO 0,60 X0,60 X 0,60M | un | 1 | 659.54 | 811.56 | 811.56 | 0.02908%
9 |  |  | INSTALAÇÕES DE CABEAMENTO ESTRUTURADO |  | 1 |  | 78744.51 | 78744.51 | 2.821%
9.1 |  |  | RACKS E EQUIPAMENTOS |  | 1 |  | 20434.14 | 20434.14 | 0.7321%
9.1.1 | C3764 | SEINFRA | RACK FECHADO 24 U'S, 670mm, PROFUNDIDADE PADRÃO 19" | UN | 2 | 2431.44 | 2991.88 | 5983.76 | 0.2144%
9.1.2 | C4565 | SEINFRA | DISTRIBUIDOR INTERNO ÓPTICO - D.I.O. PARA 24 FIBRAS MONO-MODO, COM CONECTORES ST, PADRÃO 19" | UN | 1 | 818.87 | 1007.61 | 1007.61 | 0.0361%
9.1.3 | C4568 | SEINFRA | ORGANIZADOR DE CABOS HORIZONTAL, ABERTO, PADRÃO RACK 19" | UN | 17 | 40.17 | 49.42 | 840.14 | 0.0301%
9.1.4 | 98302 | SINAPI | PATCH PANEL 24 PORTAS, CATEGORIA 6 - FORNECIMENTO E INSTALAÇÃO. AF_11/2019 | UN | 6 | 1108.41 | 1363.89 | 8183.34 | 0.2932%
9.1.5 | C4569 | SEINFRA | RÉGUA DE TOMADAS ELÉTRICAS, COM 08 TOMADAS, PADRÃO RACK 19" | UN | 2 | 123.75 | 152.27 | 304.54 | 0.01091%
9.1.6 | 11230 | ORSE | FORNECIMENTO E INSTALAÇÃO DE PATCH CORDS CAT.6 C/1,50M | un | 109 | 30.68 | 37.75 | 4114.75 | 0.1474%
9.2 |  |  | ELETROCALHAS |  | 1 |  | 5491.37 | 5491.37 | 0.1967%
9.2.1 | 762 | ORSE | FORNECIMENTO E INSTALAÇÃO DE ELETROCALHA PERFURADA 100 X 50 X 3000 MM (REF.MOPA OU SIMILAR) | m | 55.17 | 29.4 | 36.17 | 1995.49 | 0.0715%
9.2.2 | 12523 | ORSE | TAMPA DE ENCAIXE 100 X 3000 MM, ZINCADA, PARA ELETROCALHA METÁLICA (REF.: MOPA OU SIMILAR) | m | 55.17 | 17.72 | 21.8 | 1202.7 | 0.04309%
9.2.3 | 8443 | ORSE | CURVA VERTICAL 100 X 50 MM PARA ELETROCALHA METÁLICA, COM ÂNGULO 90° (REF.: MOPA OU SIMILAR) | un | 2 | 22.67 | 27.89 | 55.78 | 0.001999%
9.2.4 | 12527 | ORSE | TAMPA DE ENCAIXE PARA CURVA 90º, VERTICAL, 100MM, ZINCADA, PARA ELETROCALHA METÁLICA | un | 2 | 15.51 | 19.08 | 38.16 | 0.001367%
9.2.5 | 7877 | ORSE | CURVA HORIZONTAL 100 X 50 MM PARA ELETROCALHA METÁLICA, COM ÂNGULO 90° (REF.:MOPA OU SIMILAR) | un | 2 | 22.82 | 28.08 | 56.16 | 0.002012%
9.2.6 | 12526 | ORSE | TAMPA DE ENCAIXE PARA CURVA 90º, HORIZONTAL, 100MM, ZINCADA, PARA ELETROCALHA METÁLICA | un | 2 | 19.39 | 23.85 | 47.7 | 0.001709%
9.2.7 | 725 | ORSE | FORNECIMENTO E INSTALAÇÃO DE SAÍDA HORIZONTAL PARA ELETRODUTO 1 1/2' | un | 8 | 12.52 | 15.4 | 123.2 | 0.004414%
9.2.8 | 724 | ORSE | FORNECIMENTO E INSTALAÇÃO DE SAÍDA HORIZONTAL PARA ELETRODUTO 1' | un | 2 | 8.86 | 10.9 | 21.8 | 0.0007811%
9.2.9 | 723 | ORSE | FORNECIMENTO E INSTALAÇÃO DE SAÍDA HORIZONTAL PARA ELETRODUTO 3/4'’ (REF. VL 33 VALEMAM OU SIMILAR) | un | 10 | 5.62 | 6.91 | 69.1 | 0.002476%
9.2.10 | 7878 | ORSE | EMENDA INTERNA 100 X 50 MM COM BASE LISA PERFURADA PARA ELETROCALHA METÁLICA (REF. MOPA OU SIMILAR) | un | 19 | 11.27 | 13.86 | 263.34 | 0.009435%
9.2.11 | 8318 | ORSE | TERMINAL 100 X 50 MM PARA ELETROCALHA METALICA (REF. MOPA OU SIMILAR) | un | 2 | 16.64 | 20.47 | 40.94 | 0.001467%
9.2.12 | 7879 | ORSE | SUPORTE VERTICAL 100 X 50 MM PARA FIXAÇÃO DE ELETROCALHA METÁLICA ( REF.: MOPA OU SIMILAR) | un | 40 | 12.67 | 15.59 | 623.6 | 0.02234%
9.2.13 | 12500 | ORSE | CANTONEIRA “ZZ” PARA FIXAÇÃO DE ELETROCALHA, REF. MOPA OU SIMILAR | un | 40 | 7.21 | 8.87 | 354.8 | 0.01271%
9.2.14 | 7384 | ORSE | FIXAÇÃO DE ELETROCALHAS COM VERGALHÃO (TIRANTE) COM ROSCA TOTAL Ø 1/4'’X1000MM (MARVITEC REF. 1431 OU SIMILAR) | m | 20 | 24.33 | 29.93 | 598.6 | 0.02145%
9.3 |  |  | ELETRODUTOS, CONEXÕES E CAIXAS DE PASSAGEM |  | 1 |  | 16657.03 | 16657.03 | 0.5968%
9.3.1 | 4883 | ORSE | CAIXA DE INSPEÇÃO 0,60 X0,60 X 0,60M | un | 1 | 659.54 | 811.56 | 811.56 | 0.02908%
9.3.2 | 9425 | ORSE | CAIXA DE PASSAGEM PARA ELETRICIDADE EM ALUMINIO, DIM: 50 X 50 X 15 CM | un | 2 | 123.86 | 152.4 | 304.8 | 0.01092%
9.3.3 | 106565 | Próprio | CAIXA DE PASSAGEM ELETRICA DE PAREDE OU TETO, DE SOBREPOR, EM TERMOPLASTICO / PVC, COM TAMPA APARAFUSA, DIMENSOES 200 X 200 X *100* MM - FORNECIMENTO E INSTALAÇÃO | UND | 11 | 99.33 | 122.22 | 1344.42 | 0.04817%
9.3.4 | 106564 | Próprio | CAIXA RETANGULAR 4" X 2" ALTA, PVC, SOBREPOR, INSTALADA EM PAREDE OU LAJE - FORNECIMENTO E INSTALAÇÃO. | UN | 72 | 12.7 | 15.62 | 1124.64 | 0.04029%
9.3.5 | 90456 | SINAPI | QUEBRA EM ALVENARIA PARA INSTALAÇÃO DE CAIXA DE TOMADA (4X4 OU 4X2). AF_09/2023 | UN | 58 | 5.67 | 6.97 | 404.26 | 0.01448%
9.3.6 | 91944 | SINAPI | CAIXA RETANGULAR 4" X 4" BAIXA (0,30 M DO PISO), PVC, INSTALADA EM PAREDE - FORNECIMENTO E INSTALAÇÃO. AF_03/2023 | UN | 11 | 13.67 | 16.82 | 185.02 | 0.006629%
9.3.7 | 91941 | SINAPI | CAIXA RETANGULAR 4" X 2" BAIXA (0,30 M DO PISO), PVC, INSTALADA EM PAREDE - FORNECIMENTO E INSTALAÇÃO. AF_03/2023 | UN | 48 | 11.31 | 13.91 | 667.68 | 0.02392%
9.3.8 | 91940 | SINAPI | CAIXA RETANGULAR 4" X 2" MÉDIA (1,30 M DO PISO), PVC, INSTALADA EM PAREDE - FORNECIMENTO E INSTALAÇÃO. AF_03/2023 | UN | 16 | 18.17 | 22.35 | 357.6 | 0.01281%
9.3.9 | 91939 | SINAPI | CAIXA RETANGULAR 4" X 2" ALTA (2,00 M DO PISO), PVC, INSTALADA EM PAREDE - FORNECIMENTO E INSTALAÇÃO. AF_03/2023 | UN | 2 | 32.14 | 39.54 | 79.08 | 0.002833%
9.3.10 | 100954 | Próprio | ELETRODUTO RÍGIDO SOLDÁVEL, PVC, DN 25 MM (3/4"), PARA CIRCUITOS TERMINAIS, INSTALADO EM FORRO - FORNECIMENTO E INSTALAÇÃO | M | 182.39 | 8.66 | 10.65 | 1942.45 | 0.0696%
9.3.11 | 100956 | Próprio | ELETRODUTO RÍGIDO SOLDÁVEL, PVC, DN 32 MM (1"), PARA CIRCUITOS TERMINAIS, INSTALADO EM FORRO - FORNECIMENTO E INSTALAÇÃO | M | 7.4 | 10.98 | 13.51 | 99.97 | 0.003582%
9.3.12 | 100957 | Próprio | ELETRODUTO RÍGIDO SOLDÁVEL, PVC, DN 40 MM (1 1/4' | M | 21.48 | 13.61 | 16.74 | 359.57 | 0.01288%
9.3.13 | 104785 | SINAPI | FIXAÇÃO DE ELETRODUTOS, DIÂMETROS MENORES OU IGUAIS A 40 MM, COM ABRAÇADEIRA METÁLICA RÍGIDA TIPO D COM PARAFUSO DE FIXAÇÃO 1 1/4", FIXADA DIRETAMENTE NA LAJE OU PAREDE. AF_09/2023 | M | 211.27 | 13.76 | 16.93 | 3576.8 | 0.1282%
9.3.14 | 100958 | Próprio | ELETRODUTO RÍGIDO SOLDÁVEL, PVC, DN 25 MM (3/4"), PARA CIRCUITOS TERMINAIS, INSTALADO EM PAREDE - FORNECIMENTO E INSTALAÇÃO. | M | 133.96 | 11.8 | 14.51 | 1943.75 | 0.06964%
9.3.15 | 91872 | SINAPI | ELETRODUTO RÍGIDO ROSCÁVEL, PVC, DN 32 MM (1"), PARA CIRCUITOS TERMINAIS, INSTALADO EM PAREDE - FORNECIMENTO E INSTALAÇÃO. AF_03/2023 | M | 2 | 16.68 | 20.52 | 41.04 | 0.00147%
9.3.16 | 90447 | SINAPI | RASGO LINEAR MANUAL EM ALVENARIA, PARA ELETRODUTOS, DIÂMETROS MENORES OU IGUAIS A 40 MM. AF_09/2023 | M | 98.26 | 8.57 | 10.54 | 1035.66 | 0.03711%
9.3.17 | 104766 | SINAPI | CHUMBAMENTO LINEAR EM ALVENARIA PARA ELETRODUTOS COM DIÂMETROS MENORES OU IGUAIS A 40 MM. AF_09/2023 | M | 98.26 | 16.05 | 19.74 | 1939.65 | 0.0695%
9.3.18 | 93009 | SINAPI | ELETRODUTO RÍGIDO ROSCÁVEL, PVC, DN 60 MM (2"), PARA REDE ENTERRADA DE DISTRIBUIÇÃO DE ENERGIA ELÉTRICA - FORNECIMENTO E INSTALAÇÃO. AF_12/2021 | M | 12 | 22.65 | 27.87 | 334.44 | 0.01198%
9.3.19 | 93020 | SINAPI | CURVA 90 GRAUS PARA ELETRODUTO, PVC, ROSCÁVEL, DN 60 MM (2"), PARA REDE ENTERRADA DE DISTRIBUIÇÃO DE ENERGIA ELÉTRICA - FORNECIMENTO E INSTALAÇÃO. AF_12/2021 | UN | 3 | 28.35 | 34.88 | 104.64 | 0.003749%
9.4 |  |  | CABEAMENTOS |  | 1 |  | 26965.18 | 26965.18 | 0.9661%
9.4.1 | 98297 | SINAPI | CABO ELETRÔNICO CATEGORIA 6, INSTALADO EM EDIFICAÇÃO INSTITUCIONAL - FORNECIMENTO E INSTALAÇÃO. AF_11/2019 | M | 2743.94 | 7.84 | 9.64 | 26451.58 | 0.9477%
9.4.2 | 12394 | ORSE | CABO HDMI BLINDADO 2.0 ETHERNET 4K ULTRA HD 3D 2160P | m | 20 | 20.87 | 25.68 | 513.6 | 0.0184%
9.5 |  |  | TOMADAS E CONECTORES |  | 1 |  | 9196.79 | 9196.79 | 0.3295%
9.5.1 | C5190 | SEINFRA | TOMADA PARA LÓGICA, COM 1 CONECTOR RJ45, 8 FIOS, CAT-6, COMPLETA PARA CAIXA 4"x2" (NÃO INCLUSA) | UN | 17 | 40.27 | 49.55 | 842.35 | 0.03018%
9.5.2 | C5191 | SEINFRA | TOMADA PARA LÓGICA, COM 2 CONECTORES RJ45, 8 FIOS, CAT-6, COMPLETA PARA CAIXA 4"x2" (NÃO INCLUSA) | UN | 46 | 90.62 | 111.5 | 5129 | 0.1838%
9.5.3 | 8998 | ORSE | PLACA CEGA PARA CAIXA DE PVC 4X4 P/ELETRODUTO | un | 11 | 3.72 | 4.57 | 50.27 | 0.001801%
9.5.4 | 00000123 | Próprio | CERTIFICAÇÃO DE PONTOS DE LÓGICA, COM EMISSÃO DE ART. | Und | 109 | 23.68 | 29.13 | 3175.17 | 0.1138%
10 |  |  | INSTALAÇÕES DE AR-CONDICIONADO |  | 1 |  | 43033.39 | 43033.39 | 1.542%
10.1 | 97329 | SINAPI | TUBO EM COBRE FLEXÍVEL, DN 1/2", COM ISOLAMENTO, INSTALADO EM RAMAL DE ALIMENTAÇÃO DE AR CONDICIONADO COM CONDENSADORA INDIVIDUAL - FORNECIMENTO E INSTALAÇÃO. AF_12/2015 | M | 28.56 | 57.13 | 70.29 | 2007.48 | 0.07193%
10.2 | 97327 | SINAPI | TUBO EM COBRE FLEXÍVEL, DN 1/4", COM ISOLAMENTO, INSTALADO EM RAMAL DE ALIMENTAÇÃO DE AR CONDICIONADO COM CONDENSADORA INDIVIDUAL FORNECIMENTO E INSTALAÇÃO. AF_12/2015 | M | 28.56 | 27.26 | 33.54 | 957.9 | 0.03432%
10.3 | 97330 | SINAPI | TUBO EM COBRE FLEXÍVEL, DN 5/8", COM ISOLAMENTO, INSTALADO EM RAMAL DE ALIMENTAÇÃO DE AR CONDICIONADO COM CONDENSADORA INDIVIDUAL - FORNECIMENTO E INSTALAÇÃO. AF_12/2015 | M | 190.14 | 70 | 86.13 | 16376.75 | 0.5868%
10.4 | 97328 | SINAPI | TUBO EM COBRE FLEXÍVEL, DN 3/8", COM ISOLAMENTO, INSTALADO EM RAMAL DE ALIMENTAÇÃO DE AR CONDICIONADO COM CONDENSADORA INDIVIDUAL - FORNECIMENTO E INSTALAÇÃO. AF_12/2015 | M | 190.14 | 44.47 | 54.72 | 10404.46 | 0.3728%
10.5 | 4179 | ORSE | CABO DE COBRE PP CORDPLAST 3 X 2,5 MM2, 450/750V - FORNECIMENTO E INSTALAÇÃO | m | 250 | 7.9 | 9.72 | 2430 | 0.08706%
10.6 | 91185 | SINAPI | FIXAÇÃO DE TUBOS HORIZONTAIS DE PVC ÁGUA, PVC ESGOTO, PVC ÁGUA PLUVIAL, CPVC, PPR, COBRE OU AÇO, DIÂMETROS MENORES OU IGUAIS A 40 MM, COM ABRAÇADEIRA METÁLICA FLEXÍVEL 18 MM, FIXADA DIRETAMENTE NA LAJE. AF_09/2023 | M | 150 | 23.36 | 28.74 | 4311 | 0.1545%
10.7 | 89865 | SINAPI | TUBO, PVC, SOLDÁVEL, DE 25MM, INSTALADO EM DRENO DE AR-CONDICIONADO - FORNECIMENTO E INSTALAÇÃO. AF_08/2022 | M | 190 | 16.6 | 20.42 | 3879.8 | 0.139%
10.8 | 90443 | SINAPI | RASGO LINEAR MANUAL EM ALVENARIA, PARA RAMAIS/ DISTRIBUIÇÃO DE INSTALAÇÕES HIDRÁULICAS, DIÂMETROS MENORES OU IGUAIS A 40 MM. AF_09/2023 | M | 100 | 7.41 | 9.11 | 911 | 0.03264%
10.9 | 90466 | SINAPI | CHUMBAMENTO LINEAR EM ALVENARIA PARA RAMAIS/DISTRIBUIÇÃO DE INSTALAÇÕES HIDRÁULICAS COM DIÂMETROS MENORES OU IGUAIS A 40 MM. AF_09/2023 | M | 100 | 14.27 | 17.55 | 1755 | 0.06288%
11 |  |  | SISTEMA DE PROTEÇÃO CONTRA DESCARGAS ATMOSFÉRICAS (SPDA) |  | 1 |  | 27749.68 | 27749.68 | 0.9942%
11.1 | 8075 | ORSE | CAIXA DE PASSAGEM EM ALVENARIA DE TIJOLOS MACIÇOS ESP. = 0,12M, DIM. INT. = 0,30 X 0,30 X 0,30M | un | 6 | 136.2 | 167.59 | 1005.54 | 0.03603%
11.2 | 96985 | SINAPI | HASTE DE ATERRAMENTO, DIÂMETRO 5/8", COM 3 METROS - FORNECIMENTO E INSTALAÇÃO. AF_08/2023 | UN | 6 | 109.58 | 134.83 | 808.98 | 0.02898%
11.3 | 078122 | SBC | CONECTOR CABO/HASTE TEL 580 TERMOTECNICA | UN | 6 | 90.86 | 111.8 | 670.8 | 0.02403%
11.4 | 9048 | ORSE | CONECTOR DE MEDIÇÃO EM BRONZE C/4 PARAFUSOS P/CABOS DE COBRE 16-70MM² REF.TEL-560 (PÁRA-RAIO) | Un | 6 | 52.58 | 64.69 | 388.14 | 0.01391%
11.5 | 11273 | ORSE | CAIXA DE EQUIPOTENCIALIZAÇÃO EM AÇO 200X200X90MM, PARA EMBUTIR COM TAMPA, COM9 TERMINAIS, REF:TEL-901 OU SIMILAR (SPDA) | un | 1 | 390.68 | 480.73 | 480.73 | 0.01722%
11.6 | 96977 | SINAPI | CORDOALHA DE COBRE NU 50 MM², ENTERRADA - FORNECIMENTO E INSTALAÇÃO. AF_08/2023 | M | 110 | 62.95 | 77.45 | 8519.5 | 0.3052%
11.7 | 8316 | ORSE | TERMINAL AÉREO 3/8’’ X 250MM EM AÇO GALV, COM FIXAÇÃO HORIZONTAL, REF: TEL 044 OU SIMILAR - FORNECIMENTO | un | 20 | 5.36 | 6.59 | 131.8 | 0.004722%
11.8 | 96994 | SINAPI | CONJUNTO PARA-RAIOS TIPO FRANKLIN PARA SPDA (INCLUSO BASE METÁLICA, MASTRO COM 6 M, CAPTOR FRANKLIN E CONJUNTO DE ESTAIAMENTO COM 3 ESTAIS FLEXÍVEIS DE 4 M) - FORNECIMENTO E INSTALAÇÃO. AF_08/2023 | UN | 1 | 889.04 | 1093.96 | 1093.96 | 0.0392%
11.9 | 104743 | SINAPI | CORDOALHA DE COBRE NU 35 MM², NÃO ENTERRADA, COM PRESILHA - FORNECIMENTO E INSTALAÇÃO. AF_08/2023 | M | 199.47 | 53.64 | 66 | 13165.02 | 0.4717%
11.10 | 104752 | SINAPI | CONECTOR SPLIT-BOLT, PARA SPDA, PARA CABOS ATÉ 35 MM2 - FORNECIMENTO E INSTALAÇÃO. AF_08/2023 | UN | 12 | 20.8 | 25.59 | 307.08 | 0.011%
11.11 | C2457 | SEINFRA | TERMINAL DE PRESSÃO P/ CABOS ATÉ 35MM2 | UN | 6 | 15.06 | 18.53 | 111.18 | 0.003983%
11.12 | 10091 | ORSE | FIXADOR TIPO ÔMEGA EM COBRE, L=15MM, C/FUROS D=5,5MM E TRAVA P/CABO DE 35MM²,REF:TEL-833 OU SIMILAR (P/SPDA) | un | 25 | 2.2 | 2.7 | 67.5 | 0.002418%
11.13 | 91872 | SINAPI | ELETRODUTO RÍGIDO ROSCÁVEL, PVC, DN 32 MM (1"), PARA CIRCUITOS TERMINAIS, INSTALADO EM PAREDE - FORNECIMENTO E INSTALAÇÃO. AF_03/2023 | M | 22.5 | 16.68 | 20.52 | 461.7 | 0.01654%
11.14 | 0001219 | Próprio | ABRACADEIRA EM ACO PARA AMARRACAO DE ELETRODUTOS, TIPO D, COM 1" E PARAFUSO DE FIXACAO | UN | 15 | 3.88 | 4.77 | 71.55 | 0.002564%
11.15 | 91917 | SINAPI | CURVA 90 GRAUS PARA ELETRODUTO, PVC, ROSCÁVEL, DN 32 MM (1"), PARA CIRCUITOS TERMINAIS, INSTALADA EM PAREDE - FORNECIMENTO E INSTALAÇÃO. AF_03/2023 | UN | 18 | 21.05 | 25.9 | 466.2 | 0.0167%
12 |  |  | INSTALAÇÕES DE ÁGUA FRIA |  | 1 |  | 16058.56 | 16058.56 | 0.5754%
12.1 | 94651 | SINAPI | TUBO, PVC, SOLDÁVEL, DE 50MM, INSTALADO EM RESERVAÇÃO PREDIAL DE ÁGUA - FORNECIMENTO E INSTALAÇÃO. AF_04/2024 | M | 6.48 | 21.21 | 26.09 | 169.06 | 0.006057%
12.2 | 89403 | SINAPI | TUBO, PVC, SOLDÁVEL, DE 32MM, INSTALADO EM RAMAL DE DISTRIBUIÇÃO DE ÁGUA - FORNECIMENTO E INSTALAÇÃO. AF_06/2022 | M | 6.74 | 18.35 | 22.57 | 152.12 | 0.00545%
12.3 | 94648 | SINAPI | TUBO, PVC, SOLDÁVEL, DE 25MM, INSTALADO EM RESERVAÇÃO PREDIAL DE ÁGUA - FORNECIMENTO E INSTALAÇÃO. AF_04/2024 | M | 3.94 | 6.47 | 7.96 | 31.36 | 0.001124%
12.4 | 89402 | SINAPI | TUBO, PVC, SOLDÁVEL, DE 25MM, INSTALADO EM RAMAL DE DISTRIBUIÇÃO DE ÁGUA - FORNECIMENTO E INSTALAÇÃO. AF_06/2022 | M | 42.01 | 11.96 | 14.71 | 617.96 | 0.02214%
12.5 | 89356 | SINAPI | TUBO, PVC, SOLDÁVEL, DE 25MM, INSTALADO EM RAMAL OU SUB-RAMAL DE ÁGUA - FORNECIMENTO E INSTALAÇÃO. AF_06/2022 | M | 79.4 | 22.75 | 27.99 | 2222.4 | 0.07963%
12.6 | 90443 | SINAPI | RASGO LINEAR MANUAL EM ALVENARIA, PARA RAMAIS/ DISTRIBUIÇÃO DE INSTALAÇÕES HIDRÁULICAS, DIÂMETROS MENORES OU IGUAIS A 40 MM. AF_09/2023 | M | 79.4 | 7.41 | 9.11 | 723.33 | 0.02592%
12.7 | 90466 | SINAPI | CHUMBAMENTO LINEAR EM ALVENARIA PARA RAMAIS/DISTRIBUIÇÃO DE INSTALAÇÕES HIDRÁULICAS COM DIÂMETROS MENORES OU IGUAIS A 40 MM. AF_09/2023 | M | 79.4 | 14.27 | 17.55 | 1393.47 | 0.04993%
12.8 | 94678 | SINAPI | JOELHO 90 GRAUS, PVC, SOLDÁVEL, DN 50 MM INSTALADO EM RESERVAÇÃO PREDIAL DE ÁGUA - FORNECIMENTO E INSTALAÇÃO. AF_04/2024 | UN | 3 | 14.11 | 17.36 | 52.08 | 0.001866%
12.9 | 89362 | SINAPI | JOELHO 90 GRAUS, PVC, SOLDÁVEL, DN 25MM, INSTALADO EM RAMAL OU SUB-RAMAL DE ÁGUA - FORNECIMENTO E INSTALAÇÃO. AF_06/2022 | UN | 9 | 9.07 | 11.16 | 100.44 | 0.003599%
12.10 | 89404 | SINAPI | JOELHO 90 GRAUS, PVC, SOLDÁVEL, DN 20MM, INSTALADO EM RAMAL DE DISTRIBUIÇÃO DE ÁGUA - FORNECIMENTO E INSTALAÇÃO. AF_06/2022 | UN | 1 | 6.96 | 8.56 | 8.56 | 0.0003067%
12.11 | 89366 | SINAPI | JOELHO 90 GRAUS COM BUCHA DE LATÃO, PVC, SOLDÁVEL, DN 25MM, X 3/4 INSTALADO EM RAMAL OU SUB-RAMAL DE ÁGUA - FORNECIMENTO E INSTALAÇÃO. AF_06/2022 | UN | 5 | 15.55 | 19.13 | 95.65 | 0.003427%
12.12 | 90373 | SINAPI | JOELHO 90 GRAUS COM BUCHA DE LATÃO, PVC, SOLDÁVEL, DN 25MM, X 1/2 INSTALADO EM RAMAL OU SUB-RAMAL DE ÁGUA - FORNECIMENTO E INSTALAÇÃO. AF_06/2022 | UN | 28 | 12.42 | 15.28 | 427.84 | 0.01533%
12.13 | 89395 | SINAPI | TE, PVC, SOLDÁVEL, DN 25MM, INSTALADO EM RAMAL OU SUB-RAMAL DE ÁGUA - FORNECIMENTO E INSTALAÇÃO. AF_06/2022 | UN | 12 | 12.49 | 15.36 | 184.32 | 0.006604%
12.14 | 89394 | SINAPI | TÊ COM BUCHA DE LATÃO NA BOLSA CENTRAL, PVC, SOLDÁVEL, DN 20MM X 1/2, INSTALADO EM RAMAL OU SUB-RAMAL DE ÁGUA - FORNECIMENTO E INSTALAÇÃO. AF_06/2022 | UN | 2 | 17.78 | 21.87 | 43.74 | 0.001567%
12.15 | 103036 | SINAPI | REGISTRO DE ESFERA, PVC, ROSCÁVEL, COM VOLANTE, 1/2" - FORNECIMENTO E INSTALAÇÃO. AF_08/2021 | UN | 1 | 14.28 | 17.57 | 17.57 | 0.0006295%
12.16 | 89376 | SINAPI | ADAPTADOR CURTO COM BOLSA E ROSCA PARA REGISTRO, PVC, SOLDÁVEL, DN 20MM X 1/2, INSTALADO EM RAMAL OU SUB-RAMAL DE ÁGUA - FORNECIMENTO E INSTALAÇÃO. AF_06/2022 | UN | 1 | 5.4 | 6.64 | 6.64 | 0.0002379%
12.17 | 89987 | SINAPI | REGISTRO DE GAVETA BRUTO, LATÃO, ROSCÁVEL, 3/4", COM ACABAMENTO E CANOPLA CROMADOS - FORNECIMENTO E INSTALAÇÃO. AF_08/2021 | UN | 12 | 91.68 | 112.81 | 1353.72 | 0.0485%
12.18 | 89383 | SINAPI | ADAPTADOR CURTO COM BOLSA E ROSCA PARA REGISTRO, PVC, SOLDÁVEL, DN 25MM X 3/4 , INSTALADO EM RAMAL OU SUB-RAMAL DE ÁGUA - FORNECIMENTO E INSTALAÇÃO. AF_06/2022 | UN | 24 | 6.31 | 7.76 | 186.24 | 0.006673%
12.19 | 94794 | SINAPI | REGISTRO DE GAVETA BRUTO, LATÃO, ROSCÁVEL, 1 1/2", COM ACABAMENTO E CANOPLA CROMADOS - FORNECIMENTO E INSTALAÇÃO. AF_08/2021 | UN | 3 | 162.28 | 199.68 | 599.04 | 0.02146%
12.20 | 94662 | SINAPI | ADAPTADOR CURTO COM BOLSA E ROSCA PARA REGISTRO, PVC, SOLDÁVEL, DN 50 MM X 1 1/2", INSTALADO EM RESERVAÇÃO PREDIAL DE ÁGUA - FORNECIMENTO E INSTALAÇÃO. AF_04/2024 | UN | 6 | 10.18 | 12.52 | 75.12 | 0.002691%
12.21 | 94795 | SINAPI | TORNEIRA DE BOIA PARA CAIXA D'ÁGUA, ROSCÁVEL, 1/2" - FORNECIMENTO E INSTALAÇÃO. AF_08/2021 | UN | 1 | 29.96 | 36.86 | 36.86 | 0.001321%
12.22 | 100953 | Próprio | CAIXA D´ÁGUA EM POLIETILENO, 10000 LITROS, FORTLEV OU EQUIVALENTE TÉCNICO - FORNECIMENTO E INSTALAÇÃO. | UN | 1 | 6144.69 | 7561.04 | 7561.04 | 0.2709%
13 |  |  | INSTALAÇÕES DE ESGOTO |  | 1 |  | 69313.32 | 69313.32 | 2.483%
13.1 | 89849 | SINAPI | TUBO PVC, SERIE NORMAL, ESGOTO PREDIAL, DN 150 MM, FORNECIDO E INSTALADO EM SUBCOLETOR AÉREO DE ESGOTO SANITÁRIO. AF_08/2022 | M | 0.5 | 53.54 | 65.88 | 32.94 | 0.00118%
13.2 | 89714 | SINAPI | TUBO PVC, SERIE NORMAL, ESGOTO PREDIAL, DN 100 MM, FORNECIDO E INSTALADO EM RAMAL DE DESCARGA OU RAMAL DE ESGOTO SANITÁRIO. AF_08/2022 | M | 88.95 | 36.22 | 44.56 | 3963.61 | 0.142%
13.3 | 89712 | SINAPI | TUBO PVC, SERIE NORMAL, ESGOTO PREDIAL, DN 50 MM, FORNECIDO E INSTALADO EM RAMAL DE DESCARGA OU RAMAL DE ESGOTO SANITÁRIO. AF_08/2022 | M | 32.84 | 26 | 31.99 | 1050.55 | 0.03764%
13.4 | 89798 | SINAPI | TUBO PVC, SERIE NORMAL, ESGOTO PREDIAL, DN 50 MM, FORNECIDO E INSTALADO EM PRUMADA DE ESGOTO SANITÁRIO OU VENTILAÇÃO. AF_08/2022 | M | 75.87 | 12.67 | 15.59 | 1182.81 | 0.04238%
13.5 | 89711 | SINAPI | TUBO PVC, SERIE NORMAL, ESGOTO PREDIAL, DN 40 MM, FORNECIDO E INSTALADO EM RAMAL DE DESCARGA OU RAMAL DE ESGOTO SANITÁRIO. AF_08/2022 | M | 27.7 | 20.6 | 25.34 | 701.91 | 0.02515%
13.6 | 91174 | SINAPI | FIXAÇÃO DE TUBOS VERTICAIS DE PVC ÁGUA, PVC ESGOTO, PVC ÁGUA PLUVIAL, CPVC, PPR, COBRE OU AÇO, DIÂMETROS MAIORES QUE 40 MM E MENORES OU IGUAIS A 75 MM, COM ABRAÇADEIRA METÁLICA RÍGIDA TIPO U PERFIL 2 1/2", FIXADA EM PERFILADO EM PAREDE. AF_09/2023_PS | M | 65.2 | 7.12 | 8.76 | 571.15 | 0.02046%
13.7 | 91187 | SINAPI | FIXAÇÃO DE TUBOS HORIZONTAIS DE PVC ÁGUA, PVC ESGOTO, PVC ÁGUA PLUVIAL, CPVC, PPR, COBRE OU AÇO, DIÂMETROS MAIORES QUE 75 MM E MENORES OU IGUAIS A 100 MM, COM ABRAÇADEIRA METÁLICA FLEXÍVEL 18 MM, FIXADA DIRETAMENTE NA LAJE. AF_09/2023 | M | 35 | 23.05 | 28.36 | 992.6 | 0.03556%
13.8 | 90443 | SINAPI | RASGO LINEAR MANUAL EM ALVENARIA, PARA RAMAIS/ DISTRIBUIÇÃO DE INSTALAÇÕES HIDRÁULICAS, DIÂMETROS MENORES OU IGUAIS A 40 MM. AF_09/2023 | M | 9.6 | 7.41 | 9.11 | 87.45 | 0.003133%
13.9 | 90466 | SINAPI | CHUMBAMENTO LINEAR EM ALVENARIA PARA RAMAIS/DISTRIBUIÇÃO DE INSTALAÇÕES HIDRÁULICAS COM DIÂMETROS MENORES OU IGUAIS A 40 MM. AF_09/2023 | M | 9.6 | 14.27 | 17.55 | 168.48 | 0.006036%
13.10 | 91222 | SINAPI | RASGO LINEAR MANUAL EM ALVENARIA, PARA RAMAIS/ DISTRIBUIÇÃO DE INSTALAÇÕES HIDRÁULICAS, DIÂMETROS MAIORES QUE 40 MM E MENORES OU IGUAIS A 75 MM. AF_09/2023 | M | 3 | 8.24 | 10.13 | 30.39 | 0.001089%
13.11 | 90467 | SINAPI | CHUMBAMENTO LINEAR EM ALVENARIA PARA RAMAIS/DISTRIBUIÇÃO DE INSTALAÇÕES HIDRÁULICAS COM DIÂMETROS MAIORES QUE 40 MM E MENORES OU IGUAIS A 75 MM. AF_09/2023 | M | 3 | 21.44 | 26.38 | 79.14 | 0.002835%
13.12 | 104329 | SINAPI | CAIXA SIFONADA, COM GRELHA REDONDA, PVC, DN 150 X 150 X 50 MM, JUNTA SOLDÁVEL, FORNECIDA E INSTALADA EM RAMAL DE DESCARGA OU EM RAMAL DE ESGOTO SANITÁRIO. AF_08/2022 | UN | 8 | 83.73 | 103.02 | 824.16 | 0.02953%
13.13 | 104341 | SINAPI | BUCHA DE REDUÇÃO LONGA, PVC, SÉRIE NORMAL, ESGOTO PREDIAL, DN 50 X 40 MM, JUNTA SOLDÁVEL E ELÁSTICA, FORNECIDO E INSTALADO EM RAMAL DE DESCARGA OU RAMAL DE ESGOTO SANITÁRIO. AF_08/2022 | UN | 4 | 10.53 | 12.95 | 51.8 | 0.001856%
13.14 | 89748 | SINAPI | CURVA CURTA 90 GRAUS, PVC, SERIE NORMAL, ESGOTO PREDIAL, DN 100 MM, JUNTA ELÁSTICA, FORNECIDO E INSTALADO EM RAMAL DE DESCARGA OU RAMAL DE ESGOTO SANITÁRIO. AF_08/2022 | UN | 12 | 40.96 | 50.4 | 604.8 | 0.02167%
13.15 | 89728 | SINAPI | CURVA CURTA 90 GRAUS, PVC, SERIE NORMAL, ESGOTO PREDIAL, DN 40 MM, JUNTA SOLDÁVEL, FORNECIDO E INSTALADO EM RAMAL DE DESCARGA OU RAMAL DE ESGOTO SANITÁRIO. AF_08/2022 | UN | 16 | 12.44 | 15.3 | 244.8 | 0.008771%
13.16 | 89746 | SINAPI | JOELHO 45 GRAUS, PVC, SERIE NORMAL, ESGOTO PREDIAL, DN 100 MM, JUNTA ELÁSTICA, FORNECIDO E INSTALADO EM RAMAL DE DESCARGA OU RAMAL DE ESGOTO SANITÁRIO. AF_08/2022 | UN | 4 | 27.68 | 34.06 | 136.24 | 0.004881%
13.17 | 89726 | SINAPI | JOELHO 45 GRAUS, PVC, SERIE NORMAL, ESGOTO PREDIAL, DN 40 MM, JUNTA SOLDÁVEL, FORNECIDO E INSTALADO EM RAMAL DE DESCARGA OU RAMAL DE ESGOTO SANITÁRIO. AF_08/2022 | UN | 10 | 9.92 | 12.2 | 122 | 0.004371%
13.18 | 89732 | SINAPI | JOELHO 45 GRAUS, PVC, SERIE NORMAL, ESGOTO PREDIAL, DN 50 MM, JUNTA ELÁSTICA, FORNECIDO E INSTALADO EM RAMAL DE DESCARGA OU RAMAL DE ESGOTO SANITÁRIO. AF_08/2022 | UN | 6 | 15.39 | 18.93 | 113.58 | 0.004069%
13.19 | 89744 | SINAPI | JOELHO 90 GRAUS, PVC, SERIE NORMAL, ESGOTO PREDIAL, DN 100 MM, JUNTA ELÁSTICA, FORNECIDO E INSTALADO EM RAMAL DE DESCARGA OU RAMAL DE ESGOTO SANITÁRIO. AF_08/2022 | UN | 31 | 26.9 | 33.1 | 1026.1 | 0.03676%
13.20 | 89724 | SINAPI | JOELHO 90 GRAUS, PVC, SERIE NORMAL, ESGOTO PREDIAL, DN 40 MM, JUNTA SOLDÁVEL, FORNECIDO E INSTALADO EM RAMAL DE DESCARGA OU RAMAL DE ESGOTO SANITÁRIO. AF_08/2022 | UN | 4 | 9.71 | 11.94 | 47.76 | 0.001711%
13.21 | 89731 | SINAPI | JOELHO 90 GRAUS, PVC, SERIE NORMAL, ESGOTO PREDIAL, DN 50 MM, JUNTA ELÁSTICA, FORNECIDO E INSTALADO EM RAMAL DE DESCARGA OU RAMAL DE ESGOTO SANITÁRIO. AF_08/2022 | UN | 10 | 14.71 | 18.1 | 181 | 0.006485%
13.22 | 89797 | SINAPI | JUNÇÃO SIMPLES, PVC, SERIE NORMAL, ESGOTO PREDIAL, DN 100 X 100 MM, JUNTA ELÁSTICA, FORNECIDO E INSTALADO EM RAMAL DE DESCARGA OU RAMAL DE ESGOTO SANITÁRIO. AF_08/2022 | UN | 10 | 49.63 | 61.06 | 610.6 | 0.02188%
13.23 | 89783 | SINAPI | JUNÇÃO SIMPLES, PVC, SERIE NORMAL, ESGOTO PREDIAL, DN 40 MM, JUNTA SOLDÁVEL, FORNECIDO E INSTALADO EM RAMAL DE DESCARGA OU RAMAL DE ESGOTO SANITÁRIO. AF_08/2022 | UN | 6 | 14.12 | 17.37 | 104.22 | 0.003734%
13.24 | 89785 | SINAPI | JUNÇÃO SIMPLES, PVC, SERIE NORMAL, ESGOTO PREDIAL, DN 50 X 50 MM, JUNTA ELÁSTICA, FORNECIDO E INSTALADO EM RAMAL DE DESCARGA OU RAMAL DE ESGOTO SANITÁRIO. AF_08/2022 | UN | 4 | 25.88 | 31.84 | 127.36 | 0.004563%
13.25 | 89778 | SINAPI | LUVA SIMPLES, PVC, SERIE NORMAL, ESGOTO PREDIAL, DN 100 MM, JUNTA ELÁSTICA, FORNECIDO E INSTALADO EM RAMAL DE DESCARGA OU RAMAL DE ESGOTO SANITÁRIO. AF_08/2022 | UN | 12 | 16.5 | 20.3 | 243.6 | 0.008728%
13.26 | 89753 | SINAPI | LUVA SIMPLES, PVC, SERIE NORMAL, ESGOTO PREDIAL, DN 50 MM, JUNTA ELÁSTICA, FORNECIDO E INSTALADO EM RAMAL DE DESCARGA OU RAMAL DE ESGOTO SANITÁRIO. AF_08/2022 | UN | 7 | 8.78 | 10.8 | 75.6 | 0.002709%
13.27 | 104344 | SINAPI | TE, PVC, SÉRIE NORMAL, ESGOTO PREDIAL, DN 100 X 50 MM, JUNTA ELÁSTICA, FORNECIDO E INSTALADO EM RAMAL DE DESCARGA OU RAMAL DE ESGOTO SANITÁRIO. AF_08/2022 | UN | 2 | 39.56 | 48.67 | 97.34 | 0.003488%
13.28 | 89802 | SINAPI | JOELHO 45 GRAUS, PVC, SERIE NORMAL, ESGOTO PREDIAL, DN 50 MM, JUNTA ELÁSTICA, FORNECIDO E INSTALADO EM PRUMADA DE ESGOTO SANITÁRIO OU VENTILAÇÃO. AF_08/2022 | UN | 2 | 10.38 | 12.77 | 25.54 | 0.0009151%
13.29 | 89801 | SINAPI | JOELHO 90 GRAUS, PVC, SERIE NORMAL, ESGOTO PREDIAL, DN 50 MM, JUNTA ELÁSTICA, FORNECIDO E INSTALADO EM PRUMADA DE ESGOTO SANITÁRIO OU VENTILAÇÃO. AF_08/2022 | UN | 26 | 9.7 | 11.93 | 310.18 | 0.01111%
13.30 | 89813 | SINAPI | LUVA SIMPLES, PVC, SERIE NORMAL, ESGOTO PREDIAL, DN 50 MM, JUNTA ELÁSTICA, FORNECIDO E INSTALADO EM PRUMADA DE ESGOTO SANITÁRIO OU VENTILAÇÃO. AF_08/2022 | UN | 11 | 5.37 | 6.6 | 72.6 | 0.002601%
13.31 | 104352 | SINAPI | TE, PVC, SÉRIE NORMAL, ESGOTO PREDIAL, DN 100 X 50 MM, JUNTA ELÁSTICA, FORNECIDO E INSTALADO EM PRUMADA DE ESGOTO SANITÁRIO OU VENTILAÇÃO. AF_08/2022 | UN | 8 | 38.4 | 47.25 | 378 | 0.01354%
13.32 | 89825 | SINAPI | TE, PVC, SERIE NORMAL, ESGOTO PREDIAL, DN 50 X 50 MM, JUNTA ELÁSTICA, FORNECIDO E INSTALADO EM PRUMADA DE ESGOTO SANITÁRIO OU VENTILAÇÃO. AF_08/2022 | UN | 16 | 17.02 | 20.94 | 335.04 | 0.012%
13.33 | 104348 | SINAPI | TERMINAL DE VENTILAÇÃO, PVC, SÉRIE NORMAL, ESGOTO PREDIAL, DN 50 MM, JUNTA SOLDÁVEL, FORNECIDO E INSTALADO EM PRUMADA DE ESGOTO SANITÁRIO OU VENTILAÇÃO. AF_08/2022 | UN | 9 | 10.27 | 12.63 | 113.67 | 0.004073%
13.34 | 11334 | ORSE | CAIXA DE GORDURA 0.60 X 0.60 X 0.60M | un | 3 | 659.54 | 811.56 | 2434.68 | 0.08723%
13.35 | 97902 | SINAPI | CAIXA ENTERRADA HIDRÁULICA RETANGULAR EM ALVENARIA COM TIJOLOS CERÂMICOS MACIÇOS, DIMENSÕES INTERNAS: 0,6X0,6X0,6 M PARA REDE DE ESGOTO. AF_12/2020 | UN | 8 | 552.63 | 680.01 | 5440.08 | 0.1949%
13.36 | 00000247 | Próprio | TANQUE SÉPTICO EM ALVENARIA DE TIJOLO CERÂMICO ESP = 20CM, DIMENSÕES EXTERNAS DE 4,10X2,25X2,50 M, VOLUME ÚTIL DE 10.268 LITROS, LAJE INFERIOR (RADIER) EM CONCRETO ARMADO FCK = 20MPA, ESP = 10CM , LAJE SUPERIOR TRELIÇADA ALTURA TOTAL 13CM (8+5) PARA SOBRECARGA DE 1000KGF/M2, PISO E PAREDES INTERNAS REVESTIDOS COM MASSA ÚNICA E IMPERMEABILIZANTE E COM DOIS ACESSOS COM TAMPA DE CONCRETO ARMADO COM ESPESSURA DE 6 CM. | UN | 1 | 8079.55 | 9941.88 | 9941.88 | 0.3562%
13.37 | 0001255 | Próprio | SUMIDOURO EM ALVENARIA DE TIJOLO CERÂMICO FURADO 9X19X19CM, 1 VEZ (ESPESSURA 19 CM), EXECUTADA SOBRE PEDRA ARGAMASSADA, DIÂMETRO INTERNO 3,20 M E ALTURA ÚTIL DE 1,50 M, CAMADA DRENANTE DE BRITA NO FUNDO (30 CM) E LATERAIS (20 CM), LAJE SUPERIOR TRELIÇADA COM ALTURA TOTAL 13CM (8+5) PARA SOBRECARGA DE 1000KGF/M2, ACESSO COM TAMPA DE CONCRETO ARMADO COM ESPESSURA DE 6 CM. | UN | 3 | 9966.05 | 12263.22 | 36789.66 | 1.318%
14 |  |  | GRANITOS, LOUÇAS E METAIS |  | 1 |  | 131741.27 | 131741.27 | 4.72%
14.1 | 100883 | Próprio | BANCADA EM GRANITO CINZA POLIDO, E = 2,0 CM - FORNECIMENTO E INSTALAÇÃO. | m² | 46.9 | 616.16 | 758.18 | 35558.64 | 1.274%
14.2 | 102253 | SINAPI | DIVISORIA SANITÁRIA, TIPO CABINE, EM GRANITO CINZA POLIDO, ESP = 3CM, ASSENTADO COM ARGAMASSA COLANTE AC III-E, EXCLUSIVE FERRAGENS. AF_01/2021 | m² | 33.91 | 901.17 | 1108.88 | 37602.12 | 1.347%
14.3 | 86938 | SINAPI | CUBA DE EMBUTIR OVAL EM LOUÇA BRANCA, 35 X 50CM OU EQUIVALENTE, INCLUSO VÁLVULA E SIFÃO TIPO GARRAFA EM METAL CROMADO - FORNECIMENTO E INSTALAÇÃO. AF_01/2020 | UN | 8 | 513.91 | 632.36 | 5058.88 | 0.1813%
14.4 | 7350 | ORSE | LAVATÓRIO LOUÇA DE CANTO (DECA-IZY, REF L-10117 OU SIMILAR) SEM COLUNA, C/ SIFÃO CROMADO, VÁLVULA CROMADA, ENGATE CROMADO, EXCLUSIVE TORNEIRA | un | 4 | 670.56 | 825.12 | 3300.48 | 0.1183%
14.5 | 86936 | SINAPI | CUBA DE EMBUTIR DE AÇO INOXIDÁVEL MÉDIA, INCLUSO VÁLVULA TIPO AMERICANA E SIFÃO TIPO GARRAFA EM METAL CROMADO - FORNECIMENTO E INSTALAÇÃO. AF_01/2020 | UN | 5 | 564.37 | 694.45 | 3472.25 | 0.1244%
14.6 | 100884 | Próprio | TORNEIRA METALICA CROMADA DE MESA, PARA LAVATORIO, TEMPORIZADA PRESSAO FECHAMENTO AUTOMATICO, BICA BAIXA - FORNECIMENTO E INSTALAÇÃO | UN | 12 | 128.56 | 158.19 | 1898.28 | 0.06801%
14.7 | 86909 | SINAPI | TORNEIRA CROMADA TUBO MÓVEL, DE MESA, 1/2" OU 3/4", PARA PIA DE COZINHA, PADRÃO ALTO - FORNECIMENTO E INSTALAÇÃO. AF_01/2020 | UN | 5 | 101.47 | 124.85 | 624.25 | 0.02237%
14.8 | 86886 | SINAPI | ENGATE FLEXÍVEL EM INOX, 1/2 X 30CM - FORNECIMENTO E INSTALAÇÃO. AF_01/2020 | UN | 17 | 66.06 | 81.28 | 1381.76 | 0.04951%
14.9 | 00038633 | SINAPI | FURO PARA TORNEIRA OU OUTROS ACESSORIOS EM BANCADA DE MARMORE/ GRANITO OU OUTRO TIPO DE PEDRA NATURAL | UN | 17 | 23.05 | 28.36 | 482.12 | 0.01727%
14.10 | 00038605 | SINAPI | ABERTURA PARA ENCAIXE DE CUBA OU LAVATORIO EM BANCADA DE MARMORE/ GRANITO OU OUTRO TIPO DE PEDRA NATURAL | UN | 13 | 161.7 | 198.97 | 2586.61 | 0.09268%
14.11 | 100858 | SINAPI | MICTÓRIO SIFONADO LOUÇA BRANCA - PADRÃO MÉDIO - FORNECIMENTO E INSTALAÇÃO. AF_01/2020 | UN | 4 | 709.06 | 872.49 | 3489.96 | 0.125%
14.12 | 86932 | SINAPI | VASO SANITÁRIO SIFONADO COM CAIXA ACOPLADA LOUÇA BRANCA - PADRÃO MÉDIO, INCLUSO ENGATE FLEXÍVEL EM METAL CROMADO, 1/2 X 40CM - FORNECIMENTO E INSTALAÇÃO. AF_01/2020 | UN | 10 | 583.12 | 717.52 | 7175.2 | 0.2571%
14.13 | 13789 | ORSE | VASO SANITÁRIO, LINHA VOGUE PLUS CONFORTO P.510.17, SEM ABERTURA FRONTAL, DECA OU SIMILAR, INCLUSIVE CAIXA ACOPLADA | un | 4 | 2052.55 | 2525.66 | 10102.64 | 0.362%
14.14 | 100849 | SINAPI | ASSENTO SANITÁRIO CONVENCIONAL - FORNECIMENTO E INSTALACAO. AF_01/2020 | UN | 10 | 37.93 | 46.67 | 466.7 | 0.01672%
14.15 | 13110 | ORSE | BARRA DE APOIO, RETA, FIXA, EM AÇO INOX, L=40CM, D=1 1/4' | un | 8 | 111.63 | 137.36 | 1098.88 | 0.03937%
14.16 | 100867 | SINAPI | BARRA DE APOIO RETA, EM ACO INOX POLIDO, COMPRIMENTO 70 CM, FIXADA NA PAREDE - FORNECIMENTO E INSTALAÇÃO. AF_01/2020 | UN | 4 | 348.85 | 429.25 | 1717 | 0.06152%
14.17 | 100868 | SINAPI | BARRA DE APOIO RETA, EM ACO INOX POLIDO, COMPRIMENTO 80 CM, FIXADA NA PAREDE - FORNECIMENTO E INSTALAÇÃO. AF_01/2020 | UN | 12 | 362.59 | 446.16 | 5353.92 | 0.1918%
14.18 | 3708 | ORSE | CABIDE EM AÇO INOX, DECA 2060 C40, ACABAMENTO CROMADO OU SIMILAR | un | 4 | 115.75 | 142.43 | 569.72 | 0.02041%
14.19 | 2035 | ORSE | PORTA TOALHA INOX PARA PAPEL TOALHA EM FOLHA | un | 8 | 103.96 | 127.92 | 1023.36 | 0.03667%
14.20 | 95547 | SINAPI | SABONETEIRA PLASTICA TIPO DISPENSER PARA SABONETE LIQUIDO COM RESERVATORIO 800 A 1500 ML, INCLUSO FIXAÇÃO. AF_01/2020 | UN | 12 | 65.47 | 80.56 | 966.72 | 0.03464%
14.21 | 3709 | ORSE | PAPELEIRA EM AÇO INOX, DECA 2020 C40 OU SIMILAR | un | 14 | 205.75 | 253.17 | 3544.38 | 0.127%
14.22 | 7611 | ORSE | PORTA-PAPEL HIGIÊNICO, LINHA DOMUS, REF. 102 C40, DA MEBER OU SIMILAR | un | 14 | 83.84 | 103.16 | 1444.24 | 0.05175%
14.23 | C4835 | SEINFRA | ESPELHO CRISTAL, ESPESSURA 4MM, COM PARAFUSOS DE FIXAÇÃO, SEM MOLDURA | m² | 4.32 | 531.1 | 653.51 | 2823.16 | 0.1012%
15 |  |  | INSTALAÇÕES DE ÁGUAS PLUVIAIS |  | 1 |  | 19562.41 | 19562.41 | 0.7009%
15.1 | 104166 | SINAPI | TUBO PVC, SÉRIE R, ÁGUA PLUVIAL, DN 150 MM, FORNECIDO E INSTALADO EM RAMAL DE ENCAMINHAMENTO. AF_06/2022 | M | 60.64 | 69.74 | 85.81 | 5203.51 | 0.1864%
15.2 | 89578 | SINAPI | TUBO PVC, SÉRIE R, ÁGUA PLUVIAL, DN 100 MM, FORNECIDO E INSTALADO EM CONDUTORES VERTICAIS DE ÁGUAS PLUVIAIS. AF_06/2022 | M | 93.07 | 30.95 | 38.08 | 3544.1 | 0.127%
15.3 | 89584 | SINAPI | JOELHO 90 GRAUS, PVC, SERIE R, ÁGUA PLUVIAL, DN 100 MM, JUNTA ELÁSTICA, FORNECIDO E INSTALADO EM CONDUTORES VERTICAIS DE ÁGUAS PLUVIAIS. AF_06/2022 | UN | 33 | 42.38 | 52.14 | 1720.62 | 0.06165%
15.4 | 4283 | ORSE | RALO HEMISFÉRICO EM Fº Fº, TIPO ABACAXI Ø 100MM | un | 11 | 48.66 | 59.87 | 658.57 | 0.0236%
15.5 | 99253 | SINAPI | CAIXA ENTERRADA HIDRÁULICA RETANGULAR EM ALVENARIA COM TIJOLOS CERÂMICOS MACIÇOS, DIMENSÕES INTERNAS: 0,6X0,6X0,6 M PARA REDE DE DRENAGEM. AF_12/2020 | UN | 11 | 536.07 | 659.63 | 7255.93 | 0.26%
15.6 | 100324 | SINAPI | LASTRO COM MATERIAL GRANULAR (PEDRA BRITADA N.1 E PEDRA BRITADA N.2), APLICADO EM PISOS OU LAJES SOBRE SOLO, ESPESSURA DE *10 CM*. AF_01/2024 | m³ | 4.04 | 237.31 | 292 | 1179.68 | 0.04227%
16 |  |  | SISTEMA DE PREVENÇÃO E COMBATE A INCÊNDIO |  | 1 |  | 3843.18 | 3843.18 | 0.1377%
16.1 | 101905 | SINAPI | EXTINTOR DE INCÊNDIO PORTÁTIL COM CARGA DE ÁGUA PRESSURIZADA DE 10 L, CLASSE A - FORNECIMENTO E INSTALAÇÃO. AF_10/2020_PE | UN | 4 | 224.72 | 276.51 | 1106.04 | 0.03963%
16.2 | 101908 | SINAPI | EXTINTOR DE INCÊNDIO PORTÁTIL COM CARGA DE PQS DE 4 KG, CLASSE BC - FORNECIMENTO E INSTALAÇÃO. AF_10/2020_PE | UN | 4 | 218.08 | 268.34 | 1073.36 | 0.03846%
16.3 | 101907 | SINAPI | EXTINTOR DE INCÊNDIO PORTÁTIL COM CARGA DE CO2 DE 6 KG, CLASSE BC - FORNECIMENTO E INSTALAÇÃO. AF_10/2020_PE | UN | 1 | 713.47 | 877.92 | 877.92 | 0.03145%
16.4 | 12138 | ORSE | PLACA DE INDICATIVA DE “EXTINTOR” EM PVC, DIM.: 20 X 20 CM | Un | 9 | 24.68 | 30.36 | 273.24 | 0.00979%
16.5 | 97599 | SINAPI | LUMINÁRIA DE EMERGÊNCIA, COM 30 LÂMPADAS LED DE 2 W, SEM REATOR - FORNECIMENTO E INSTALAÇÃO. AF_09/2024 | UN | 8 | 19.88 | 24.46 | 195.68 | 0.007011%
16.6 | 12884 | ORSE | PLACA DE SINALIZACAO, FOTOLUMINESCENTE, 38X19 CM, EM PVC , COM SETA INDICATIVA DE SENTIDO (ESQUERDA OU DIREITA) DE SAÍDA DE EMERGÊNCIA | un | 8 | 23.82 | 29.31 | 234.48 | 0.008401%
16.7 | 13827 | ORSE | PLACA INDICATIVA DE “SAÍDA” EM PVC, DIM.: 20 X 30 CM | un | 2 | 33.51 | 41.23 | 82.46 | 0.002954%
17 |  |  | REVESTIMENTOS |  | 1 |  | 303439.65 | 303439.65 | 10.87%
17.1 | 87879 | SINAPI | CHAPISCO APLICADO EM ALVENARIAS E ESTRUTURAS DE CONCRETO INTERNAS, COM COLHER DE PEDREIRO. ARGAMASSA TRAÇO 1:3 COM PREPARO EM BETONEIRA 400L. AF_10/2022 | m² | 1771.46 | 4.23 | 5.2 | 9211.59 | 0.33%
17.2 | 87894 | SINAPI | CHAPISCO APLICADO EM ALVENARIA (SEM PRESENÇA DE VÃOS) E ESTRUTURAS DE CONCRETO DE FACHADA, COM COLHER DE PEDREIRO. ARGAMASSA TRAÇO 1:3 COM PREPARO EM BETONEIRA 400L. AF_10/2022 | m² | 670.33 | 6.59 | 8.1 | 5429.67 | 0.1945%
17.3 | 87905 | SINAPI | CHAPISCO APLICADO EM ALVENARIA (COM PRESENÇA DE VÃOS) E ESTRUTURAS DE CONCRETO DE FACHADA, COM COLHER DE PEDREIRO. ARGAMASSA TRAÇO 1:3 COM PREPARO EM BETONEIRA 400L. AF_10/2022 | m² | 434.18 | 7.7 | 9.47 | 4111.68 | 0.1473%
17.4 | 87885 | SINAPI | CHAPISCO APLICADO NO TETO OU EM ALVENARIA E ESTRUTURA, COM ROLO PARA TEXTURA ACRÍLICA. ARGAMASSA INDUSTRIALIZADA COM PREPARO EM MISTURADOR 300 KG. AF_10/2022 | m² | 62.84 | 10.04 | 12.35 | 776.07 | 0.02781%
17.5 | 104951 | SINAPI | MASSA ÚNICA, EM ARGAMASSA TRAÇO 1:2:8, PREPARO MECÂNICO, APLICADA MANUALMENTE EM PAREDES INTERNAS DE AMBIENTES COM ÁREA MAIOR QUE 10M², E = 17,5MM, COM TALISCAS. AF_03/2024 | m² | 581.94 | 28.52 | 35.09 | 20420.27 | 0.7316%
17.6 | 87535 | SINAPI | EMBOÇO, EM ARGAMASSA TRAÇO 1:2:8, PREPARO MECÂNICO, APLICADO MANUALMENTE EM PAREDES INTERNAS DE AMBIENTES COM ÁREA MAIOR QUE 10M², E = 17,5MM, COM TALISCAS. AF_03/2024 | m² | 517.95 | 27.9 | 34.33 | 17781.22 | 0.6371%
17.7 | 87527 | SINAPI | EMBOÇO, EM ARGAMASSA TRAÇO 1:2:8, PREPARO MECÂNICO, APLICADO MANUALMENTE EM PAREDES INTERNAS DE AMBIENTES COM ÁREA MENOR QUE 5M², E =17,5MM, COM TALISCAS. AF_03/2024 | m² | 76.56 | 34.58 | 42.55 | 3257.62 | 0.1167%
17.8 | 100950 | Próprio | REVESTIMENTO CERÂMICO EM PAREDE INTERNA, 10 X 10 CM, APLICADO COM ARGAMASSA COLANTE AC II, INCLUSIVE REJUNTAMENTO, CORES CONFORME PROJETO. | m² | 463.16 | 84.41 | 103.86 | 48103.79 | 1.724%
17.9 | 100946 | Próprio | REVESTIMENTO CERÂMICO PARA PAREDES INTERNAS COM PLACAS TIPO ESMALTADA DE DIMENSÕES 45X45 CM APLICADAS NA ALTURA INTEIRA DAS PAREDES, COM ARGAMASSA COLANTE AC II E REJUNTE CIMENTÍCIO. | m² | 266.87 | 73.15 | 90.01 | 24020.96 | 0.8606%
17.10 | 87792 | SINAPI | EMBOÇO OU MASSA ÚNICA EM ARGAMASSA TRAÇO 1:2:8, PREPARO MECÂNICO COM BETONEIRA 400 L, APLICADA MANUALMENTE EM PANOS CEGOS DE FACHADA (SEM PRESENÇA DE VÃOS), ESPESSURA DE 25 MM. AF_08/2022 | m² | 627.34 | 35.76 | 44 | 27602.96 | 0.989%
17.11 | 104217 | SINAPI | EMBOÇO OU MASSA ÚNICA EM ARGAMASSA TRAÇO 1:2:8, PREPARO MECÂNICA COM BETONEIRA 400 L, APLICADA MANUALMENTE EM PANOS DE FACHADA COM PRESENÇA DE VÃOS, ESPESSURA DE 25 MM, ACESSO POR ANDAIME. AF_08/2022 | m² | 434.18 | 45.81 | 56.36 | 24470.38 | 0.8767%
17.12 | 00000080 | Próprio | CAPIAÇO NO TRAÇO 1:2:8 (CIMENTO, CAL E AREIA) C/ ESPESSURA DE 20MM (E LARGURA QUE VARIA ATÉ 10CM) | m | 302.6 | 27.68 | 34.06 | 10306.55 | 0.3693%
17.13 | 100949 | Próprio | REVESTIMENTO CERÂMICO EM PAREDE EXTERNA, 10 X 10 CM, APLICADO COM ARGAMASSA COLANTE AC III, INCLUSIVE REJUNTAMENTO, CORES CONFORME PROJETO. | m² | 495.1 | 125.12 | 153.96 | 76225.59 | 2.731%
17.14 | 104977 | SINAPI | MASSA ÚNICA, EM ARGAMASSA TRAÇO 1:2:8, PREPARO MECÂNICO, APLICADA MANUALMENTE EM TETO DE AMBIENTES COM PAREDES EM PÉ-DIREITO DUPLO, E = 17,5MM, COM TALISCAS. AF_03/2024 | m² | 62.84 | 43.59 | 53.63 | 3370.1 | 0.1207%
17.15 | 97063 | SINAPI | MONTAGEM E DESMONTAGEM DE ANDAIME MODULAR FACHADEIRO, COM PISO METÁLICO, PARA EDIFÍCIOS COM MULTIPLOS PAVIMENTOS (EXCLUSIVE ANDAIME E LIMPEZA). AF_03/2024 | m² | 240 | 19.55 | 24.05 | 5772 | 0.2068%
17.16 | 00020193 | SINAPI | LOCACAO DE ANDAIME METALICO TIPO FACHADEIRO, PECAS COM APROXIMADAMENTE 1,20 M DE LARGURA E 2,0 M DE ALTURA, INCLUINDO DIAGONAIS EM X, BARRAS DE LIGACAO, SAPATAS E DEMAIS ITENS NECESSARIOS A MONTAGEM (NAO INCLUI INSTALACAO) | M2/MES | 1440 | 12.75 | 15.68 | 22579.2 | 0.809%
18 |  |  | PAVIMENTAÇÕES |  | 1 |  | 136699.46 | 136699.46 | 4.898%
18.1 | 96620 | SINAPI | LASTRO DE CONCRETO MAGRO, APLICADO EM PISOS, LAJES SOBRE SOLO OU RADIERS. AF_01/2024 | m³ | 26.77 | 732.87 | 901.79 | 24140.91 | 0.8649%
18.2 | 97088 | SINAPI | ARMAÇÃO PARA EXECUÇÃO DE RADIER, PISO DE CONCRETO OU LAJE SOBRE SOLO, COM USO DE TELA Q-92. AF_09/2021 | KG | 404.89 | 14.79 | 18.19 | 7364.94 | 0.2639%
18.3 | 87630 | SINAPI | CONTRAPISO EM ARGAMASSA TRAÇO 1:4 (CIMENTO E AREIA), PREPARO MECÂNICO COM BETONEIRA 400 L, APLICADO EM ÁREAS SECAS SOBRE LAJE, ADERIDO, ACABAMENTO NÃO REFORÇADO, ESPESSURA 3CM. AF_07/2021 | m² | 667.68 | 38.01 | 46.77 | 31227.39 | 1.119%
18.4 | 87640 | SINAPI | CONTRAPISO EM ARGAMASSA TRAÇO 1:4 (CIMENTO E AREIA), PREPARO MECÂNICO COM BETONEIRA 400 L, APLICADO EM ÁREAS SECAS SOBRE LAJE, ADERIDO, ACABAMENTO NÃO REFORÇADO, ESPESSURA 4CM. AF_07/2021 | m² | 65.78 | 44.73 | 55.04 | 3620.53 | 0.1297%
18.5 | 100897 | Próprio | REVESTIMENTO CERÂMICO PARA PISO COM PLACAS TIPO ESMALTADA, PEI V, DE DIMENSÕES 45X45 CM, ANTIDERRAPANTE, APLICADA EM AMBIENTES INTERNOS, COM USO DE ARGAMASSA COLANTE AC II E REJUNTE CIMENTÍCIO. | m² | 663.68 | 73.93 | 90.97 | 60374.96 | 2.163%
18.6 | 98689 | SINAPI | SOLEIRA EM GRANITO, LARGURA 15 CM, ESPESSURA 2,0 CM. AF_09/2020 | M | 27.5 | 117.72 | 144.85 | 3983.37 | 0.1427%
18.7 | 98680 | SINAPI | PISO CIMENTADO, TRAÇO 1:3 (CIMENTO E AREIA), ACABAMENTO LISO, ESPESSURA 3,0 CM, PREPARO MECÂNICO DA ARGAMASSA. AF_09/2020 | m² | 108.98 | 44.65 | 54.94 | 5987.36 | 0.2145%
19 |  |  | ESQUADRIAS, FERRAGENS E VIDROS |  | 1 |  | 185476.11 | 185476.11 | 6.645%
19.1 | 100894 | Próprio | PORTA DE MADEIRA PRÉ-FABRICADA, FOLHA MEDIA (NBR 15930), E = 35 MM, NUCLEO SARRAFEADO, CAPA EM HDF, ACABAMENTO MELAMINICO BRANCO GELO, 2 FOLHAS DE GIRO MEDINDO 0,90 X 2,10 M E 0,30 X 2,10 M, COM VISOR FIXO DE VIDRO LISO 4 MM, COM REQUADRO DAS FOLHAS EM ALUMÍNIO ANODIZADO COR NATURAL, INCLUSIVE BANDEIRA FIXA 1,20 X 0,40 M PARA VIDRO, DOBRADIÇA EM LATÃO CROMADO COM ANEIS, FECHADURA TIPO ALAVANCA COM CANTOS ARREDONDADOS, CAIXA DE PORTA E ALIZARES EM MADEIRA DE 1A QUALIDADE – FORNECIMENTO E INSTALAÇÃO | UN | 7 | 1814.88 | 2233.2 | 15632.4 | 0.5601%
19.2 | 100892 | Próprio | PORTA DE MADEIRA PRÉ-FABRICADA, FOLHA MEDIA (NBR 15930), E = 35 MM, NUCLEO SARRAFEADO, CAPA EM HDF, ACABAMENTO MELAMINICO BRANCO GELO, 1 FOLHA DE GIRO MEDINDO 0,90 X 2,10 M, COM REQUADRO DA FOLHA EM ALUMÍNIO ANODIZADO COR NATURAL, INCLUSIVE BANDEIRA FIXA PARA VIDRO 0,90 X 0,40 M, DOBRADIÇA EM LATÃO CROMADO COM ANEIS, FECHADURA TIPO ALAVANCA COM CANTOS ARREDONDADOS, CAIXA DE PORTA E ALIZARES EM MADEIRA DE 1A QUALIDADE – FORNECIMENTO E INSTALAÇÃO | UN | 17 | 1404.27 | 1727.95 | 29375.15 | 1.052%
19.3 | 100895 | Próprio | PORTA DE MADEIRA PARA DIVISÓRIA DE BANHEIRO, FOLHA MEDIA (NBR 15930), E = 35 MM, NUCLEO SARRAFEADO, CAPA EM HDF, ACABAMENTO MELAMINICO BRANCO GELO, COM REQUADRO DA FOLHA EM PERFIL DE ALUMÍNIO ANODIZADO COR NATURAL,DE GIRO, 0,80 X 1,90, INCLUSO DOBRADIÇAS EM LATÃO CROMADO E TARJETA DO TIPO LIVRE/OCUPADO - FORNECIMENTO E INSTALAÇÃO | un | 10 | 629.65 | 774.78 | 7747.8 | 0.2776%
19.4 | 100893 | Próprio | PORTA DE MADEIRA PRÉ-FABRICADA, FOLHA MEDIA (NBR 15930), E = 35 MM, NUCLEO SARRAFEADO, CAPA EM HDF, ACABAMENTO MELAMINICO BRANCO GELO, 1 FOLHA DE GIRO MEDINDO 0,90 X 2,10 M, COM REQUADRO DA FOLHA EM ALUMÍNIO ANODIZADO COR NATURAL, DOBRADIÇA EM LATÃO CROMADO COM ANEIS, FECHADURA TIPO ALAVANCA COM CANTOS ARREDONDADOS, BARRA DE APOIO L = 40CM, CHAPA DE ALUMINIO XADREZ NA PARTE INFERIOR ATÉ H= 40CM, CAIXA DE PORTA E ALIZARES EM MADEIRA DE 1A QUALIDADE – FORNECIMENTO E INSTALAÇÃO | UN | 4 | 1905.43 | 2344.63 | 9378.52 | 0.336%
19.5 | 100896 | Próprio | PORTA COM 2 FOLHAS DE GIRO EM VIDRO TEMPERADO 10 MM, INC. BANDEIROLA H = 0,4M, FERRAGENS E PUXADORES TUBULARES RETO CROMADOS, MOLA HIDRÁULICA, DIMENSÕES DE 2,00 X 2,50 M - FORNECIMENTO E INSTALAÇÃO | UN | 2 | 4703.22 | 5787.31 | 11574.62 | 0.4147%
19.6 | 91341 | SINAPI | PORTA EM ALUMÍNIO DE ABRIR TIPO VENEZIANA COM GUARNIÇÃO, FIXAÇÃO COM PARAFUSOS - FORNECIMENTO E INSTALAÇÃO. AF_12/2019 | m² | 1.47 | 496.66 | 611.14 | 898.37 | 0.03219%
19.7 | 11941 | ORSE | JANELA EM ALUMÍNIO, COR N/P/B, TIPO MOLDURA-VIDRO, DE CORRER, EXCLUSIVE VIDRO | m² | 102.56 | 507.7 | 624.72 | 64071.28 | 2.296%
19.8 | 100891 | Próprio | JANELA EM ALUMÍNIO, COR N/P/B, TIPO MOLDURA-VIDRO, FIXA, EXCLUSIVE VIDRO | m² | 6.2 | 406.74 | 500.49 | 3103.03 | 0.1112%
19.9 | 102156 | SINAPI | INSTALAÇÃO DE VIDRO LISO INCOLOR, E = 6 MM, EM ESQUADRIA DE MADEIRA, FIXADO COM BAGUETE. AF_01/2021 | m² | 9.48 | 252.01 | 310.09 | 2939.65 | 0.1053%
19.10 | 102166 | SINAPI | INSTALAÇÃO DE VIDRO LISO INCOLOR, E = 6 MM, EM ESQUADRIA DE ALUMÍNIO OU PVC, FIXADO COM BAGUETE. AF_01/2021_PS | m² | 102.56 | 322.95 | 397.38 | 40755.29 | 1.46%
20 |  |  | PINTURAS |  | 1 |  | 51032.69 | 51032.69 | 1.828%
20.1 | 88485 | SINAPI | FUNDO SELADOR ACRÍLICO, APLICAÇÃO MANUAL EM PAREDE, UMA DEMÃO. AF_04/2023 | m² | 1336.39 | 3.54 | 4.35 | 5813.29 | 0.2083%
20.2 | 88484 | SINAPI | FUNDO SELADOR ACRÍLICO, APLICAÇÃO MANUAL EM TETO, UMA DEMÃO. AF_04/2023 | m² | 62.84 | 4.52 | 5.56 | 349.39 | 0.01252%
20.3 | 88497 | SINAPI | EMASSAMENTO COM MASSA LÁTEX, APLICAÇÃO EM PAREDE, DUAS DEMÃOS, LIXAMENTO MANUAL. AF_04/2023 | m² | 765.55 | 16.16 | 19.88 | 15219.13 | 0.5453%
20.4 | 88496 | SINAPI | EMASSAMENTO COM MASSA LÁTEX, APLICAÇÃO EM TETO, DUAS DEMÃOS, LIXAMENTO MANUAL. AF_04/2023 | m² | 12.62 | 30.36 | 37.35 | 471.35 | 0.01689%
20.5 | 96133 | SINAPI | APLICAÇÃO MANUAL DE MASSA ACRÍLICA EM SUPERFÍCIES EXTERNAS DE SACADA DE EDIFÍCIOS DE MÚLTIPLOS PAVIMENTOS, DUAS DEMÃOS. AF_03/2024 | m² | 50.22 | 41.31 | 50.83 | 2552.68 | 0.09146%
20.6 | 88489 | SINAPI | PINTURA LÁTEX ACRÍLICA PREMIUM, APLICAÇÃO MANUAL EM PAREDES, DUAS DEMÃOS. AF_04/2023 | m² | 999.61 | 12.32 | 15.15 | 15144.09 | 0.5426%
20.7 | 88488 | SINAPI | PINTURA LÁTEX ACRÍLICA PREMIUM, APLICAÇÃO MANUAL EM TETO, DUAS DEMÃOS. AF_04/2023 | m² | 50.22 | 14.71 | 18.1 | 908.98 | 0.03257%
20.8 | 88416 | SINAPI | APLICAÇÃO MANUAL DE PINTURA COM TINTA TEXTURIZADA ACRÍLICA EM PANOS COM PRESENÇA DE VÃOS DE EDIFÍCIOS DE MÚLTIPLOS PAVIMENTOS, UMA COR. AF_03/2024 | m² | 296.59 | 19.82 | 24.38 | 7230.86 | 0.2591%
20.9 | 88417 | SINAPI | APLICAÇÃO MANUAL DE PINTURA COM TINTA TEXTURIZADA ACRÍLICA EM PANOS CEGOS DE FACHADA (SEM PRESENÇA DE VÃOS) DE EDIFÍCIOS DE MÚLTIPLOS PAVIMENTOS, UMA COR. AF_03/2024 | m² | 70.7 | 16.7 | 20.54 | 1452.17 | 0.05203%
20.10 | 102197 | SINAPI | PINTURA FUNDO NIVELADOR ALQUÍDICO BRANCO EM MADEIRA. AF_01/2021 | m² | 42.7 | 19.01 | 23.39 | 998.75 | 0.03578%
20.11 | 102219 | SINAPI | PINTURA TINTA DE ACABAMENTO (PIGMENTADA) ESMALTE SINTÉTICO ACETINADO EM MADEIRA, 2 DEMÃOS. AF_01/2021 | m² | 42.7 | 16.98 | 20.89 | 892 | 0.03196%
21 |  |  | ACESSIBILIDADE |  | 1 |  | 105670.2 | 105670.2 | 3.786%
21.1 | 100945 | Próprio | PLATAFORMA ELEVATÓRIA PARA PESSOAS COM NECESSIDADES ESPECIAIS, MODELO SHORT TRAVEL STANDART SH ST ALVENARIA, FABRICADO PELA ORTOBRAS OU EQUIVALENTE TÉCNICO; COM CAPACIDADE DE TRANSPORTE MÍNIMA DE 250 KG; DOTADA DE 02 (DUAS) PARADAS UNILATERAIS; COM PERCURSO DE ATÉ 4000 mm; DOTADA DE ACIONAMENTO OLEODINÁMICO (HIDRÁULICO); COM DIMENSÕES DA CABINA DE 1100 X 1400 mm; COM TENSÃO DE ALIMENTAÇÃO DE 220 VAC, 60 HZ; DOTADA DE DISPOSITIVO QUE GARANTE DESCIDA DA PLATAFORMA EM CASO DE PANE OU FALTA DE ENERGIA ELÉTRICA; DOTADA DE FREIO DE SEGURANÇA COM ACIONAMENTO INSTANTÂNEO; PROVIDA DE ENCLAUSURAMENTO COM ESTRUTURA EM PERFIS DE ALUMÍNIO PINTADO COM PINTURA EPÓXI, COM FECHAMENTOS EM VIDROS DE SEGURANÇA 8 MM; ALÉM DE SER DOTADA DE TODOS OS REQUISITOS QUE ATENDAM A ISO 9386-1 DE ACESSIBILIDADE, A ABNT / NBR 9050 E 15655-40 - FORNECIMENTO E INSTALAÇÃO | UN | 1 | 66952 | 77.175,57 (BDI 15,27%) | 77175.57 | 2.765%
21.2 | 111700 | SBC | ESCADA MARINHEIRO PERFIL 1.1/2"" DE ACO COM GUARDA CORPO | M | 8 | 1289.13 | 1586.27 | 12690.16 | 0.4547%
21.3 | 12385 | ORSE | GUARDA-CORPO H = 1,10M E CORRIMÃO EM AÇO INOX, BARRAS SUPERIORES ALT = 0,92M E 0,70M E BARRA INFERIOR, DIAM = 1.1/2’’, BARRAS VERTICAIS D=3/4’’ CADA 0,11M, CURVAS DE AÇO INOX - ESCADA | m | 8.57 | 1279.46 | 1574.37 | 13492.35 | 0.4834%
21.4 | 10602 | Próprio | PISO PODOTÁTIL INTERNO EM BORRACHA 25x25 CM ASSENTAMENTO COM COLA VINIL (FORNECIMENTO E ASSENTAMENTO) | m² | 4.44 | 324.86 | 399.74 | 1774.84 | 0.06359%
21.5 | C4624 | SEINFRA | PISO PODOTÁTIL EXTERNO EM PMC ESP. 3CM, ASSENTADO COM ARGAMASSA (FORNECIMENTO E ASSENTAMENTO) | m² | 2.94 | 148.52 | 182.75 | 537.28 | 0.01925%
22 |  |  | URBANIZAÇÃO |  | 1 |  | 35913.74 | 35913.74 | 1.287%
22.1 | 92396 | SINAPI | EXECUÇÃO DE PASSEIO EM PISO INTERTRAVADO, COM BLOCO RETANGULAR COR NATURAL DE 20 X 10 CM, ESPESSURA 6 CM. AF_10/2022 | m² | 137.4 | 80.91 | 99.55 | 13678.17 | 0.4901%
22.2 | 94275 | SINAPI | ASSENTAMENTO DE GUIA (MEIO-FIO) EM TRECHO RETO, CONFECCIONADA EM CONCRETO PRÉ-FABRICADO, DIMENSÕES 100X15X13X20 CM (COMPRIMENTO X BASE INFERIOR X BASE SUPERIOR X ALTURA). AF_01/2024 | M | 102 | 44.21 | 54.4 | 5548.8 | 0.1988%
22.3 | 101169 | SINAPI | EXECUÇÃO DE PAVIMENTO EM PARALELEPÍPEDOS, REJUNTAMENTO COM ARGAMASSA TRAÇO 1:3 (CIMENTO E AREIA). AF_05/2020 | m² | 130.9 | 98.27 | 120.92 | 15828.42 | 0.5671%
22.4 | 102500 | SINAPI | PINTURA DE DEMARCAÇÃO DE VAGA COM TINTA ACRÍLICA, E = 10 CM, APLICAÇÃO MANUAL. AF_05/2021 | M | 55 | 4.4 | 5.41 | 297.55 | 0.01066%
22.5 | 12507 | ORSE | PLACA DE SINALIZAÇÃO, DIM.: 60 X 80 CM, ESTACIONAMENTO RESERVADO - DEFICIENTE/IDOSOS - INCLUSO BARROTE PARA FIXAÇÃO - FORNECIMENTO E INSTALAÇÃO | un | 2 | 227.88 | 280.4 | 560.8 | 0.02009%
23 |  |  | SERVIÇOS COMPLEMENTARES |  | 1 |  | 21832.93 | 21832.93 | 0.7822%
23.1 | 00000035 | Próprio | ELABORAÇÃO DE AS BUILT DA OBRA (PROJ. ELÉTRICO/LÓGICA/HIDRÁULICO/SANITÁRIO/ÁGUAS PLUVIAIS) COM ENTREGA DOS ARQUIVOS DIGITAIS DEFINITIVOS, INCLUSIVE ELABORAÇÃO DE ANOTAÇÃO DE RESPONSABILIDADE TÉCNICA (ART). | m² | 730 | 13.84 | 17.03 | 12431.9 | 0.4454%
23.2 | 11358 | ORSE | REMOÇÃO DE TAPUME COM APROVEITAMENTO | m² | 322.32 | 12.28 | 15.11 | 4870.25 | 0.1745%
23.3 | 2450 | ORSE | LIMPEZA GERAL DA OBRA | m² | 730 | 2.43 | 2.99 | 2182.7 | 0.0782%
23.4 | 97625 | SINAPI | DEMOLIÇÃO DE ALVENARIA PARA QUALQUER TIPO DE BLOCO, DE FORMA MECANIZADA, SEM REAPROVEITAMENTO. AF_09/2023 | m³ | 14.56 | 52.58 | 64.69 | 941.88 | 0.03375%
23.5 | C2530 | SEINFRA | TRANSPORTE DE MATERIAL, EXCETO ROCHA EM CAMINHÃO ATÉ 10KM | m³ | 29.12 | 39.25 | 48.29 | 1406.2 | 0.05038%
24 |  |  | ADMINISTRAÇÃO LOCAL |  | 1 |  | 169509.39 | 169509.39 | 6.073%
24.1 | 100960 | Próprio | ADMINISTRAÇÃO LOCAL | UN | 1 | 137756.52 | 169509.39 | 169509.39 | 6.073%
[5 empty] | Total sem BDI |  | 2272702.86
[5 empty] | Total do BDI |  | 518344.12
[5 empty] | Total Geral |  | 2791046.98

## COMPOSIÇÕES
|  | Composições Analíticas com Preço Unitário |  | B.D.I. |  | Encargos Sociais
|  | CONSTRUÇÃO DO INSTITUTO DE POPULARIZAÇÃO DE CIÊNCIAS DO SEMIÁRIDO (IMSA), NO CAMPUS CENTRAL DA UFERSA, EM MOSSORÓ/RN |  | 23,05% |  | Não Desonerado: embutido nos preços unitário dos insumos de mão de obra, de acordo com as bases.
Composições Analíticas com Preço Unitário
Composições Principais
1.1 | Código | Banco | Descrição | Und | Quant. | Valor Unit | Total
Composição | 103689 | SINAPI | FORNECIMENTO E INSTALAÇÃO DE PLACA DE OBRA COM CHAPA GALVANIZADA E ESTRUTURA DE MADEIRA. AF_03/2022_PS | m² | 1 | 468.64 | 468.64
Composição Auxiliar | 88262 | SINAPI | CARPINTEIRO DE FORMAS COM ENCARGOS COMPLEMENTARES | H | 0.3729 | 26.1 | 9.73
Composição Auxiliar | 88316 | SINAPI | SERVENTE COM ENCARGOS COMPLEMENTARES | H | 1.1186 | 22.41 | 25.06
Composição Auxiliar | 102234 | SINAPI | PINTURA IMUNIZANTE PARA MADEIRA, 2 DEMÃOS. AF_01/2021 | m² | 0.5 | 23.49 | 11.74
Insumo | 00005069 | SINAPI | PREGO DE ACO POLIDO COM CABECA 17 X 27 (2 1/2 X 11) | KG | 0.0132 | 22.81 | 0.3
Insumo | 00004813 | SINAPI | PLACA DE OBRA (PARA CONSTRUCAO CIVIL) EM CHAPA GALVANIZADA *N. 22*, ADESIVADA, DE *2,4 X 1,2* M (SEM POSTES PARA FIXACAO) | m² | 1 | 400 | 400
Insumo | 00004509 | SINAPI | SARRAFO *2,5 X 10* CM EM PINUS, MISTA OU EQUIVALENTE DA REGIAO - BRUTA | M | 3.2083 | 6.65 | 21.33
Insumo | 00005065 | SINAPI | PREGO DE ACO POLIDO COM CABECA 10 X 10 (7/8 X 17) | KG | 0.0113 | 42.57 | 0.48
|  |  |  | LS => | 0 | MO com LS => | 28.68
[5 empty] | Valor com BDI => |  | 576.66
1.2 | Código | Banco | Descrição | Und | Quant. | Valor Unit | Total
Composição | 98525 | SINAPI | LIMPEZA MECANIZADA DE CAMADA VEGETAL, VEGETAÇÃO E PEQUENAS ÁRVORES (DIÂMETRO DE TRONCO MENOR QUE 0,20 M), COM TRATOR DE ESTEIRAS. AF_03/2024 | m² | 1 | 0.66 | 0.66
Composição Auxiliar | 89032 | SINAPI | TRATOR DE ESTEIRAS, POTÊNCIA 100 HP, PESO OPERACIONAL 9,4 T, COM LÂMINA 2,19 M3 - CHP DIURNO. AF_06/2014 | CHP | 0.0017 | 201.82 | 0.34
Composição Auxiliar | 89031 | SINAPI | TRATOR DE ESTEIRAS, POTÊNCIA 100 HP, PESO OPERACIONAL 9,4 T, COM LÂMINA 2,19 M3 - CHI DIURNO. AF_06/2014 | CHI | 0.0029 | 76.96 | 0.22
Composição Auxiliar | 88441 | SINAPI | JARDINEIRO COM ENCARGOS COMPLEMENTARES | H | 0.0046 | 22.69 | 0.1
|  |  |  | LS => | 0 | MO com LS => | 0.16
[5 empty] | Valor com BDI => |  | 0.81
1.3 | Código | Banco | Descrição | Und | Quant. | Valor Unit | Total
Composição | 10616 | Próprio | REGULARIZAÇÃO DA OBRA JUNTO AO CREA/RN | UND | 1 | 542.94 | 542.94
Insumo | 10374 | Próprio | ART DE RESPONSABILIDADE PELA EXECUÇÃO DA OBRA | UND | 2 | 271.47 | 542.94
|  |  |  | LS => | 0 | MO com LS => | 0
[5 empty] | Valor com BDI => |  | 668.08
1.4 | Código | Banco | Descrição | Und | Quant. | Valor Unit | Total
Composição | 00000137 | Próprio | EXECUÇÃO DE BARRACÃO EM ALVENARIA, COM ÁREA DE APROX. 62 M², PARA ELEMENTOS DO CANTEIRO DE UMA OBRA DE PEQUENO PORTE, CONTEMPLANDO ESCRITÓRIO, VESTIÁRIO, ALMOXARIFADO, REFEITÓRIO, COZINHA E BANHEIROS, PISO CIMENTADO, COBERTA EM TELHA ONDULADA DE FIBROCIMENTO, INSTALAÇÕES ELÉTRICAS E HIDROSSANITÁRIAS, INCL. RESERVATÓRIO SUPERIOR DE 1.000 L, E DEMAIS INSTALAÇÕES, CONFORME PROJETO DO CANTEIRO PADRÃO DA UFERSA E DISPOSIÇÕES DA NR 18 | Und | 1 | 41354.83 | 41354.83
Composição Auxiliar | 93128 | SINAPI | PONTO DE ILUMINAÇÃO RESIDENCIAL INCLUINDO INTERRUPTOR SIMPLES, CAIXA ELÉTRICA, ELETRODUTO, CABO, RASGO, QUEBRA E CHUMBAMENTO (EXCLUINDO LUMINÁRIA E LÂMPADA). AF_01/2016 | UN | 10 | 165.25 | 1652.5
Composição Auxiliar | 95241 | SINAPI | LASTRO DE CONCRETO MAGRO, APLICADO EM PISOS, LAJES SOBRE SOLO OU RADIERS, ESPESSURA DE 5 CM. AF_01/2024 | m² | 53.63 | 36.63 | 1964.46
Composição Auxiliar | 92544 | SINAPI | TRAMA DE MADEIRA COMPOSTA POR TERÇAS PARA TELHADOS DE ATÉ 2 ÁGUAS PARA TELHA ESTRUTURAL DE FIBROCIMENTO, INCLUSO TRANSPORTE VERTICAL. AF_07/2019 | m² | 87.79 | 20.96 | 1840.07
Composição Auxiliar | 88503 | SINAPI | CAIXA D´ÁGUA EM POLIETILENO, 1000 LITROS, COM ACESSÓRIOS | UN | 1 | 984.06 | 984.06
Composição Auxiliar | 95470 | SINAPI | VASO SANITARIO SIFONADO CONVENCIONAL COM LOUÇA BRANCA, INCLUSO CONJUNTO DE LIGAÇÃO PARA BACIA SANITÁRIA AJUSTÁVEL - FORNECIMENTO E INSTALAÇÃO. AF_01/2020 | UN | 3 | 319.45 | 958.35
Composição Auxiliar | 00000001 | Próprio | ESCAVAÇÃO MANUAL DE VALAS ATÉ A PROF. DE 1,5 M, EM MATERIAL DE 1A CATEGORIA | m³ | 9.97 | 59.38 | 592.01
Composição Auxiliar | 90820 | SINAPI | PORTA DE MADEIRA PARA PINTURA, SEMI-OCA (LEVE OU MÉDIA), 60X210CM, ESPESSURA DE 3,5CM, INCLUSO DOBRADIÇAS - FORNECIMENTO E INSTALAÇÃO. AF_12/2019 | UN | 7 | 311.08 | 2177.56
Composição Auxiliar | C1950 | SEINFRA | PONTO SANITÁRIO, MATERIAL E EXECUÇÃO | PT | 8 | 256.62 | 2052.96
Composição Auxiliar | 95467 | SINAPI | EMBASAMENTO C/PEDRA ARGAMASSADA UTILIZANDO ARG.CIM/AREIA 1:4 | m³ | 7 | 588.89 | 4122.23
Composição Auxiliar | 00000008 | Próprio | LAJE TRELIÇADA PARA FORRO, SOBRECARGA 100KG/M2 INC VIGOTAS, LAJOTA CERÂMICA, INTEREIXO 42CM, CAPEAMENTO COM CONCRETO FCK=25MPA, ESPESSURA FINAL 12CM, ESCORAMENTO E FERRAGEM DE DISTRIBUIÇÃO, CONFORME PROJETO ESTRUTURAL | m² | 4 | 147.55 | 590.2
Composição Auxiliar | 89957 | SINAPI | PONTO DE CONSUMO TERMINAL DE ÁGUA FRIA (SUBRAMAL) COM TUBULAÇÃO DE PVC, DN 25 MM, INSTALADO EM RAMAL DE ÁGUA, INCLUSOS RASGO E CHUMBAMENTO EM ALVENARIA. AF_12/2014 | UN | 12 | 132.42 | 1589.04
Composição Auxiliar | 94210 | SINAPI | TELHAMENTO COM TELHA ONDULADA DE FIBROCIMENTO E = 6 MM, COM RECOBRIMENTO LATERAL DE 1 1/4 DE ONDA PARA TELHADO COM INCLINAÇÃO MÁXIMA DE 10°, COM ATÉ 2 ÁGUAS, INCLUSO IÇAMENTO. AF_07/2019 | m² | 87.79 | 61.22 | 5374.5
Composição Auxiliar | 89043 | SINAPI | (COMPOSIÇÃO REPRESENTATIVA) DO SERVIÇO DE ALVENARIA DE VEDAÇÃO DE BLOCOS VAZADOS DE CERÂMICA DE 9X19X19CM (ESPESSURA 9CM), PARA EDIFICAÇÃO HABITACIONAL MULTIFAMILIAR (PRÉDIO). AF_11/2014 | m² | 155.92 | 82.64 | 12885.22
Composição Auxiliar | C0797 | SEINFRA | CHUVEIRO PLÁSTICO (INSTALADO) | UN | 4 | 13.88 | 55.52
Composição Auxiliar | 86904 | SINAPI | LAVATÓRIO LOUÇA BRANCA SUSPENSO, 29,5 X 39CM OU EQUIVALENTE, PADRÃO POPULAR - FORNECIMENTO E INSTALAÇÃO. AF_01/2020 | UN | 4 | 153.5 | 614
Composição Auxiliar | 93141 | SINAPI | PONTO DE TOMADA RESIDENCIAL INCLUINDO TOMADA 10A/250V, CAIXA ELÉTRICA, ELETRODUTO, CABO, RASGO, QUEBRA E CHUMBAMENTO. AF_01/2016 | UN | 5 | 202.57 | 1012.85
Composição Auxiliar | 74234/001 | SINAPI | MICTORIO SIFONADO DE LOUCA BRANCA COM PERTENCES, COM REGISTRO DE PRESSAO 1/2" COM CANOPLA CROMADA ACABAMENTO SIMPLES E CONJUNTO PARA FIXACAO - FORNECIMENTO E INSTALACAO | UN | 2 | 708.6 | 1417.2
Composição Auxiliar | 73953/005 | SINAPI | LUMINARIA TIPO CALHA, DE SOBREPOR, COM REATOR DE PARTIDA RAPIDA E LAMPADA FLUORESCENTE 1X40W, COMPLETA, FORNECIMENTO E INSTALACAO | UN | 10 | 147.21 | 1472.1
|  |  |  | LS => | 0 | MO com LS => | 15126.77
[5 empty] | Valor com BDI => |  | 50887.11
1.5 | Código | Banco | Descrição | Und | Quant. | Valor Unit | Total
Composição | 98459 | SINAPI | TAPUME COM TELHA METÁLICA. AF_03/2024 | m² | 1 | 101.62 | 101.62
Composição Auxiliar | 94974 | SINAPI | CONCRETO MAGRO PARA LASTRO, TRAÇO 1:4,5:4,5 (EM MASSA SECA DE CIMENTO/ AREIA MÉDIA/ BRITA 1) - PREPARO MANUAL. AF_05/2021 | m³ | 0.0061 | 465.65 | 2.84
Composição Auxiliar | 88262 | SINAPI | CARPINTEIRO DE FORMAS COM ENCARGOS COMPLEMENTARES | H | 0.735 | 26.1 | 19.18
Composição Auxiliar | 88239 | SINAPI | AJUDANTE DE CARPINTEIRO COM ENCARGOS COMPLEMENTARES | H | 0.492 | 23.58 | 11.6
Composição Auxiliar | 91693 | SINAPI | SERRA CIRCULAR DE BANCADA COM MOTOR ELÉTRICO POTÊNCIA DE 5HP, COM COIFA PARA DISCO 10" - CHI DIURNO. AF_08/2015 | CHI | 0.0264 | 29.07 | 0.76
Composição Auxiliar | 91692 | SINAPI | SERRA CIRCULAR DE BANCADA COM MOTOR ELÉTRICO POTÊNCIA DE 5HP, COM COIFA PARA DISCO 10" - CHP DIURNO. AF_08/2015 | CHP | 0.0066 | 30.45 | 0.2
Insumo | 00007243 | SINAPI | TELHA TRAPEZOIDAL EM ACO ZINCADO, SEM PINTURA, ALTURA DE APROXIMADAMENTE 40 MM, ESPESSURA DE 0,50 MM E LARGURA UTIL DE 980 MM | m² | 0.5853 | 52.51 | 30.73
Insumo | 00004491 | SINAPI | PONTALETE *7,5 X 7,5* CM EM PINUS, MISTA OU EQUIVALENTE DA REGIAO - BRUTA | M | 1.2273 | 13.12 | 16.1
Insumo | 00006194 | SINAPI | TABUA *2,5 X 15 CM EM PINUS, MISTA OU EQUIVALENTE DA REGIAO - BRUTA | M | 2 | 9.36 | 18.72
Insumo | 00005061 | SINAPI | PREGO DE ACO POLIDO COM CABECA 18 X 27 (2 1/2 X 10) | KG | 0.068 | 22 | 1.49
|  |  |  | LS => | 0 | MO com LS => | 23.36
[5 empty] | Valor com BDI => |  | 125.04
1.6 | Código | Banco | Descrição | Und | Quant. | Valor Unit | Total
Composição | 100925 | Próprio | EXECUÇÃO DE CENTRAL DE ARMADURA EM CANTEIRO DE OBRA, NÃO INCLUSO MOBILIÁRIO E EQUIPAMENTOS. | m² | 1 | 291.17 | 291.17
Composição Auxiliar | 97886 | SINAPI | CAIXA ENTERRADA ELÉTRICA RETANGULAR, EM ALVENARIA COM TIJOLOS CERÂMICOS MACIÇOS, FUNDO COM BRITA, DIMENSÕES INTERNAS: 0,3X0,3X0,3 M. AF_12/2020 | UN | 0.0331 | 164.11 | 5.43
Composição Auxiliar | 91862 | SINAPI | ELETRODUTO RÍGIDO ROSCÁVEL, PVC, DN 20 MM (1/2"), PARA CIRCUITOS TERMINAIS, INSTALADO EM FORRO - FORNECIMENTO E INSTALAÇÃO. AF_03/2023 | M | 0.3397 | 8.78 | 2.98
Composição Auxiliar | 91170 | SINAPI | FIXAÇÃO DE TUBOS HORIZONTAIS DE PVC ÁGUA, PVC ESGOTO, PVC ÁGUA PLUVIAL, CPVC, PPR, COBRE OU AÇO, DIÂMETROS MENORES OU IGUAIS A 40 MM, COM ABRAÇADEIRA METÁLICA RÍGIDA TIPO U PERFIL 1 1/4", FIXADA EM PERFILADO EM LAJE. AF_09/2023_PS | M | 0.2219 | 10.73 | 2.38
Composição Auxiliar | 92001 | SINAPI | TOMADA BAIXA DE EMBUTIR (1 MÓDULO), 2P+T 20 A, INCLUINDO SUPORTE E PLACA - FORNECIMENTO E INSTALAÇÃO. AF_03/2023 | UN | 0.0331 | 32.33 | 1.07
Composição Auxiliar | 98445 | SINAPI | PAREDE DE MADEIRA COMPENSADA PARA CONSTRUÇÃO TEMPORÁRIA EM CHAPA SIMPLES, EXTERNA, COM ÁREA LÍQUIDA MAIOR OU IGUAL A 6 M², COM VÃO. AF_03/2024 | m² | 0.1532 | 126.2 | 19.33
Composição Auxiliar | 92981 | SINAPI | CABO DE COBRE FLEXÍVEL ISOLADO, 16 MM², ANTI-CHAMA 450/750 V, PARA DISTRIBUIÇÃO - FORNECIMENTO E INSTALAÇÃO. AF_10/2020 | M | 0.1656 | 17.24 | 2.85
Composição Auxiliar | 91926 | SINAPI | CABO DE COBRE FLEXÍVEL ISOLADO, 2,5 MM², ANTI-CHAMA 450/750 V, PARA CIRCUITOS TERMINAIS - FORNECIMENTO E INSTALAÇÃO. AF_03/2023 | M | 0.9472 | 4.66 | 4.41
Composição Auxiliar | 92000 | SINAPI | TOMADA BAIXA DE EMBUTIR (1 MÓDULO), 2P+T 10 A, INCLUINDO SUPORTE E PLACA - FORNECIMENTO E INSTALAÇÃO. AF_03/2023 | UN | 0.0331 | 30.45 | 1
Composição Auxiliar | 91870 | SINAPI | ELETRODUTO RÍGIDO ROSCÁVEL, PVC, DN 20 MM (1/2"), PARA CIRCUITOS TERMINAIS, INSTALADO EM PAREDE - FORNECIMENTO E INSTALAÇÃO. AF_03/2023 | M | 0.2219 | 11.9 | 2.64
Composição Auxiliar | 96985 | SINAPI | HASTE DE ATERRAMENTO, DIÂMETRO 5/8", COM 3 METROS - FORNECIMENTO E INSTALAÇÃO. AF_08/2023 | UN | 0.0331 | 109.58 | 3.62
Composição Auxiliar | 98441 | SINAPI | PAREDE DE MADEIRA COMPENSADA PARA CONSTRUÇÃO TEMPORÁRIA EM CHAPA SIMPLES, EXTERNA, SEM VÃO. AF_03/2024 | m² | 0.0981 | 107.13 | 10.5
Composição Auxiliar | 97586 | SINAPI | LUMINÁRIA TIPO CALHA, DE SOBREPOR, COM 2 LÂMPADAS TUBULARES FLUORESCENTES DE 36 W, COM REATOR DE PARTIDA RÁPIDA - FORNECIMENTO E INSTALAÇÃO. AF_02/2020 | UN | 0.1325 | 158.72 | 21.03
Composição Auxiliar | 92543 | SINAPI | TRAMA DE MADEIRA COMPOSTA POR TERÇAS PARA TELHADOS DE ATÉ 2 ÁGUAS PARA TELHA ONDULADA DE FIBROCIMENTO, METÁLICA, PLÁSTICA OU TERMOACÚSTICA, INCLUSO TRANSPORTE VERTICAL. AF_07/2019 | m² | 1.2467 | 26.33 | 32.82
Composição Auxiliar | 94210 | SINAPI | TELHAMENTO COM TELHA ONDULADA DE FIBROCIMENTO E = 6 MM, COM RECOBRIMENTO LATERAL DE 1 1/4 DE ONDA PARA TELHADO COM INCLINAÇÃO MÁXIMA DE 10°, COM ATÉ 2 ÁGUAS, INCLUSO IÇAMENTO. AF_07/2019 | m² | 1.2467 | 61.22 | 76.32
Composição Auxiliar | 98442 | SINAPI | PAREDE DE MADEIRA COMPENSADA PARA CONSTRUÇÃO TEMPORÁRIA EM CHAPA SIMPLES, EXTERNA, COM ÁREA LÍQUIDA MENOR QUE 6 M², SEM VÃO. AF_05/2018 | m² | 0.1129 | 165.69 | 18.7
Composição Auxiliar | 101891 | SINAPI | DISJUNTOR MONOPOLAR TIPO NEMA, CORRENTE NOMINAL DE 35 ATÉ 50A - FORNECIMENTO E INSTALAÇÃO. AF_10/2020 | UN | 0.0828 | 27.49 | 2.27
Composição Auxiliar | 95241 | SINAPI | LASTRO DE CONCRETO MAGRO, APLICADO EM PISOS, LAJES SOBRE SOLO OU RADIERS, ESPESSURA DE 5 CM. AF_01/2024 | m² | 1.2467 | 36.63 | 45.66
Composição Auxiliar | 88489 | SINAPI | PINTURA LÁTEX ACRÍLICA PREMIUM, APLICAÇÃO MANUAL EM PAREDES, DUAS DEMÃOS. AF_04/2023 | m² | 0.4837 | 12.32 | 5.95
Composição Auxiliar | 91924 | SINAPI | CABO DE COBRE FLEXÍVEL ISOLADO, 1,5 MM², ANTI-CHAMA 450/750 V, PARA CIRCUITOS TERMINAIS - FORNECIMENTO E INSTALAÇÃO. AF_03/2023 | M | 0.9334 | 3.19 | 2.97
Composição Auxiliar | 93358 | SINAPI | ESCAVAÇÃO MANUAL DE VALA. AF_09/2024 | m³ | 0.0013 | 88.64 | 0.11
Composição Auxiliar | 95805 | SINAPI | CONDULETE DE PVC, TIPO B, PARA ELETRODUTO DE PVC SOLDÁVEL DN 25 MM (3/4''), APARENTE - FORNECIMENTO E INSTALAÇÃO. AF_10/2022 | UN | 0.0662 | 21.74 | 1.43
Composição Auxiliar | 91959 | SINAPI | INTERRUPTOR SIMPLES (2 MÓDULOS), 10A/250V, INCLUINDO SUPORTE E PLACA - FORNECIMENTO E INSTALAÇÃO. AF_03/2023 | UN | 0.0166 | 44.18 | 0.73
Composição Auxiliar | 101876 | SINAPI | QUADRO DE DISTRIBUIÇÃO DE ENERGIA EM PVC, DE EMBUTIR, SEM BARRAMENTO, PARA 6 DISJUNTORES - FORNECIMENTO E INSTALAÇÃO. AF_10/2020 | UN | 0.0166 | 77.41 | 1.28
Composição Auxiliar | 98446 | SINAPI | PAREDE DE MADEIRA COMPENSADA PARA CONSTRUÇÃO TEMPORÁRIA EM CHAPA SIMPLES, EXTERNA, COM ÁREA LÍQUIDA MENOR QUE 6 M², COM VÃO. AF_03/2024 | m² | 0.1195 | 160.01 | 19.12
Insumo | 00010886 | SINAPI | EXTINTOR DE INCENDIO PORTATIL COM CARGA DE AGUA PRESSURIZADA DE 10 L, CLASSE A | UN | 0.0166 | 201.25 | 3.34
Insumo | 00010891 | SINAPI | EXTINTOR DE INCENDIO PORTATIL COM CARGA DE PO QUIMICO SECO (PQS) DE 4 KG, CLASSE BC | UN | 0.0166 | 194.61 | 3.23
|  |  |  | LS => | 0 | MO com LS => | 54.41
[5 empty] | Valor com BDI => |  | 358.28
1.7 | Código | Banco | Descrição | Und | Quant. | Valor Unit | Total
Composição | 100926 | Próprio | EXECUÇÃO DE CENTRAL DE FÔRMAS, PRODUÇÃO DE ARGAMASSA OU CONCRETO, NÃO INCLUSO MOBILIÁRIO E EQUIPAMENTOS. | m² | 1 | 534.44 | 534.44
Composição Auxiliar | 91924 | SINAPI | CABO DE COBRE FLEXÍVEL ISOLADO, 1,5 MM², ANTI-CHAMA 450/750 V, PARA CIRCUITOS TERMINAIS - FORNECIMENTO E INSTALAÇÃO. AF_03/2023 | M | 1.0821 | 3.19 | 3.45
Composição Auxiliar | 83443 | SINAPI | CAIXA DE PASSAGEM 20X20X25 FUNDO BRITA COM TAMPA | UN | 0.0966 | 68.79 | 6.64
Composição Auxiliar | 84037 | SINAPI | COBERTURA COM TELHA DE FIBROCIMENTO ONDULADA, ESPESSURA 6 MM, COM CUMEEIRA UNIVERSAL, INCLUSAS JUNTAS DE DILATACAO E ACESSORIOS DE FIXACAO, EXCLUINDO MADEIRAMENTO | m² | 1.9256 | 74.8 | 144.03
Composição Auxiliar | 78018 | SINAPI | ESCAVACAO MANUAL A CEU ABERTO EM MATERIAL DE 1A CATEGORIA, EM PROFUNDIDADE ATE 0,50M | m³ | 0.0078 | 53.78 | 0.41
Composição Auxiliar | 91170 | SINAPI | FIXAÇÃO DE TUBOS HORIZONTAIS DE PVC ÁGUA, PVC ESGOTO, PVC ÁGUA PLUVIAL, CPVC, PPR, COBRE OU AÇO, DIÂMETROS MENORES OU IGUAIS A 40 MM, COM ABRAÇADEIRA METÁLICA RÍGIDA TIPO U PERFIL 1 1/4", FIXADA EM PERFILADO EM LAJE. AF_09/2023_PS | M | 0.4251 | 10.73 | 4.56
Composição Auxiliar | 91870 | SINAPI | ELETRODUTO RÍGIDO ROSCÁVEL, PVC, DN 20 MM (1/2"), PARA CIRCUITOS TERMINAIS, INSTALADO EM PAREDE - FORNECIMENTO E INSTALAÇÃO. AF_03/2023 | M | 0.4638 | 11.9 | 5.51
Composição Auxiliar | 74130/001 | SINAPI | DISJUNTOR TERMOMAGNETICO MONOPOLAR PADRAO NEMA (AMERICANO) 10 A 30A 240V, FORNECIMENTO E INSTALACAO | UN | 0.2899 | 14.7 | 4.26
Composição Auxiliar | 73953/006 | SINAPI | LUMINARIA TIPO CALHA, DE SOBREPOR, COM REATOR DE PARTIDA RAPIDA E LAMPADA FLUORESCENTE 2X40W, COMPLETA, FORNECIMENTO E INSTALACAO | UN | 0.1932 | 194.38 | 37.55
Composição Auxiliar | 68069 | SINAPI | HASTE COPPERWELD 5/8 X 3,0M COM CONECTOR | UN | 0.0966 | 121.2 | 11.7
Composição Auxiliar | 92543 | SINAPI | TRAMA DE MADEIRA COMPOSTA POR TERÇAS PARA TELHADOS DE ATÉ 2 ÁGUAS PARA TELHA ONDULADA DE FIBROCIMENTO, METÁLICA, PLÁSTICA OU TERMOACÚSTICA, INCLUSO TRANSPORTE VERTICAL. AF_07/2019 | m² | 1.9256 | 26.33 | 50.7
Composição Auxiliar | 73907/003 | SINAPI | LASTRO DE CONCRETO, E=5CM, PREPARO MECÂNICO, INCLUSOS LANÇAMENTO E ADENSAMENTO | m² | 1.9256 | 45.33 | 87.28
Composição Auxiliar | 91173 | SINAPI | FIXAÇÃO DE TUBOS VERTICAIS DE PVC ÁGUA, PVC ESGOTO, PVC ÁGUA PLUVIAL, CPVC, PPR, COBRE OU AÇO, DIÂMETROS MENORES OU IGUAIS A 40 MM, COM ABRAÇADEIRA METÁLICA RÍGIDA TIPO U PERFIL 1 1/4", FIXADA EM PERFILADO EM PAREDE. AF_09/2023_PS | M | 0.4638 | 4 | 1.85
Composição Auxiliar | 92023 | SINAPI | INTERRUPTOR SIMPLES (1 MÓDULO) COM 1 TOMADA DE EMBUTIR 2P+T 10 A, INCLUINDO SUPORTE E PLACA - FORNECIMENTO E INSTALAÇÃO. AF_03/2023 | UN | 0.0966 | 49.53 | 4.78
Composição Auxiliar | 92008 | SINAPI | TOMADA BAIXA DE EMBUTIR (2 MÓDULOS), 2P+T 10 A, INCLUINDO SUPORTE E PLACA - FORNECIMENTO E INSTALAÇÃO. AF_03/2023 | UN | 0.2899 | 46.83 | 13.57
Composição Auxiliar | 91926 | SINAPI | CABO DE COBRE FLEXÍVEL ISOLADO, 2,5 MM², ANTI-CHAMA 450/750 V, PARA CIRCUITOS TERMINAIS - FORNECIMENTO E INSTALAÇÃO. AF_03/2023 | M | 2.087 | 4.66 | 9.72
Composição Auxiliar | 74043/001 | SINAPI | CONDULETE PVC TIPO B 3/4 SEM TAMPA, FORNECIMENTO E INSTALACAO | UN | 0.3865 | 23.64 | 9.13
Composição Auxiliar | 91862 | SINAPI | ELETRODUTO RÍGIDO ROSCÁVEL, PVC, DN 20 MM (1/2"), PARA CIRCUITOS TERMINAIS, INSTALADO EM FORRO - FORNECIMENTO E INSTALAÇÃO. AF_03/2023 | M | 0.4251 | 8.78 | 3.73
Composição Auxiliar | 93181 | SINAPI | FECHAMENTO TEMPORÁRIO EM CHAPA DE MADEIRA COMPENSADA E=12MM, COM REAPROVEITAMENTO 1,5X | m² | 0.4761 | 88.65 | 42.2
Composição Auxiliar | 72251 | SINAPI | CABO DE COBRE NU 16MM2 - FORNECIMENTO E INSTALACAO | M | 0.4831 | 26.86 | 12.97
Composição Auxiliar | 88487 | SINAPI | APLICAÇÃO MANUAL DE PINTURA COM TINTA LÁTEX PVA EM PAREDES, DUAS DEMÃOS. AF_06/2014 | m² | 0.4761 | 13.98 | 6.65
Composição Auxiliar | 84402 | SINAPI | QUADRO DE DISTRIBUICAO DE ENERGIA P/ 6 DISJUNTORES TERMOMAGNETICOS MONOPOLARES SEM BARRAMENTO, DE EMBUTIR, EM PVC - FORNECIMENTO E INSTALACAO | UN | 0.0966 | 111.14 | 10.73
Insumo | 00010891 | SINAPI | EXTINTOR DE INCENDIO PORTATIL COM CARGA DE PO QUIMICO SECO (PQS) DE 4 KG, CLASSE BC | UN | 0.0966 | 194.61 | 18.79
Insumo | 00004491 | SINAPI | PONTALETE *7,5 X 7,5* CM EM PINUS, MISTA OU EQUIVALENTE DA REGIAO - BRUTA | M | 1.8899 | 13.12 | 24.79
Insumo | 00010886 | SINAPI | EXTINTOR DE INCENDIO PORTATIL COM CARGA DE AGUA PRESSURIZADA DE 10 L, CLASSE A | UN | 0.0966 | 201.25 | 19.44
|  |  |  | LS => | 0 | MO com LS => | 119.69
[5 empty] | Valor com BDI => |  | 657.62
1.8 | Código | Banco | Descrição | Und | Quant. | Valor Unit | Total
Composição | 41598 | SINAPI | ENTRADA PROVISORIA DE ENERGIA ELETRICA AEREA TRIFASICA 40A EM POSTE MADEIRA | UN | 1 | 2397.2 | 2397.2
Composição Auxiliar | 88264 | SINAPI | ELETRICISTA COM ENCARGOS COMPLEMENTARES | H | 8 | 29.74 | 237.92
Composição Auxiliar | 88316 | SINAPI | SERVENTE COM ENCARGOS COMPLEMENTARES | H | 8 | 22.41 | 179.28
Insumo | 00001892 | SINAPI | LUVA EM PVC RIGIDO ROSCAVEL, DE 1", PARA ELETRODUTO | UN | 4 | 1.35 | 5.4
Insumo | 00004346 | SINAPI | PARAFUSO DE FERRO POLIDO, SEXTAVADO, COM ROSCA PARCIAL, DIAMETRO 5/8", COMPRIMENTO 6", COM PORCA E ARRUELA DE PRESSAO MEDIA | UN | 2 | 11.24 | 22.48
Insumo | 00012034 | SINAPI | CURVA 180 GRAUS, DE PVC RIGIDO ROSCAVEL, DE 3/4", PARA ELETRODUTO | UN | 2 | 3.82 | 7.64
Insumo | 00001539 | SINAPI | CONECTOR METALICO TIPO PARAFUSO FENDIDO (SPLIT BOLT), PARA CABOS ATE 16 MM2 | UN | 8 | 8.17 | 65.36
Insumo | 00000420 | SINAPI | CINTA CIRCULAR EM ACO GALVANIZADO DE 150 MM DE DIAMETRO PARA FIXACAO DE CAIXA MEDICAO, INCLUI PARAFUSOS E PORCAS | UN | 2 | 27.2 | 54.4
Insumo | 00001096 | SINAPI | ARMACAO VERTICAL COM HASTE E CONTRA-PINO, EM CHAPA DE ACO GALVANIZADO 3/16", COM 4 ESTRIBOS E 4 ISOLADORES | UN | 2 | 90.27 | 180.54
Insumo | 00003379 | SINAPI | HASTE DE ATERRAMENTO EM ACO COM 3,00 M DE COMPRIMENTO E DN = 5/8", REVESTIDA COM BAIXA CAMADA DE COBRE, SEM CONECTOR | UN | 1 | 96.19 | 96.19
Insumo | 00002392 | SINAPI | DISJUNTOR TIPO NEMA, TRIPOLAR 10 ATE 50A, TENSAO MAXIMA DE 415 V | UN | 1 | 73.77 | 73.77
Insumo | 00039176 | SINAPI | BUCHA EM ALUMINIO, COM ROSCA, DE 1", PARA ELETRODUTO | UN | 2 | 1.2 | 2.4
Insumo | 00002731 | SINAPI | POSTE ROLICO DE MADEIRA TRATADA, D = 20 A 25 CM, H = 12,00 M, EM EUCALIPTO OU EQUIVALENTE DA REGIAO | M | 7.96 | 104.03 | 828.07
Insumo | 00000406 | SINAPI | FITA ACO INOX PARA CINTAR POSTE, L = 19 MM, E = 0,5 MM (ROLO DE 30M) | UN | 0.13333 | 79.07 | 10.54
Insumo | 00039210 | SINAPI | ARRUELA EM ALUMINIO, COM ROSCA, DE 1", PARA ELETRODUTO | UN | 2 | 0.9 | 1.8
Insumo | 00002685 | SINAPI | ELETRODUTO DE PVC RIGIDO ROSCAVEL DE 1 ", SEM LUVA | M | 8 | 5.97 | 47.76
Insumo | 00000857 | SINAPI | CABO DE COBRE NU 16 MM2 MEIO-DURO | M | 3 | 19.48 | 58.44
Insumo | 00011267 | SINAPI | ARRUELA LISA, REDONDA, DE LATAO POLIDO, DIAMETRO NOMINAL 5/8", DIAMETRO EXTERNO = 34 MM, DIAMETRO DO FURO = 17 MM, ESPESSURA = *2,5* MM | UN | 2 | 1.43 | 2.86
Insumo | 00001062 | SINAPI | CAIXA INTERNA/EXTERNA DE MEDICAO PARA 1 MEDIDOR TRIFASICO, COM VISOR, EM CHAPA DE ACO 18 USG (PADRAO DA CONCESSIONARIA LOCAL) | UN | 1 | 253.7 | 253.7
Insumo | 00000937 | SINAPI | FIO DE COBRE, SOLIDO, CLASSE 1, ISOLACAO EM PVC/A, ANTICHAMA BWF-B, 450/750V, SECAO NOMINAL 10 MM2 | M | 27 | 9.95 | 268.65
|  |  |  | LS => | 0 | MO com LS => | 300.08
[5 empty] | Valor com BDI => |  | 2949.75
1.9 | Código | Banco | Descrição | Und | Quant. | Valor Unit | Total
Composição | 105009 | SINAPI | LOCAÇÃO CONVENCIONAL DE OBRA, UTILIZANDO GABARITO DE TÁBUAS CORRIDAS PONTALETADAS A CADA 1,50M - 2 UTILIZAÇÕES. AF_03/2024 | M | 1 | 83.68 | 83.68
Composição Auxiliar | 91693 | SINAPI | SERRA CIRCULAR DE BANCADA COM MOTOR ELÉTRICO POTÊNCIA DE 5HP, COM COIFA PARA DISCO 10" - CHI DIURNO. AF_08/2015 | CHI | 0.0374 | 29.07 | 1.08
Composição Auxiliar | 88239 | SINAPI | AJUDANTE DE CARPINTEIRO COM ENCARGOS COMPLEMENTARES | H | 0.9103 | 23.58 | 21.46
Composição Auxiliar | 88262 | SINAPI | CARPINTEIRO DE FORMAS COM ENCARGOS COMPLEMENTARES | H | 0.9103 | 26.1 | 23.75
Composição Auxiliar | 91692 | SINAPI | SERRA CIRCULAR DE BANCADA COM MOTOR ELÉTRICO POTÊNCIA DE 5HP, COM COIFA PARA DISCO 10" - CHP DIURNO. AF_08/2015 | CHP | 0.0093 | 30.45 | 0.28
Composição Auxiliar | 94974 | SINAPI | CONCRETO MAGRO PARA LASTRO, TRAÇO 1:4,5:4,5 (EM MASSA SECA DE CIMENTO/ AREIA MÉDIA/ BRITA 1) - PREPARO MANUAL. AF_05/2021 | m³ | 0.0054 | 465.65 | 2.51
Insumo | 00010567 | SINAPI | TABUA *2,5 X 23* CM EM PINUS, MISTA OU EQUIVALENTE DA REGIAO - BRUTA | M | 0.55 | 14.82 | 8.15
Insumo | 00004433 | SINAPI | CAIBRO NAO APARELHADO *6 X 6* CM, EM MACARANDUBA/MASSARANDUBA, ANGELIM OU EQUIVALENTE DA REGIAO - BRUTA | M | 0.55 | 30.31 | 16.67
Insumo | 00004417 | SINAPI | SARRAFO NAO APARELHADO *2,5 X 7* CM, EM MACARANDUBA/MASSARANDUBA, ANGELIM, PEROBA-ROSA OU EQUIVALENTE DA REGIAO - BRUTA | M | 0.8093 | 8.43 | 6.82
Insumo | 00007356 | SINAPI | TINTA LATEX ACRILICA PREMIUM, COR BRANCO FOSCO | L | 0.0256 | 27.41 | 0.7
Insumo | 00005068 | SINAPI | PREGO DE ACO POLIDO COM CABECA 17 X 21 (2 X 11) | KG | 0.1012 | 22.38 | 2.26
|  |  |  | LS => | 0 | MO com LS => | 33.8
[5 empty] | Valor com BDI => |  | 102.96
2.1 | Código | Banco | Descrição | Und | Quant. | Valor Unit | Total
Composição | 96521 | SINAPI | ESCAVAÇÃO MECANIZADA PARA BLOCO DE COROAMENTO OU SAPATA COM RETROESCAVADEIRA (INCLUINDO ESCAVAÇÃO PARA COLOCAÇÃO DE FÔRMAS). AF_01/2024 | m³ | 1 | 43.16 | 43.16
Composição Auxiliar | 5679 | SINAPI | RETROESCAVADEIRA SOBRE RODAS COM CARREGADEIRA, TRAÇÃO 4X4, POTÊNCIA LÍQ. 88 HP, CAÇAMBA CARREG. CAP. MÍN. 1 M3, CAÇAMBA RETRO CAP. 0,26 M3, PESO OPERACIONAL MÍN. 6.674 KG, PROFUNDIDADE ESCAVAÇÃO MÁX. 4,37 M - CHI DIURNO. AF_06/2014 | CHI | 0.096 | 70 | 6.72
Composição Auxiliar | 5678 | SINAPI | RETROESCAVADEIRA SOBRE RODAS COM CARREGADEIRA, TRAÇÃO 4X4, POTÊNCIA LÍQ. 88 HP, CAÇAMBA CARREG. CAP. MÍN. 1 M3, CAÇAMBA RETRO CAP. 0,26 M3, PESO OPERACIONAL MÍN. 6.674 KG, PROFUNDIDADE ESCAVAÇÃO MÁX. 4,37 M - CHP DIURNO. AF_06/2014 | CHP | 0.192 | 155.96 | 29.94
Composição Auxiliar | 88316 | SINAPI | SERVENTE COM ENCARGOS COMPLEMENTARES | H | 0.166 | 22.41 | 3.72
Composição Auxiliar | 88309 | SINAPI | PEDREIRO COM ENCARGOS COMPLEMENTARES | H | 0.105 | 26.5 | 2.78
|  |  |  | LS => | 0 | MO com LS => | 13.38
[5 empty] | Valor com BDI => |  | 53.1
2.2 | Código | Banco | Descrição | Und | Quant. | Valor Unit | Total
Composição | 96525 | SINAPI | ESCAVAÇÃO MECANIZADA PARA VIGA BALDRAME OU SAPATA CORRIDA COM MINI-ESCAVADEIRA (INCLUINDO ESCAVAÇÃO PARA COLOCAÇÃO DE FÔRMAS). AF_01/2024 | m³ | 1 | 58.63 | 58.63
Composição Auxiliar | 88309 | SINAPI | PEDREIRO COM ENCARGOS COMPLEMENTARES | H | 0.086 | 26.5 | 2.27
Composição Auxiliar | 96245 | SINAPI | MINIESCAVADEIRA SOBRE ESTEIRAS, POTÊNCIA LÍQUIDA DE *30* HP, PESO OPERACIONAL DE *3.500* KG - CHP DIURNO. AF_04/2017 | CHP | 0.328 | 126.22 | 41.4
Composição Auxiliar | 96246 | SINAPI | MINIESCAVADEIRA SOBRE ESTEIRAS, POTÊNCIA LÍQUIDA DE *30* HP, PESO OPERACIONAL DE *3.500* KG - CHI DIURNO. AF_04/2017 | CHI | 0.164 | 72.71 | 11.92
Composição Auxiliar | 88316 | SINAPI | SERVENTE COM ENCARGOS COMPLEMENTARES | H | 0.136 | 22.41 | 3.04
|  |  |  | LS => | 0 | MO com LS => | 18.85
[5 empty] | Valor com BDI => |  | 72.14
2.3 | Código | Banco | Descrição | Und | Quant. | Valor Unit | Total
Composição | 90099 | SINAPI | ESCAVAÇÃO MECANIZADA DE VALA COM PROF. ATÉ 1,5 M (MÉDIA MONTANTE E JUSANTE/UMA COMPOSIÇÃO POR TRECHO), RETROESCAV. (0,26 M3), LARG. MENOR QUE 0,8 M, EM SOLO DE 1A CATEGORIA, EM LOCAIS COM ALTO NÍVEL DE INTERFERÊNCIA. AF_09/2024 | m³ | 1 | 16.04 | 16.04
Composição Auxiliar | 88316 | SINAPI | SERVENTE COM ENCARGOS COMPLEMENTARES | H | 0.12091 | 22.41 | 2.7
Composição Auxiliar | 5679 | SINAPI | RETROESCAVADEIRA SOBRE RODAS COM CARREGADEIRA, TRAÇÃO 4X4, POTÊNCIA LÍQ. 88 HP, CAÇAMBA CARREG. CAP. MÍN. 1 M3, CAÇAMBA RETRO CAP. 0,26 M3, PESO OPERACIONAL MÍN. 6.674 KG, PROFUNDIDADE ESCAVAÇÃO MÁX. 4,37 M - CHI DIURNO. AF_06/2014 | CHI | 0.064093 | 70 | 4.48
Composição Auxiliar | 5678 | SINAPI | RETROESCAVADEIRA SOBRE RODAS COM CARREGADEIRA, TRAÇÃO 4X4, POTÊNCIA LÍQ. 88 HP, CAÇAMBA CARREG. CAP. MÍN. 1 M3, CAÇAMBA RETRO CAP. 0,26 M3, PESO OPERACIONAL MÍN. 6.674 KG, PROFUNDIDADE ESCAVAÇÃO MÁX. 4,37 M - CHP DIURNO. AF_06/2014 | CHP | 0.056821 | 155.96 | 8.86
|  |  |  | LS => | 0 | MO com LS => | 5.55
[5 empty] | Valor com BDI => |  | 19.73
2.4 | Código | Banco | Descrição | Und | Quant. | Valor Unit | Total
Composição | 101617 | SINAPI | PREPARO DE FUNDO DE VALA COM LARGURA MAIOR OU IGUAL A 1,5 M E MENOR QUE 2,5 M (ACERTO DO SOLO NATURAL). AF_08/2020 | m² | 1 | 3.14 | 3.14
Composição Auxiliar | 91533 | SINAPI | COMPACTADOR DE SOLOS DE PERCUSSÃO (SOQUETE) COM MOTOR A GASOLINA 4 TEMPOS, POTÊNCIA 4 CV - CHP DIURNO. AF_08/2015 | CHP | 0.0016 | 37.55 | 0.06
Composição Auxiliar | 91534 | SINAPI | COMPACTADOR DE SOLOS DE PERCUSSÃO (SOQUETE) COM MOTOR A GASOLINA 4 TEMPOS, POTÊNCIA 4 CV - CHI DIURNO. AF_08/2015 | CHI | 0.0016 | 30 | 0.04
Composição Auxiliar | 88316 | SINAPI | SERVENTE COM ENCARGOS COMPLEMENTARES | H | 0.076 | 22.41 | 1.7
Composição Auxiliar | 88309 | SINAPI | PEDREIRO COM ENCARGOS COMPLEMENTARES | H | 0.0507 | 26.5 | 1.34
|  |  |  | LS => | 0 | MO com LS => | 2.18
[5 empty] | Valor com BDI => |  | 3.86
2.5 | Código | Banco | Descrição | Und | Quant. | Valor Unit | Total
Composição | 101616 | SINAPI | PREPARO DE FUNDO DE VALA COM LARGURA MENOR QUE 1,5 M (ACERTO DO SOLO NATURAL). AF_08/2020 | m² | 1 | 6.36 | 6.36
Composição Auxiliar | 91533 | SINAPI | COMPACTADOR DE SOLOS DE PERCUSSÃO (SOQUETE) COM MOTOR A GASOLINA 4 TEMPOS, POTÊNCIA 4 CV - CHP DIURNO. AF_08/2015 | CHP | 0.0036 | 37.55 | 0.13
Composição Auxiliar | 91534 | SINAPI | COMPACTADOR DE SOLOS DE PERCUSSÃO (SOQUETE) COM MOTOR A GASOLINA 4 TEMPOS, POTÊNCIA 4 CV - CHI DIURNO. AF_08/2015 | CHI | 0.0036 | 30 | 0.1
Composição Auxiliar | 88316 | SINAPI | SERVENTE COM ENCARGOS COMPLEMENTARES | H | 0.1531 | 22.41 | 3.43
Composição Auxiliar | 88309 | SINAPI | PEDREIRO COM ENCARGOS COMPLEMENTARES | H | 0.102 | 26.5 | 2.7
|  |  |  | LS => | 0 | MO com LS => | 4.42
[5 empty] | Valor com BDI => |  | 7.82
2.6 | Código | Banco | Descrição | Und | Quant. | Valor Unit | Total
Composição | 104737 | SINAPI | REATERRO MANUAL DE VALAS, COM PLACA VIBRATÓRIA. AF_08/2023 | m³ | 1 | 22.55 | 22.55
Composição Auxiliar | 88316 | SINAPI | SERVENTE COM ENCARGOS COMPLEMENTARES | H | 0.8809 | 22.41 | 19.74
Composição Auxiliar | 91277 | SINAPI | PLACA VIBRATÓRIA REVERSÍVEL COM MOTOR 4 TEMPOS A GASOLINA, FORÇA CENTRÍFUGA DE 25 KN (2500 KGF), POTÊNCIA 5,5 CV - CHP DIURNO. AF_08/2015 | CHP | 0.0942 | 10.53 | 0.99
Composição Auxiliar | 5901 | SINAPI | CAMINHÃO PIPA 10.000 L TRUCADO, PESO BRUTO TOTAL 23.000 KG, CARGA ÚTIL MÁXIMA 15.935 KG, DISTÂNCIA ENTRE EIXOS 4,8 M, POTÊNCIA 230 CV, INCLUSIVE TANQUE DE AÇO PARA TRANSPORTE DE ÁGUA - CHP DIURNO. AF_06/2014 | CHP | 0.0054 | 329.73 | 1.78
Composição Auxiliar | 5903 | SINAPI | CAMINHÃO PIPA 10.000 L TRUCADO, PESO BRUTO TOTAL 23.000 KG, CARGA ÚTIL MÁXIMA 15.935 KG, DISTÂNCIA ENTRE EIXOS 4,8 M, POTÊNCIA 230 CV, INCLUSIVE TANQUE DE AÇO PARA TRANSPORTE DE ÁGUA - CHI DIURNO. AF_06/2014 | CHI | 0.0006 | 75.97 | 0.04
|  |  |  | LS => | 0 | MO com LS => | 13.47
[5 empty] | Valor com BDI => |  | 27.74
2.7 | Código | Banco | Descrição | Und | Quant. | Valor Unit | Total
Composição | 94342 | SINAPI | ATERRO MANUAL DE VALAS COM AREIA PARA ATERRO. AF_08/2023 | m³ | 1 | 96.24 | 96.24
Composição Auxiliar | 88316 | SINAPI | SERVENTE COM ENCARGOS COMPLEMENTARES | H | 0.7866 | 22.41 | 17.62
Composição Auxiliar | 5901 | SINAPI | CAMINHÃO PIPA 10.000 L TRUCADO, PESO BRUTO TOTAL 23.000 KG, CARGA ÚTIL MÁXIMA 15.935 KG, DISTÂNCIA ENTRE EIXOS 4,8 M, POTÊNCIA 230 CV, INCLUSIVE TANQUE DE AÇO PARA TRANSPORTE DE ÁGUA - CHP DIURNO. AF_06/2014 | CHP | 0.0054 | 329.73 | 1.78
Composição Auxiliar | 91533 | SINAPI | COMPACTADOR DE SOLOS DE PERCUSSÃO (SOQUETE) COM MOTOR A GASOLINA 4 TEMPOS, POTÊNCIA 4 CV - CHP DIURNO. AF_08/2015 | CHP | 0.1962 | 37.55 | 7.36
Composição Auxiliar | 5903 | SINAPI | CAMINHÃO PIPA 10.000 L TRUCADO, PESO BRUTO TOTAL 23.000 KG, CARGA ÚTIL MÁXIMA 15.935 KG, DISTÂNCIA ENTRE EIXOS 4,8 M, POTÊNCIA 230 CV, INCLUSIVE TANQUE DE AÇO PARA TRANSPORTE DE ÁGUA - CHI DIURNO. AF_06/2014 | CHI | 0.0006 | 75.97 | 0.04
Insumo | 00000368 | SINAPI | AREIA PARA ATERRO - POSTO JAZIDA/FORNECEDOR (RETIRADO NA JAZIDA, SEM TRANSPORTE) | m³ | 1.3889 | 50 | 69.44
|  |  |  | LS => | 0 | MO com LS => | 16.5
[5 empty] | Valor com BDI => |  | 118.42
3.1.1 | Código | Banco | Descrição | Und | Quant. | Valor Unit | Total
Composição | 103800 | SINAPI | PEDRA ARGAMASSADA COM CIMENTO E AREIA 1:3, 40% DE ARGAMASSA EM VOLUME - AREIA E PEDRA DE MÃO COMERCIAIS - FORNECIMENTO E ASSENTAMENTO. AF_08/2022 | m³ | 1 | 534.55 | 534.55
Composição Auxiliar | 88629 | SINAPI | ARGAMASSA TRAÇO 1:3 (EM VOLUME DE CIMENTO E AREIA MÉDIA ÚMIDA), PREPARO MANUAL. AF_08/2019 | m³ | 0.4412 | 627.46 | 276.83
Composição Auxiliar | 88316 | SINAPI | SERVENTE COM ENCARGOS COMPLEMENTARES | H | 3.1021 | 22.41 | 69.51
Composição Auxiliar | 88309 | SINAPI | PEDREIRO COM ENCARGOS COMPLEMENTARES | H | 2.2158 | 26.5 | 58.71
Insumo | 00004730 | SINAPI | PEDRA DE MAO OU PEDRA RACHAO PARA ARRIMO/FUNDACAO (POSTO PEDREIRA/FORNECEDOR, SEM FRETE) | m³ | 0.9086 | 142.53 | 129.5
|  |  |  | LS => | 0 | MO com LS => | 146.7
[5 empty] | Valor com BDI => |  | 657.76
3.1.2 | Código | Banco | Descrição | Und | Quant. | Valor Unit | Total
Composição | C4592 | SEINFRA | ALVENARIA DE EMBASAMENTO EM TIJOLO CERÂMICO FURADO C/ ARGAMASSA CIMENTO E AREIA 1:4 | m³ | 1 | 708.26 | 708.26
Composição Auxiliar | C0171 | SEINFRA | ARGAMASSA DE CIMENTO E AREIA S/PEN. TRAÇO 1:4 | m³ | 0.3 | 563.38 | 169.01
Insumo | I2391 | SEINFRA | PEDREIRO | H | 8.5 | 26.86 | 228.31
Insumo | I2543 | SEINFRA | SERVENTE | H | 9.2 | 20.26 | 186.39
Insumo | I2081 | SEINFRA | TIJOLO CERÂMICO FURADO 9X19X19CM | UN | 235 | 0.53 | 124.55
|  |  |  | LS => | 0 | MO com LS => | 475.48
[5 empty] | Valor com BDI => |  | 871.51
3.2.1 | Código | Banco | Descrição | Und | Quant. | Valor Unit | Total
Composição | 96619 | SINAPI | LASTRO DE CONCRETO MAGRO, APLICADO EM BLOCOS DE COROAMENTO OU SAPATAS, ESPESSURA DE 5 CM. AF_01/2024 | m² | 1 | 39.57 | 39.57
Composição Auxiliar | 88316 | SINAPI | SERVENTE COM ENCARGOS COMPLEMENTARES | H | 0.12265 | 22.41 | 2.74
Composição Auxiliar | 88309 | SINAPI | PEDREIRO COM ENCARGOS COMPLEMENTARES | H | 0.33905 | 26.5 | 8.98
Composição Auxiliar | 94968 | SINAPI | CONCRETO MAGRO PARA LASTRO, TRAÇO 1:4,5:4,5 (EM MASSA SECA DE CIMENTO/ AREIA MÉDIA/ BRITA 1) - PREPARO MECÂNICO COM BETONEIRA 600 L. AF_05/2021 | m³ | 0.069 | 403.63 | 27.85
|  |  |  | LS => | 0 | MO com LS => | 12.38
[5 empty] | Valor com BDI => |  | 48.69
3.2.2 | Código | Banco | Descrição | Und | Quant. | Valor Unit | Total
Composição | 96535 | SINAPI | FABRICAÇÃO, MONTAGEM E DESMONTAGEM DE FÔRMA PARA SAPATA, EM MADEIRA SERRADA, E=25 MM, 4 UTILIZAÇÕES. AF_01/2024 | m² | 1 | 143.84 | 143.84
Composição Auxiliar | 88262 | SINAPI | CARPINTEIRO DE FORMAS COM ENCARGOS COMPLEMENTARES | H | 2.392 | 26.1 | 62.43
Composição Auxiliar | 91692 | SINAPI | SERRA CIRCULAR DE BANCADA COM MOTOR ELÉTRICO POTÊNCIA DE 5HP, COM COIFA PARA DISCO 10" - CHP DIURNO. AF_08/2015 | CHP | 0.07 | 30.45 | 2.13
Composição Auxiliar | 88239 | SINAPI | AJUDANTE DE CARPINTEIRO COM ENCARGOS COMPLEMENTARES | H | 1.081 | 23.58 | 25.48
Composição Auxiliar | 91693 | SINAPI | SERRA CIRCULAR DE BANCADA COM MOTOR ELÉTRICO POTÊNCIA DE 5HP, COM COIFA PARA DISCO 10" - CHI DIURNO. AF_08/2015 | CHI | 0.282 | 29.07 | 8.19
Insumo | 00002692 | SINAPI | DESMOLDANTE PROTETOR PARA FORMAS DE MADEIRA, DE BASE OLEOSA EMULSIONADA EM AGUA | L | 0.0167 | 6.51 | 0.1
Insumo | 00005073 | SINAPI | PREGO DE ACO POLIDO COM CABECA 17 X 24 (2 1/4 X 11) | KG | 0.038 | 22.81 | 0.86
Insumo | 00005074 | SINAPI | PREGO DE ACO POLIDO COM CABECA 15 X 18 (1 1/2 X 13) | KG | 0.005 | 25.07 | 0.12
Insumo | 00040304 | SINAPI | PREGO DE ACO POLIDO COM CABECA DUPLA 17 X 27 (2 1/2 X 11) | KG | 0.047 | 27.62 | 1.29
Insumo | 00006212 | SINAPI | TABUA *2,5 X 30 CM EM PINUS, MISTA OU EQUIVALENTE DA REGIAO - BRUTA | M | 1.227 | 21.75 | 26.68
Insumo | 00004517 | SINAPI | SARRAFO *2,5 X 7,5* CM EM PINUS, MISTA OU EQUIVALENTE DA REGIAO - BRUTA | M | 3.609 | 4.59 | 16.56
|  |  |  | LS => | 0 | MO com LS => | 71.16
[5 empty] | Valor com BDI => |  | 176.99
3.2.3 | Código | Banco | Descrição | Und | Quant. | Valor Unit | Total
Composição | 104919 | SINAPI | ARMAÇÃO DE SAPATA ISOLADA, VIGA BALDRAME E SAPATA CORRIDA UTILIZANDO AÇO CA-50 DE 10 MM - MONTAGEM. AF_01/2024 | KG | 1 | 14.26 | 14.26
Composição Auxiliar | 88238 | SINAPI | AJUDANTE DE ARMADOR COM ENCARGOS COMPLEMENTARES | H | 0.031 | 23.75 | 0.73
Composição Auxiliar | 92803 | SINAPI | CORTE E DOBRA DE AÇO CA-50, DIÂMETRO DE 10,0 MM. AF_06/2022 | KG | 1 | 10.63 | 10.63
Composição Auxiliar | 88245 | SINAPI | ARMADOR COM ENCARGOS COMPLEMENTARES | H | 0.081 | 28.19 | 2.28
Insumo | 00039017 | SINAPI | ESPACADOR / DISTANCIADOR CIRCULAR COM ENTRADA LATERAL, EM PLASTICO, PARA VERGALHAO *4,2 A 12,5* MM, COBRIMENTO 20 MM | UN | 0.399 | 0.22 | 0.08
Insumo | 00043132 | SINAPI | ARAME RECOZIDO 16 BWG, D = 1,65 MM (0,016 KG/M) OU 18 BWG, D = 1,25 MM (0,01 KG/M) | KG | 0.025 | 21.9 | 0.54
|  |  |  | LS => | 0 | MO com LS => | 2.38
[5 empty] | Valor com BDI => |  | 17.54
3.2.4 | Código | Banco | Descrição | Und | Quant. | Valor Unit | Total
Composição | 104920 | SINAPI | ARMAÇÃO DE BLOCO, SAPATA ISOLADA, VIGA BALDRAME E SAPATA CORRIDA UTILIZANDO AÇO CA-50 DE 12,5 MM - MONTAGEM. AF_01/2024 | KG | 1 | 12.1 | 12.1
Composição Auxiliar | 92804 | SINAPI | CORTE E DOBRA DE AÇO CA-50, DIÂMETRO DE 12,5 MM. AF_06/2022 | KG | 1 | 9.11 | 9.11
Composição Auxiliar | 88245 | SINAPI | ARMADOR COM ENCARGOS COMPLEMENTARES | H | 0.064 | 28.19 | 1.8
Composição Auxiliar | 88238 | SINAPI | AJUDANTE DE ARMADOR COM ENCARGOS COMPLEMENTARES | H | 0.025 | 23.75 | 0.59
Insumo | 00043132 | SINAPI | ARAME RECOZIDO 16 BWG, D = 1,65 MM (0,016 KG/M) OU 18 BWG, D = 1,25 MM (0,01 KG/M) | KG | 0.025 | 21.9 | 0.54
Insumo | 00039017 | SINAPI | ESPACADOR / DISTANCIADOR CIRCULAR COM ENTRADA LATERAL, EM PLASTICO, PARA VERGALHAO *4,2 A 12,5* MM, COBRIMENTO 20 MM | UN | 0.317 | 0.22 | 0.06
|  |  |  | LS => | 0 | MO com LS => | 1.85
[5 empty] | Valor com BDI => |  | 14.88
3.2.5 | Código | Banco | Descrição | Und | Quant. | Valor Unit | Total
Composição | 100875 | Próprio | CONCRETAGEM DE SAPATA, FCK 25 MPA, COM USO DE JERICA - LANÇAMENTO, ADENSAMENTO E ACABAMENTO. | M³ | 1 | 850.67 | 850.67
Composição Auxiliar | 94971 | SINAPI | CONCRETO FCK = 25MPA, TRAÇO 1:2,3:2,7 (EM MASSA SECA DE CIMENTO/ AREIA MÉDIA/ BRITA 1) - PREPARO MECÂNICO COM BETONEIRA 600 L. AF_05/2021 | m³ | 1.19 | 493.17 | 586.87
Composição Auxiliar | 90587 | SINAPI | VIBRADOR DE IMERSÃO, DIÂMETRO DE PONTEIRA 45MM, MOTOR ELÉTRICO TRIFÁSICO POTÊNCIA DE 2 CV - CHI DIURNO. AF_06/2015 | CHI | 1.938 | 0.53 | 1.02
Composição Auxiliar | 88309 | SINAPI | PEDREIRO COM ENCARGOS COMPLEMENTARES | H | 5.598 | 26.5 | 148.34
Composição Auxiliar | 88316 | SINAPI | SERVENTE COM ENCARGOS COMPLEMENTARES | H | 5.071 | 22.41 | 113.64
Composição Auxiliar | 90586 | SINAPI | VIBRADOR DE IMERSÃO, DIÂMETRO DE PONTEIRA 45MM, MOTOR ELÉTRICO TRIFÁSICO POTÊNCIA DE 2 CV - CHP DIURNO. AF_06/2015 | CHP | 0.598 | 1.35 | 0.8
|  |  |  | LS => | 0 | MO com LS => | 249.56
[5 empty] | Valor com BDI => |  | 1046.74
3.3.1 | Código | Banco | Descrição | Und | Quant. | Valor Unit | Total
Composição | 96542 | SINAPI | FABRICAÇÃO, MONTAGEM E DESMONTAGEM DE FÔRMA PARA VIGA BALDRAME, EM CHAPA DE MADEIRA COMPENSADA RESINADA, E=17 MM, 4 UTILIZAÇÕES. AF_01/2024 | m² | 1 | 101.19 | 101.19
Composição Auxiliar | 91692 | SINAPI | SERRA CIRCULAR DE BANCADA COM MOTOR ELÉTRICO POTÊNCIA DE 5HP, COM COIFA PARA DISCO 10" - CHP DIURNO. AF_08/2015 | CHP | 0.014 | 30.45 | 0.42
Composição Auxiliar | 88262 | SINAPI | CARPINTEIRO DE FORMAS COM ENCARGOS COMPLEMENTARES | H | 1.718 | 26.1 | 44.83
Composição Auxiliar | 91693 | SINAPI | SERRA CIRCULAR DE BANCADA COM MOTOR ELÉTRICO POTÊNCIA DE 5HP, COM COIFA PARA DISCO 10" - CHI DIURNO. AF_08/2015 | CHI | 0.056 | 29.07 | 1.62
Composição Auxiliar | 88239 | SINAPI | AJUDANTE DE CARPINTEIRO COM ENCARGOS COMPLEMENTARES | H | 0.731 | 23.58 | 17.23
Insumo | 00020247 | SINAPI | PREGO DE ACO POLIDO COM CABECA 15 X 15 (1 1/4 X 13) | KG | 0.009 | 24.78 | 0.22
Insumo | 00004517 | SINAPI | SARRAFO *2,5 X 7,5* CM EM PINUS, MISTA OU EQUIVALENTE DA REGIAO - BRUTA | M | 0.722 | 4.59 | 3.31
Insumo | 00040304 | SINAPI | PREGO DE ACO POLIDO COM CABECA DUPLA 17 X 27 (2 1/2 X 11) | KG | 0.015 | 27.62 | 0.41
Insumo | 00004491 | SINAPI | PONTALETE *7,5 X 7,5* CM EM PINUS, MISTA OU EQUIVALENTE DA REGIAO - BRUTA | M | 1.218 | 13.12 | 15.98
Insumo | 00001358 | SINAPI | CHAPA/PAINEL DE MADEIRA COMPENSADA RESINADA (MADEIRITE RESINADO ROSA) PARA FORMA DE CONCRETO, DE 2200 X 1100 MM, E = 17 MM | m² | 0.315 | 53.77 | 16.93
Insumo | 00002692 | SINAPI | DESMOLDANTE PROTETOR PARA FORMAS DE MADEIRA, DE BASE OLEOSA EMULSIONADA EM AGUA | L | 0.00955 | 6.51 | 0.06
Insumo | 00005073 | SINAPI | PREGO DE ACO POLIDO COM CABECA 17 X 24 (2 1/4 X 11) | KG | 0.008 | 22.81 | 0.18
|  |  |  | LS => | 0 | MO com LS => | 46.19
[5 empty] | Valor com BDI => |  | 124.51
3.3.2 | Código | Banco | Descrição | Und | Quant. | Valor Unit | Total
Composição | 104916 | SINAPI | ARMAÇÃO DE SAPATA ISOLADA, VIGA BALDRAME E SAPATA CORRIDA UTILIZANDO AÇO CA-60 DE 5 MM - MONTAGEM. AF_01/2024 | KG | 1 | 18.21 | 18.21
Composição Auxiliar | 88245 | SINAPI | ARMADOR COM ENCARGOS COMPLEMENTARES | H | 0.166 | 28.19 | 4.67
Composição Auxiliar | 92800 | SINAPI | CORTE E DOBRA DE AÇO CA-60, DIÂMETRO DE 5,0 MM. AF_06/2022 | KG | 1 | 11.3 | 11.3
Composição Auxiliar | 88238 | SINAPI | AJUDANTE DE ARMADOR COM ENCARGOS COMPLEMENTARES | H | 0.064 | 23.75 | 1.52
Insumo | 00039017 | SINAPI | ESPACADOR / DISTANCIADOR CIRCULAR COM ENTRADA LATERAL, EM PLASTICO, PARA VERGALHAO *4,2 A 12,5* MM, COBRIMENTO 20 MM | UN | 0.819 | 0.22 | 0.18
Insumo | 00043132 | SINAPI | ARAME RECOZIDO 16 BWG, D = 1,65 MM (0,016 KG/M) OU 18 BWG, D = 1,25 MM (0,01 KG/M) | KG | 0.025 | 21.9 | 0.54
|  |  |  | LS => | 0 | MO com LS => | 5.85
[5 empty] | Valor com BDI => |  | 22.4
3.3.3 | Código | Banco | Descrição | Und | Quant. | Valor Unit | Total
Composição | 104917 | SINAPI | ARMAÇÃO DE SAPATA ISOLADA, VIGA BALDRAME E SAPATA CORRIDA UTILIZANDO AÇO CA-50 DE 6,3 MM - MONTAGEM. AF_01/2024 | KG | 1 | 17.07 | 17.07
Composição Auxiliar | 92801 | SINAPI | CORTE E DOBRA DE AÇO CA-50, DIÂMETRO DE 6,3 MM. AF_06/2022 | KG | 1 | 11.52 | 11.52
Composição Auxiliar | 88238 | SINAPI | AJUDANTE DE ARMADOR COM ENCARGOS COMPLEMENTARES | H | 0.05 | 23.75 | 1.18
Composição Auxiliar | 88245 | SINAPI | ARMADOR COM ENCARGOS COMPLEMENTARES | H | 0.131 | 28.19 | 3.69
Insumo | 00039017 | SINAPI | ESPACADOR / DISTANCIADOR CIRCULAR COM ENTRADA LATERAL, EM PLASTICO, PARA VERGALHAO *4,2 A 12,5* MM, COBRIMENTO 20 MM | UN | 0.644 | 0.22 | 0.14
Insumo | 00043132 | SINAPI | ARAME RECOZIDO 16 BWG, D = 1,65 MM (0,016 KG/M) OU 18 BWG, D = 1,25 MM (0,01 KG/M) | KG | 0.025 | 21.9 | 0.54
|  |  |  | LS => | 0 | MO com LS => | 4.27
[5 empty] | Valor com BDI => |  | 21
3.3.4 | Código | Banco | Descrição | Und | Quant. | Valor Unit | Total
Composição | 104918 | SINAPI | ARMAÇÃO DE SAPATA ISOLADA, VIGA BALDRAME E SAPATA CORRIDA UTILIZANDO AÇO CA-50 DE 8 MM - MONTAGEM. AF_01/2024 | KG | 1 | 15.95 | 15.95
Composição Auxiliar | 92802 | SINAPI | CORTE E DOBRA DE AÇO CA-50, DIÂMETRO DE 8,0 MM. AF_06/2022 | KG | 1 | 11.51 | 11.51
Composição Auxiliar | 88238 | SINAPI | AJUDANTE DE ARMADOR COM ENCARGOS COMPLEMENTARES | H | 0.039 | 23.75 | 0.92
Composição Auxiliar | 88245 | SINAPI | ARMADOR COM ENCARGOS COMPLEMENTARES | H | 0.102 | 28.19 | 2.87
Insumo | 00043132 | SINAPI | ARAME RECOZIDO 16 BWG, D = 1,65 MM (0,016 KG/M) OU 18 BWG, D = 1,25 MM (0,01 KG/M) | KG | 0.025 | 21.9 | 0.54
Insumo | 00039017 | SINAPI | ESPACADOR / DISTANCIADOR CIRCULAR COM ENTRADA LATERAL, EM PLASTICO, PARA VERGALHAO *4,2 A 12,5* MM, COBRIMENTO 20 MM | UN | 0.503 | 0.22 | 0.11
|  |  |  | LS => | 0 | MO com LS => | 3.12
[5 empty] | Valor com BDI => |  | 19.62
3.3.7 | Código | Banco | Descrição | Und | Quant. | Valor Unit | Total
Composição | 104921 | SINAPI | ARMAÇÃO DE BLOCO, SAPATA ISOLADA, VIGA BALDRAME E SAPATA CORRIDA UTILIZANDO AÇO CA-50 DE 16 MM - MONTAGEM. AF_01/2024 | KG | 1 | 11.46 | 11.46
Composição Auxiliar | 88245 | SINAPI | ARMADOR COM ENCARGOS COMPLEMENTARES | H | 0.049 | 28.19 | 1.38
Composição Auxiliar | 92805 | SINAPI | CORTE E DOBRA DE AÇO CA-50, DIÂMETRO DE 16,0 MM. AF_06/2022 | KG | 1 | 9.04 | 9.04
Composição Auxiliar | 88238 | SINAPI | AJUDANTE DE ARMADOR COM ENCARGOS COMPLEMENTARES | H | 0.019 | 23.75 | 0.45
Insumo | 00039017 | SINAPI | ESPACADOR / DISTANCIADOR CIRCULAR COM ENTRADA LATERAL, EM PLASTICO, PARA VERGALHAO *4,2 A 12,5* MM, COBRIMENTO 20 MM | UN | 0.245 | 0.22 | 0.05
Insumo | 00043132 | SINAPI | ARAME RECOZIDO 16 BWG, D = 1,65 MM (0,016 KG/M) OU 18 BWG, D = 1,25 MM (0,01 KG/M) | KG | 0.025 | 21.9 | 0.54
|  |  |  | LS => | 0 | MO com LS => | 1.38
[5 empty] | Valor com BDI => |  | 14.1
3.3.8 | Código | Banco | Descrição | Und | Quant. | Valor Unit | Total
Composição | 104922 | SINAPI | ARMAÇÃO DE BLOCO, SAPATA ISOLADA E SAPATA CORRIDA UTILIZANDO AÇO CA-50 DE 20 MM - MONTAGEM. AF_01/2024 | KG | 1 | 12.68 | 12.68
Composição Auxiliar | 88238 | SINAPI | AJUDANTE DE ARMADOR COM ENCARGOS COMPLEMENTARES | H | 0.015 | 23.75 | 0.35
Composição Auxiliar | 92806 | SINAPI | CORTE E DOBRA DE AÇO CA-50, DIÂMETRO DE 20,0 MM. AF_06/2022 | KG | 1 | 10.66 | 10.66
Composição Auxiliar | 88245 | SINAPI | ARMADOR COM ENCARGOS COMPLEMENTARES | H | 0.039 | 28.19 | 1.09
Insumo | 00039017 | SINAPI | ESPACADOR / DISTANCIADOR CIRCULAR COM ENTRADA LATERAL, EM PLASTICO, PARA VERGALHAO *4,2 A 12,5* MM, COBRIMENTO 20 MM | UN | 0.195 | 0.22 | 0.04
Insumo | 00043132 | SINAPI | ARAME RECOZIDO 16 BWG, D = 1,65 MM (0,016 KG/M) OU 18 BWG, D = 1,25 MM (0,01 KG/M) | KG | 0.025 | 21.9 | 0.54
|  |  |  | LS => | 0 | MO com LS => | 1.07
[5 empty] | Valor com BDI => |  | 15.6
3.3.9 | Código | Banco | Descrição | Und | Quant. | Valor Unit | Total
Composição | 96555 | SINAPI | CONCRETAGEM DE BLOCO DE COROAMENTO OU VIGA BALDRAME, FCK 30 MPA, COM USO DE JERICA - LANÇAMENTO, ADENSAMENTO E ACABAMENTO. AF_01/2024 | m³ | 1 | 719.25 | 719.25
Composição Auxiliar | 90586 | SINAPI | VIBRADOR DE IMERSÃO, DIÂMETRO DE PONTEIRA 45MM, MOTOR ELÉTRICO TRIFÁSICO POTÊNCIA DE 2 CV - CHP DIURNO. AF_06/2015 | CHP | 0.34 | 1.35 | 0.45
Composição Auxiliar | 88316 | SINAPI | SERVENTE COM ENCARGOS COMPLEMENTARES | H | 2.882 | 22.41 | 64.58
Composição Auxiliar | 88309 | SINAPI | PEDREIRO COM ENCARGOS COMPLEMENTARES | H | 2.425 | 26.5 | 64.26
Composição Auxiliar | 94972 | SINAPI | CONCRETO FCK = 30MPA, TRAÇO 1:2,1:2,5 (EM MASSA SECA DE CIMENTO/ AREIA MÉDIA/ BRITA 1) - PREPARO MECÂNICO COM BETONEIRA 600 L. AF_05/2021 | m³ | 1.16 | 508.09 | 589.38
Composição Auxiliar | 90587 | SINAPI | VIBRADOR DE IMERSÃO, DIÂMETRO DE PONTEIRA 45MM, MOTOR ELÉTRICO TRIFÁSICO POTÊNCIA DE 2 CV - CHI DIURNO. AF_06/2015 | CHI | 1.101 | 0.53 | 0.58
|  |  |  | LS => | 0 | MO com LS => | 153.46
[5 empty] | Valor com BDI => |  | 885.03
3.4.1 | Código | Banco | Descrição | Und | Quant. | Valor Unit | Total
Composição | 98557 | SINAPI | IMPERMEABILIZAÇÃO DE SUPERFÍCIE COM EMULSÃO ASFÁLTICA, 2 DEMÃOS. AF_09/2023 | m² | 1 | 44.07 | 44.07
Composição Auxiliar | 88243 | SINAPI | AJUDANTE ESPECIALIZADO COM ENCARGOS COMPLEMENTARES | H | 0.0969 | 22.7 | 2.19
Composição Auxiliar | 88270 | SINAPI | IMPERMEABILIZADOR COM ENCARGOS COMPLEMENTARES | H | 0.4299 | 26.5 | 11.39
Insumo | 00000626 | SINAPI | MANTA LIQUIDA DE BASE ASFALTICA MODIFICADA COM A ADICAO DE ELASTOMEROS DILUIDOS EM SOLVENTE ORGANICO, APLICACAO A FRIO (MEMBRANA DE EMULSAO ASFALTICA PARA IMPERMEABILIZACAO FLEXIVEL) | KG | 1.5 | 20.33 | 30.49
|  |  |  | LS => | 0 | MO com LS => | 9.72
[5 empty] | Valor com BDI => |  | 54.22
4.1.1 | Código | Banco | Descrição | Und | Quant. | Valor Unit | Total
Composição | 92431 | SINAPI | MONTAGEM E DESMONTAGEM DE FÔRMA DE PILARES RETANGULARES E ESTRUTURAS SIMILARES, PÉ-DIREITO SIMPLES, EM CHAPA DE MADEIRA COMPENSADA PLASTIFICADA, 10 UTILIZAÇÕES. AF_09/2020 | m² | 1 | 58.17 | 58.17
Composição Auxiliar | 88239 | SINAPI | AJUDANTE DE CARPINTEIRO COM ENCARGOS COMPLEMENTARES | H | 0.121 | 23.58 | 2.85
Composição Auxiliar | 92264 | SINAPI | FABRICAÇÃO DE FÔRMA PARA PILARES E ESTRUTURAS SIMILARES, EM CHAPA DE MADEIRA COMPENSADA PLASTIFICADA, E = 18 MM. AF_09/2020 | m² | 0.105 | 244.98 | 25.72
Composição Auxiliar | 88262 | SINAPI | CARPINTEIRO DE FORMAS COM ENCARGOS COMPLEMENTARES | H | 0.661 | 26.1 | 17.25
Insumo | 00040287 | SINAPI | LOCACAO DE BARRA DE ANCORAGEM DE 0,80 A 1,20 M DE EXTENSAO, COM ROSCA DE 5/8", INCLUINDO PORCA E FLANGE | MES | 0.785 | 5.01 | 3.93
Insumo | 00040304 | SINAPI | PREGO DE ACO POLIDO COM CABECA DUPLA 17 X 27 (2 1/2 X 11) | KG | 0.019 | 27.62 | 0.52
Insumo | 00002692 | SINAPI | DESMOLDANTE PROTETOR PARA FORMAS DE MADEIRA, DE BASE OLEOSA EMULSIONADA EM AGUA | L | 0.004 | 6.51 | 0.02
Insumo | 00040275 | SINAPI | LOCACAO DE VIGA SANDUICHE METALICA VAZADA PARA TRAVAMENTO DE PILARES, ALTURA DE *8* CM, LARGURA DE *6* CM E EXTENSAO DE 2 M | UNXMES | 0.393 | 13.6 | 5.34
Insumo | 00040271 | SINAPI | LOCACAO DE APRUMADOR METALICO DE PILAR, COM ALTURA E ANGULO REGULAVEIS, EXTENSAO DE *1,50* A *2,80* M | UNXMES | 0.196 | 13.01 | 2.54
|  |  |  | LS => | 0 | MO com LS => | 18.06
[5 empty] | Valor com BDI => |  | 71.57
4.1.2 | Código | Banco | Descrição | Und | Quant. | Valor Unit | Total
Composição | 92468 | SINAPI | MONTAGEM E DESMONTAGEM DE FÔRMA DE VIGA, ESCORAMENTO METÁLICO, PÉ-DIREITO SIMPLES, EM CHAPA DE MADEIRA PLASTIFICADA, 10 UTILIZAÇÕES. AF_09/2020 | m² | 1 | 102.93 | 102.93
Composição Auxiliar | 88239 | SINAPI | AJUDANTE DE CARPINTEIRO COM ENCARGOS COMPLEMENTARES | H | 0.237 | 23.58 | 5.58
Composição Auxiliar | 92266 | SINAPI | FABRICAÇÃO DE FÔRMA PARA VIGAS, EM CHAPA DE MADEIRA COMPENSADA PLASTIFICADA, E = 18 MM. AF_09/2020 | m² | 0.165 | 178.91 | 29.52
Composição Auxiliar | 88262 | SINAPI | CARPINTEIRO DE FORMAS COM ENCARGOS COMPLEMENTARES | H | 1.291 | 26.1 | 33.69
Insumo | 00004491 | SINAPI | PONTALETE *7,5 X 7,5* CM EM PINUS, MISTA OU EQUIVALENTE DA REGIAO - BRUTA | M | 0.208 | 13.12 | 2.72
Insumo | 00040275 | SINAPI | LOCACAO DE VIGA SANDUICHE METALICA VAZADA PARA TRAVAMENTO DE PILARES, ALTURA DE *8* CM, LARGURA DE *6* CM E EXTENSAO DE 2 M | UNXMES | 0.356 | 13.6 | 4.84
Insumo | 00002692 | SINAPI | DESMOLDANTE PROTETOR PARA FORMAS DE MADEIRA, DE BASE OLEOSA EMULSIONADA EM AGUA | L | 0.004 | 6.51 | 0.02
Insumo | 00040304 | SINAPI | PREGO DE ACO POLIDO COM CABECA DUPLA 17 X 27 (2 1/2 X 11) | KG | 0.033 | 27.62 | 0.91
Insumo | 00010749 | SINAPI | LOCACAO DE ESCORA METALICA TELESCOPICA, COM ALTURA REGULAVEL DE *1,80* A *3,20* M, COM CAPACIDADE DE CARGA DE NO MINIMO 1000 KGF (10 KN), INCLUSO TRIPE E FORCADO | UNXMES | 1.186 | 15.08 | 17.88
Insumo | 00040339 | SINAPI | LOCACAO DE CRUZETA, SIMPLES, PARA ESCORA METALICA, COMPRIMENTO ENTRE 50 A 60 CM, PARA ESCORA DE 1,80 A 3,20 METROS E TUBO EXTERNO ATE 48 MM DE DIAMETRO | UNXMES | 1.186 | 4.56 | 5.4
Insumo | 00040287 | SINAPI | LOCACAO DE BARRA DE ANCORAGEM DE 0,80 A 1,20 M DE EXTENSAO, COM ROSCA DE 5/8", INCLUINDO PORCA E FLANGE | MES | 0.474 | 5.01 | 2.37
|  |  |  | LS => | 0 | MO com LS => | 32.85
[5 empty] | Valor com BDI => |  | 126.65
4.1.3 | Código | Banco | Descrição | Und | Quant. | Valor Unit | Total
Composição | 92759 | SINAPI | ARMAÇÃO DE PILAR OU VIGA DE ESTRUTURA CONVENCIONAL DE CONCRETO ARMADO UTILIZANDO AÇO CA-60 DE 5,0 MM - MONTAGEM. AF_06/2022 | KG | 1 | 15.52 | 15.52
Composição Auxiliar | 92800 | SINAPI | CORTE E DOBRA DE AÇO CA-60, DIÂMETRO DE 5,0 MM. AF_06/2022 | KG | 1 | 11.3 | 11.3
Composição Auxiliar | 88245 | SINAPI | ARMADOR COM ENCARGOS COMPLEMENTARES | H | 0.1069 | 28.19 | 3.01
Composição Auxiliar | 88238 | SINAPI | AJUDANTE DE ARMADOR COM ENCARGOS COMPLEMENTARES | H | 0.0175 | 23.75 | 0.41
Insumo | 00039017 | SINAPI | ESPACADOR / DISTANCIADOR CIRCULAR COM ENTRADA LATERAL, EM PLASTICO, PARA VERGALHAO *4,2 A 12,5* MM, COBRIMENTO 20 MM | UN | 1.19 | 0.22 | 0.26
Insumo | 00043132 | SINAPI | ARAME RECOZIDO 16 BWG, D = 1,65 MM (0,016 KG/M) OU 18 BWG, D = 1,25 MM (0,01 KG/M) | KG | 0.025 | 21.9 | 0.54
|  |  |  | LS => | 0 | MO com LS => | 3.86
[5 empty] | Valor com BDI => |  | 19.09
4.1.4 | Código | Banco | Descrição | Und | Quant. | Valor Unit | Total
Composição | 92760 | SINAPI | ARMAÇÃO DE PILAR OU VIGA DE ESTRUTURA CONVENCIONAL DE CONCRETO ARMADO UTILIZANDO AÇO CA-50 DE 6,3 MM - MONTAGEM. AF_06/2022 | KG | 1 | 14.79 | 14.79
Composição Auxiliar | 92801 | SINAPI | CORTE E DOBRA DE AÇO CA-50, DIÂMETRO DE 6,3 MM. AF_06/2022 | KG | 1 | 11.52 | 11.52
Composição Auxiliar | 88238 | SINAPI | AJUDANTE DE ARMADOR COM ENCARGOS COMPLEMENTARES | H | 0.0129 | 23.75 | 0.3
Composição Auxiliar | 88245 | SINAPI | ARMADOR COM ENCARGOS COMPLEMENTARES | H | 0.079 | 28.19 | 2.22
Insumo | 00039017 | SINAPI | ESPACADOR / DISTANCIADOR CIRCULAR COM ENTRADA LATERAL, EM PLASTICO, PARA VERGALHAO *4,2 A 12,5* MM, COBRIMENTO 20 MM | UN | 0.97 | 0.22 | 0.21
Insumo | 00043132 | SINAPI | ARAME RECOZIDO 16 BWG, D = 1,65 MM (0,016 KG/M) OU 18 BWG, D = 1,25 MM (0,01 KG/M) | KG | 0.025 | 21.9 | 0.54
|  |  |  | LS => | 0 | MO com LS => | 2.57
[5 empty] | Valor com BDI => |  | 18.19
4.1.5 | Código | Banco | Descrição | Und | Quant. | Valor Unit | Total
Composição | 92761 | SINAPI | ARMAÇÃO DE PILAR OU VIGA DE ESTRUTURA CONVENCIONAL DE CONCRETO ARMADO UTILIZANDO AÇO CA-50 DE 8,0 MM - MONTAGEM. AF_06/2022 | KG | 1 | 14 | 14
Composição Auxiliar | 88238 | SINAPI | AJUDANTE DE ARMADOR COM ENCARGOS COMPLEMENTARES | H | 0.0092 | 23.75 | 0.21
Composição Auxiliar | 88245 | SINAPI | ARMADOR COM ENCARGOS COMPLEMENTARES | H | 0.0561 | 28.19 | 1.58
Composição Auxiliar | 92802 | SINAPI | CORTE E DOBRA DE AÇO CA-50, DIÂMETRO DE 8,0 MM. AF_06/2022 | KG | 1 | 11.51 | 11.51
Insumo | 00043132 | SINAPI | ARAME RECOZIDO 16 BWG, D = 1,65 MM (0,016 KG/M) OU 18 BWG, D = 1,25 MM (0,01 KG/M) | KG | 0.025 | 21.9 | 0.54
Insumo | 00039017 | SINAPI | ESPACADOR / DISTANCIADOR CIRCULAR COM ENTRADA LATERAL, EM PLASTICO, PARA VERGALHAO *4,2 A 12,5* MM, COBRIMENTO 20 MM | UN | 0.743 | 0.22 | 0.16
|  |  |  | LS => | 0 | MO com LS => | 1.68
[5 empty] | Valor com BDI => |  | 17.22
4.1.6 | Código | Banco | Descrição | Und | Quant. | Valor Unit | Total
Composição | 92762 | SINAPI | ARMAÇÃO DE PILAR OU VIGA DE ESTRUTURA CONVENCIONAL DE CONCRETO ARMADO UTILIZANDO AÇO CA-50 DE 10,0 MM - MONTAGEM. AF_06/2022 | KG | 1 | 12.53 | 12.53
Composição Auxiliar | 88238 | SINAPI | AJUDANTE DE ARMADOR COM ENCARGOS COMPLEMENTARES | H | 0.0064 | 23.75 | 0.15
Composição Auxiliar | 88245 | SINAPI | ARMADOR COM ENCARGOS COMPLEMENTARES | H | 0.0392 | 28.19 | 1.1
Composição Auxiliar | 92803 | SINAPI | CORTE E DOBRA DE AÇO CA-50, DIÂMETRO DE 10,0 MM. AF_06/2022 | KG | 1 | 10.63 | 10.63
Insumo | 00039017 | SINAPI | ESPACADOR / DISTANCIADOR CIRCULAR COM ENTRADA LATERAL, EM PLASTICO, PARA VERGALHAO *4,2 A 12,5* MM, COBRIMENTO 20 MM | UN | 0.543 | 0.22 | 0.11
Insumo | 00043132 | SINAPI | ARAME RECOZIDO 16 BWG, D = 1,65 MM (0,016 KG/M) OU 18 BWG, D = 1,25 MM (0,01 KG/M) | KG | 0.025 | 21.9 | 0.54
|  |  |  | LS => | 0 | MO com LS => | 1.11
[5 empty] | Valor com BDI => |  | 15.41
4.1.7 | Código | Banco | Descrição | Und | Quant. | Valor Unit | Total
Composição | 92763 | SINAPI | ARMAÇÃO DE PILAR OU VIGA DE ESTRUTURA CONVENCIONAL DE CONCRETO ARMADO UTILIZANDO AÇO CA-50 DE 12,5 MM - MONTAGEM. AF_06/2022 | KG | 1 | 10.54 | 10.54
Composição Auxiliar | 88238 | SINAPI | AJUDANTE DE ARMADOR COM ENCARGOS COMPLEMENTARES | H | 0.0042 | 23.75 | 0.09
Composição Auxiliar | 88245 | SINAPI | ARMADOR COM ENCARGOS COMPLEMENTARES | H | 0.0257 | 28.19 | 0.72
Composição Auxiliar | 92804 | SINAPI | CORTE E DOBRA DE AÇO CA-50, DIÂMETRO DE 12,5 MM. AF_06/2022 | KG | 1 | 9.11 | 9.11
Insumo | 00039017 | SINAPI | ESPACADOR / DISTANCIADOR CIRCULAR COM ENTRADA LATERAL, EM PLASTICO, PARA VERGALHAO *4,2 A 12,5* MM, COBRIMENTO 20 MM | UN | 0.367 | 0.22 | 0.08
Insumo | 00043132 | SINAPI | ARAME RECOZIDO 16 BWG, D = 1,65 MM (0,016 KG/M) OU 18 BWG, D = 1,25 MM (0,01 KG/M) | KG | 0.025 | 21.9 | 0.54
|  |  |  | LS => | 0 | MO com LS => | 0.7
[5 empty] | Valor com BDI => |  | 12.96
4.1.8 | Código | Banco | Descrição | Und | Quant. | Valor Unit | Total
Composição | 92764 | SINAPI | ARMAÇÃO DE PILAR OU VIGA DE ESTRUTURA CONVENCIONAL DE CONCRETO ARMADO UTILIZANDO AÇO CA-50 DE 16,0 MM - MONTAGEM. AF_06/2022 | KG | 1 | 10.23 | 10.23
Composição Auxiliar | 88238 | SINAPI | AJUDANTE DE ARMADOR COM ENCARGOS COMPLEMENTARES | H | 0.0032 | 23.75 | 0.07
Composição Auxiliar | 92805 | SINAPI | CORTE E DOBRA DE AÇO CA-50, DIÂMETRO DE 16,0 MM. AF_06/2022 | KG | 1 | 9.04 | 9.04
Composição Auxiliar | 88245 | SINAPI | ARMADOR COM ENCARGOS COMPLEMENTARES | H | 0.0194 | 28.19 | 0.54
Insumo | 00039017 | SINAPI | ESPACADOR / DISTANCIADOR CIRCULAR COM ENTRADA LATERAL, EM PLASTICO, PARA VERGALHAO *4,2 A 12,5* MM, COBRIMENTO 20 MM | UN | 0.212 | 0.22 | 0.04
Insumo | 00043132 | SINAPI | ARAME RECOZIDO 16 BWG, D = 1,65 MM (0,016 KG/M) OU 18 BWG, D = 1,25 MM (0,01 KG/M) | KG | 0.025 | 21.9 | 0.54
|  |  |  | LS => | 0 | MO com LS => | 0.5
[5 empty] | Valor com BDI => |  | 12.58
4.1.9 | Código | Banco | Descrição | Und | Quant. | Valor Unit | Total
Composição | 92765 | SINAPI | ARMAÇÃO DE PILAR OU VIGA DE ESTRUTURA CONVENCIONAL DE CONCRETO ARMADO UTILIZANDO AÇO CA-50 DE 20,0 MM - MONTAGEM. AF_06/2022 | KG | 1 | 11.69 | 11.69
Composição Auxiliar | 92806 | SINAPI | CORTE E DOBRA DE AÇO CA-50, DIÂMETRO DE 20,0 MM. AF_06/2022 | KG | 1 | 10.66 | 10.66
Composição Auxiliar | 88238 | SINAPI | AJUDANTE DE ARMADOR COM ENCARGOS COMPLEMENTARES | H | 0.0025 | 23.75 | 0.05
Composição Auxiliar | 88245 | SINAPI | ARMADOR COM ENCARGOS COMPLEMENTARES | H | 0.0152 | 28.19 | 0.42
Insumo | 00039017 | SINAPI | ESPACADOR / DISTANCIADOR CIRCULAR COM ENTRADA LATERAL, EM PLASTICO, PARA VERGALHAO *4,2 A 12,5* MM, COBRIMENTO 20 MM | UN | 0.113 | 0.22 | 0.02
Insumo | 00043132 | SINAPI | ARAME RECOZIDO 16 BWG, D = 1,65 MM (0,016 KG/M) OU 18 BWG, D = 1,25 MM (0,01 KG/M) | KG | 0.025 | 21.9 | 0.54
|  |  |  | LS => | 0 | MO com LS => | 0.37
[5 empty] | Valor com BDI => |  | 14.38
4.1.10 | Código | Banco | Descrição | Und | Quant. | Valor Unit | Total
Composição | 100886 | Próprio | CONCRETAGEM DE PILARES, FCK = 30 MPA, COM USO DE BALDES - LANÇAMENTO, ADENSAMENTO E ACABAMENTO. | m³ | 1 | 982.58 | 982.58
Composição Auxiliar | 88262 | SINAPI | CARPINTEIRO DE FORMAS COM ENCARGOS COMPLEMENTARES | H | 2.459 | 26.1 | 64.17
Composição Auxiliar | 90586 | SINAPI | VIBRADOR DE IMERSÃO, DIÂMETRO DE PONTEIRA 45MM, MOTOR ELÉTRICO TRIFÁSICO POTÊNCIA DE 2 CV - CHP DIURNO. AF_06/2015 | CHP | 1.042 | 1.35 | 1.4
Composição Auxiliar | 88309 | SINAPI | PEDREIRO COM ENCARGOS COMPLEMENTARES | H | 2.459 | 26.5 | 65.16
Composição Auxiliar | 88316 | SINAPI | SERVENTE COM ENCARGOS COMPLEMENTARES | H | 7.377 | 22.41 | 165.31
Composição Auxiliar | 90587 | SINAPI | VIBRADOR DE IMERSÃO, DIÂMETRO DE PONTEIRA 45MM, MOTOR ELÉTRICO TRIFÁSICO POTÊNCIA DE 2 CV - CHI DIURNO. AF_06/2015 | CHI | 1.417 | 0.53 | 0.75
Insumo | 00038409 | SINAPI | CONCRETO USINADO BOMBEAVEL, CLASSE DE RESISTENCIA C30, COM BRITA 0 E 1, SLUMP = 190 +/- 20 MM, EXCLUI SERVICO DE BOMBEAMENTO (NBR 8953) | m³ | 1.103 | 621.75 | 685.79
|  |  |  | LS => | 0 | MO com LS => | 205.48
[5 empty] | Valor com BDI => |  | 1209.06
4.1.11 | Código | Banco | Descrição | Und | Quant. | Valor Unit | Total
Composição | 100887 | Próprio | CONCRETAGEM DE VIGAS E LAJES, FCK=30 MPA, PARA QUALQUER TIPO DE LAJE COM BALDES EM EDIFICAÇÃO DE MULTIPAVIMENTOS ATÉ 04 ANDARES - LANÇAMENTO, ADENSAMENTO E ACABAMENTO. | m³ | 1 | 1290.05 | 1290.05
Composição Auxiliar | 88309 | SINAPI | PEDREIRO COM ENCARGOS COMPLEMENTARES | H | 6.857 | 26.5 | 181.71
Composição Auxiliar | 88316 | SINAPI | SERVENTE COM ENCARGOS COMPLEMENTARES | H | 16.074 | 22.41 | 360.21
Composição Auxiliar | 90586 | SINAPI | VIBRADOR DE IMERSÃO, DIÂMETRO DE PONTEIRA 45MM, MOTOR ELÉTRICO TRIFÁSICO POTÊNCIA DE 2 CV - CHP DIURNO. AF_06/2015 | CHP | 1.806 | 1.35 | 2.43
Composição Auxiliar | 90587 | SINAPI | VIBRADOR DE IMERSÃO, DIÂMETRO DE PONTEIRA 45MM, MOTOR ELÉTRICO TRIFÁSICO POTÊNCIA DE 2 CV - CHI DIURNO. AF_06/2015 | CHI | 0.477 | 0.53 | 0.25
Composição Auxiliar | 88262 | SINAPI | CARPINTEIRO DE FORMAS COM ENCARGOS COMPLEMENTARES | H | 2.286 | 26.1 | 59.66
Insumo | 00038409 | SINAPI | CONCRETO USINADO BOMBEAVEL, CLASSE DE RESISTENCIA C30, COM BRITA 0 E 1, SLUMP = 190 +/- 20 MM, EXCLUI SERVICO DE BOMBEAMENTO (NBR 8953) | m³ | 1.103 | 621.75 | 685.79
|  |  |  | LS => | 0 | MO com LS => | 418.19
[5 empty] | Valor com BDI => |  | 1587.4
4.2.1 | Código | Banco | Descrição | Und | Quant. | Valor Unit | Total
Composição | 100888 | Próprio | MONTAGEM E DESMONTAGEM DE FÔRMA DE LAJE MACIÇA, PÉ-DIREITO SIMPLES, COM ESCORAMENTO METÁLICO, EM CHAPA DE MADEIRA COMPENSADA PLASTIFICADA, 2 UTILIZAÇÕES. | m² | 1 | 87.31 | 87.31
Composição Auxiliar | 88239 | SINAPI | AJUDANTE DE CARPINTEIRO COM ENCARGOS COMPLEMENTARES | H | 0.126 | 23.58 | 2.97
Composição Auxiliar | 92268 | SINAPI | FABRICAÇÃO DE FÔRMA PARA LAJES, EM CHAPA DE MADEIRA COMPENSADA PLASTIFICADA, E = 18 MM. AF_09/2020 | m² | 0.577 | 96.64 | 55.76
Composição Auxiliar | 88262 | SINAPI | CARPINTEIRO DE FORMAS COM ENCARGOS COMPLEMENTARES | H | 0.687 | 26.1 | 17.93
Insumo | 00040270 | SINAPI | VIGA DE ESCORAMENTO H20, DE MADEIRA, PESO DE 5,00 A 5,20 KG/M, COM EXTREMIDADES PLASTICAS | M | 0.038 | 121.53 | 4.61
Insumo | 00002692 | SINAPI | DESMOLDANTE PROTETOR PARA FORMAS DE MADEIRA, DE BASE OLEOSA EMULSIONADA EM AGUA | L | 0.01 | 6.51 | 0.06
Insumo | 00010749 | SINAPI | LOCACAO DE ESCORA METALICA TELESCOPICA, COM ALTURA REGULAVEL DE *1,80* A *3,20* M, COM CAPACIDADE DE CARGA DE NO MINIMO 1000 KGF (10 KN), INCLUSO TRIPE E FORCADO | UNXMES | 0.397 | 15.08 | 5.98
|  |  |  | LS => | 0 | MO com LS => | 15.55
[5 empty] | Valor com BDI => |  | 107.43
4.2.2 | Código | Banco | Descrição | Und | Quant. | Valor Unit | Total
Composição | 92768 | SINAPI | ARMAÇÃO DE LAJE DE ESTRUTURA CONVENCIONAL DE CONCRETO ARMADO UTILIZANDO AÇO CA-60 DE 5,0 MM - MONTAGEM. AF_06/2022 | KG | 1 | 14.97 | 14.97
Composição Auxiliar | 88245 | SINAPI | ARMADOR COM ENCARGOS COMPLEMENTARES | H | 0.0836 | 28.19 | 2.35
Composição Auxiliar | 92800 | SINAPI | CORTE E DOBRA DE AÇO CA-60, DIÂMETRO DE 5,0 MM. AF_06/2022 | KG | 1 | 11.3 | 11.3
Composição Auxiliar | 88238 | SINAPI | AJUDANTE DE ARMADOR COM ENCARGOS COMPLEMENTARES | H | 0.0136 | 23.75 | 0.32
Insumo | 00039017 | SINAPI | ESPACADOR / DISTANCIADOR CIRCULAR COM ENTRADA LATERAL, EM PLASTICO, PARA VERGALHAO *4,2 A 12,5* MM, COBRIMENTO 20 MM | UN | 2.118 | 0.22 | 0.46
Insumo | 00043132 | SINAPI | ARAME RECOZIDO 16 BWG, D = 1,65 MM (0,016 KG/M) OU 18 BWG, D = 1,25 MM (0,01 KG/M) | KG | 0.025 | 21.9 | 0.54
|  |  |  | LS => | 0 | MO com LS => | 3.32
[5 empty] | Valor com BDI => |  | 18.42
4.2.3 | Código | Banco | Descrição | Und | Quant. | Valor Unit | Total
Composição | 92769 | SINAPI | ARMAÇÃO DE LAJE DE ESTRUTURA CONVENCIONAL DE CONCRETO ARMADO UTILIZANDO AÇO CA-50 DE 6,3 MM - MONTAGEM. AF_06/2022 | KG | 1 | 14.26 | 14.26
Composição Auxiliar | 92801 | SINAPI | CORTE E DOBRA DE AÇO CA-50, DIÂMETRO DE 6,3 MM. AF_06/2022 | KG | 1 | 11.52 | 11.52
Composição Auxiliar | 88238 | SINAPI | AJUDANTE DE ARMADOR COM ENCARGOS COMPLEMENTARES | H | 0.0098 | 23.75 | 0.23
Composição Auxiliar | 88245 | SINAPI | ARMADOR COM ENCARGOS COMPLEMENTARES | H | 0.0597 | 28.19 | 1.68
Insumo | 00043132 | SINAPI | ARAME RECOZIDO 16 BWG, D = 1,65 MM (0,016 KG/M) OU 18 BWG, D = 1,25 MM (0,01 KG/M) | KG | 0.025 | 21.9 | 0.54
Insumo | 00039017 | SINAPI | ESPACADOR / DISTANCIADOR CIRCULAR COM ENTRADA LATERAL, EM PLASTICO, PARA VERGALHAO *4,2 A 12,5* MM, COBRIMENTO 20 MM | UN | 1.333 | 0.22 | 0.29
|  |  |  | LS => | 0 | MO com LS => | 2.12
[5 empty] | Valor com BDI => |  | 17.54
4.2.4 | Código | Banco | Descrição | Und | Quant. | Valor Unit | Total
Composição | 92770 | SINAPI | ARMAÇÃO DE LAJE DE ESTRUTURA CONVENCIONAL DE CONCRETO ARMADO UTILIZANDO AÇO CA-50 DE 8,0 MM - MONTAGEM. AF_06/2022 | KG | 1 | 13.49 | 13.49
Composição Auxiliar | 88238 | SINAPI | AJUDANTE DE ARMADOR COM ENCARGOS COMPLEMENTARES | H | 0.0066 | 23.75 | 0.15
Composição Auxiliar | 92802 | SINAPI | CORTE E DOBRA DE AÇO CA-50, DIÂMETRO DE 8,0 MM. AF_06/2022 | KG | 1 | 11.51 | 11.51
Composição Auxiliar | 88245 | SINAPI | ARMADOR COM ENCARGOS COMPLEMENTARES | H | 0.0403 | 28.19 | 1.13
Insumo | 00043132 | SINAPI | ARAME RECOZIDO 16 BWG, D = 1,65 MM (0,016 KG/M) OU 18 BWG, D = 1,25 MM (0,01 KG/M) | KG | 0.025 | 21.9 | 0.54
Insumo | 00039017 | SINAPI | ESPACADOR / DISTANCIADOR CIRCULAR COM ENTRADA LATERAL, EM PLASTICO, PARA VERGALHAO *4,2 A 12,5* MM, COBRIMENTO 20 MM | UN | 0.728 | 0.22 | 0.16
|  |  |  | LS => | 0 | MO com LS => | 1.3
[5 empty] | Valor com BDI => |  | 16.59
4.2.5 | Código | Banco | Descrição | Und | Quant. | Valor Unit | Total
Composição | 92771 | SINAPI | ARMAÇÃO DE LAJE DE ESTRUTURA CONVENCIONAL DE CONCRETO ARMADO UTILIZANDO AÇO CA-50 DE 10,0 MM - MONTAGEM. AF_06/2022 | KG | 1 | 12.06 | 12.06
Composição Auxiliar | 88245 | SINAPI | ARMADOR COM ENCARGOS COMPLEMENTARES | H | 0.0259 | 28.19 | 0.73
Composição Auxiliar | 88238 | SINAPI | AJUDANTE DE ARMADOR COM ENCARGOS COMPLEMENTARES | H | 0.0042 | 23.75 | 0.09
Composição Auxiliar | 92803 | SINAPI | CORTE E DOBRA DE AÇO CA-50, DIÂMETRO DE 10,0 MM. AF_06/2022 | KG | 1 | 10.63 | 10.63
Insumo | 00043132 | SINAPI | ARAME RECOZIDO 16 BWG, D = 1,65 MM (0,016 KG/M) OU 18 BWG, D = 1,25 MM (0,01 KG/M) | KG | 0.025 | 21.9 | 0.54
Insumo | 00039017 | SINAPI | ESPACADOR / DISTANCIADOR CIRCULAR COM ENTRADA LATERAL, EM PLASTICO, PARA VERGALHAO *4,2 A 12,5* MM, COBRIMENTO 20 MM | UN | 0.357 | 0.22 | 0.07
|  |  |  | LS => | 0 | MO com LS => | 0.79
[5 empty] | Valor com BDI => |  | 14.83
4.2.6 | Código | Banco | Descrição | Und | Quant. | Valor Unit | Total
Composição | 92772 | SINAPI | ARMAÇÃO DE LAJE DE ESTRUTURA CONVENCIONAL DE CONCRETO ARMADO UTILIZANDO AÇO CA-50 DE 12,5 MM - MONTAGEM. AF_06/2022 | KG | 1 | 10.13 | 10.13
Composição Auxiliar | 88245 | SINAPI | ARMADOR COM ENCARGOS COMPLEMENTARES | H | 0.0143 | 28.19 | 0.4
Composição Auxiliar | 88238 | SINAPI | AJUDANTE DE ARMADOR COM ENCARGOS COMPLEMENTARES | H | 0.0023 | 23.75 | 0.05
Composição Auxiliar | 92804 | SINAPI | CORTE E DOBRA DE AÇO CA-50, DIÂMETRO DE 12,5 MM. AF_06/2022 | KG | 1 | 9.11 | 9.11
Insumo | 00039017 | SINAPI | ESPACADOR / DISTANCIADOR CIRCULAR COM ENTRADA LATERAL, EM PLASTICO, PARA VERGALHAO *4,2 A 12,5* MM, COBRIMENTO 20 MM | UN | 0.147 | 0.22 | 0.03
Insumo | 00043132 | SINAPI | ARAME RECOZIDO 16 BWG, D = 1,65 MM (0,016 KG/M) OU 18 BWG, D = 1,25 MM (0,01 KG/M) | KG | 0.025 | 21.9 | 0.54
|  |  |  | LS => | 0 | MO com LS => | 0.43
[5 empty] | Valor com BDI => |  | 12.46
4.2.7 | Código | Banco | Descrição | Und | Quant. | Valor Unit | Total
Composição | 100889 | Próprio | CONCRETAGEM DE VIGAS E LAJES, FCK=30 MPA, PARA LAJES MACIÇAS OU NERVURADAS COM USO DE BOMBA - LANÇAMENTO, ADENSAMENTO E ACABAMENTO. | m³ | 1 | 703.62 | 703.62
Composição Auxiliar | 90586 | SINAPI | VIBRADOR DE IMERSÃO, DIÂMETRO DE PONTEIRA 45MM, MOTOR ELÉTRICO TRIFÁSICO POTÊNCIA DE 2 CV - CHP DIURNO. AF_06/2015 | CHP | 0.12 | 1.35 | 0.16
Composição Auxiliar | 88316 | SINAPI | SERVENTE COM ENCARGOS COMPLEMENTARES | H | 0.826 | 22.41 | 18.51
Composição Auxiliar | 88309 | SINAPI | PEDREIRO COM ENCARGOS COMPLEMENTARES | H | 0.753 | 26.5 | 19.95
Composição Auxiliar | 88262 | SINAPI | CARPINTEIRO DE FORMAS COM ENCARGOS COMPLEMENTARES | H | 0.125 | 26.1 | 3.26
Composição Auxiliar | 90587 | SINAPI | VIBRADOR DE IMERSÃO, DIÂMETRO DE PONTEIRA 45MM, MOTOR ELÉTRICO TRIFÁSICO POTÊNCIA DE 2 CV - CHI DIURNO. AF_06/2015 | CHI | 0.131 | 0.53 | 0.06
Insumo | 00001525 | SINAPI | CONCRETO USINADO BOMBEAVEL, CLASSE DE RESISTENCIA C30, BRITA 0 E 1, SLUMP = 100 +/- 20 MM, COM BOMBEAMENTO (DISPONIBILIZACAO DE BOMBA), SEM O LANCAMENTO (NBR 8953) | m³ | 1.103 | 599.9 | 661.68
|  |  |  | LS => | 0 | MO com LS => | 29.29
[5 empty] | Valor com BDI => |  | 865.8
4.3.1 | Código | Banco | Descrição | Und | Quant. | Valor Unit | Total
Composição | 100890 | Próprio | MONTAGEM E DESMONTAGEM DE FÔRMA PARA ESCADAS, COM 2 LANCES EM "U" E LAJE PLANA, EM CHAPA DE MADEIRA COMPENSADA PLASTIFICADA, 2 UTILIZAÇÕES. | m² | 1 | 369.42 | 369.42
Composição Auxiliar | 101969 | SINAPI | FABRICAÇÃO DE FÔRMA PARA ESCADAS, COM 2 LANCES EM "U" E LAJE PLANA, EM CHAPA DE MADEIRA COMPENSADA PLASTIFICADA, E=18 MM. AF_11/2020 | m² | 0.91 | 232.28 | 211.37
Composição Auxiliar | 88239 | SINAPI | AJUDANTE DE CARPINTEIRO COM ENCARGOS COMPLEMENTARES | H | 0.757 | 23.58 | 17.85
Composição Auxiliar | 88262 | SINAPI | CARPINTEIRO DE FORMAS COM ENCARGOS COMPLEMENTARES | H | 4.542 | 26.1 | 118.54
Insumo | 00002692 | SINAPI | DESMOLDANTE PROTETOR PARA FORMAS DE MADEIRA, DE BASE OLEOSA EMULSIONADA EM AGUA | L | 0.01 | 6.51 | 0.06
Insumo | 00040304 | SINAPI | PREGO DE ACO POLIDO COM CABECA DUPLA 17 X 27 (2 1/2 X 11) | KG | 0.07 | 27.62 | 1.93
Insumo | 00010749 | SINAPI | LOCACAO DE ESCORA METALICA TELESCOPICA, COM ALTURA REGULAVEL DE *1,80* A *3,20* M, COM CAPACIDADE DE CARGA DE NO MINIMO 1000 KGF (10 KN), INCLUSO TRIPE E FORCADO | UNXMES | 1.305 | 15.08 | 19.67
|  |  |  | LS => | 0 | MO com LS => | 117.61
[5 empty] | Valor com BDI => |  | 454.57
4.3.2 | Código | Banco | Descrição | Und | Quant. | Valor Unit | Total
Composição | 95944 | SINAPI | ARMAÇÃO DE ESCADA, DE UMA ESTRUTURA CONVENCIONAL DE CONCRETO ARMADO UTILIZANDO AÇO CA-50 DE 6,3 MM - MONTAGEM. AF_11/2020 | KG | 1 | 21.72 | 21.72
Composição Auxiliar | 88245 | SINAPI | ARMADOR COM ENCARGOS COMPLEMENTARES | H | 0.297 | 28.19 | 8.37
Composição Auxiliar | 92801 | SINAPI | CORTE E DOBRA DE AÇO CA-50, DIÂMETRO DE 6,3 MM. AF_06/2022 | KG | 1 | 11.52 | 11.52
Composição Auxiliar | 88238 | SINAPI | AJUDANTE DE ARMADOR COM ENCARGOS COMPLEMENTARES | H | 0.047 | 23.75 | 1.11
Insumo | 00039017 | SINAPI | ESPACADOR / DISTANCIADOR CIRCULAR COM ENTRADA LATERAL, EM PLASTICO, PARA VERGALHAO *4,2 A 12,5* MM, COBRIMENTO 20 MM | UN | 0.827 | 0.22 | 0.18
Insumo | 00043132 | SINAPI | ARAME RECOZIDO 16 BWG, D = 1,65 MM (0,016 KG/M) OU 18 BWG, D = 1,25 MM (0,01 KG/M) | KG | 0.025 | 21.9 | 0.54
|  |  |  | LS => | 0 | MO com LS => | 7.67
[5 empty] | Valor com BDI => |  | 26.72
4.3.3 | Código | Banco | Descrição | Und | Quant. | Valor Unit | Total
Composição | 95945 | SINAPI | ARMAÇÃO DE ESCADA, DE UMA ESTRUTURA CONVENCIONAL DE CONCRETO ARMADO UTILIZANDO AÇO CA-50 DE 8,0 MM - MONTAGEM. AF_11/2020 | KG | 1 | 17.77 | 17.77
Composição Auxiliar | 92802 | SINAPI | CORTE E DOBRA DE AÇO CA-50, DIÂMETRO DE 8,0 MM. AF_06/2022 | KG | 1 | 11.51 | 11.51
Composição Auxiliar | 88238 | SINAPI | AJUDANTE DE ARMADOR COM ENCARGOS COMPLEMENTARES | H | 0.028 | 23.75 | 0.66
Composição Auxiliar | 88245 | SINAPI | ARMADOR COM ENCARGOS COMPLEMENTARES | H | 0.175 | 28.19 | 4.93
Insumo | 00039017 | SINAPI | ESPACADOR / DISTANCIADOR CIRCULAR COM ENTRADA LATERAL, EM PLASTICO, PARA VERGALHAO *4,2 A 12,5* MM, COBRIMENTO 20 MM | UN | 0.613 | 0.22 | 0.13
Insumo | 00043132 | SINAPI | ARAME RECOZIDO 16 BWG, D = 1,65 MM (0,016 KG/M) OU 18 BWG, D = 1,25 MM (0,01 KG/M) | KG | 0.025 | 21.9 | 0.54
|  |  |  | LS => | 0 | MO com LS => | 4.46
[5 empty] | Valor com BDI => |  | 21.86
4.3.4 | Código | Banco | Descrição | Und | Quant. | Valor Unit | Total
Composição | 95946 | SINAPI | ARMAÇÃO DE ESCADA, DE UMA ESTRUTURA CONVENCIONAL DE CONCRETO ARMADO UTILIZANDO AÇO CA-50 DE 10,0 MM - MONTAGEM. AF_11/2020 | KG | 1 | 14.25 | 14.25
Composição Auxiliar | 88238 | SINAPI | AJUDANTE DE ARMADOR COM ENCARGOS COMPLEMENTARES | H | 0.015 | 23.75 | 0.35
Composição Auxiliar | 92803 | SINAPI | CORTE E DOBRA DE AÇO CA-50, DIÂMETRO DE 10,0 MM. AF_06/2022 | KG | 1 | 10.63 | 10.63
Composição Auxiliar | 88245 | SINAPI | ARMADOR COM ENCARGOS COMPLEMENTARES | H | 0.094 | 28.19 | 2.64
Insumo | 00043132 | SINAPI | ARAME RECOZIDO 16 BWG, D = 1,65 MM (0,016 KG/M) OU 18 BWG, D = 1,25 MM (0,01 KG/M) | KG | 0.025 | 21.9 | 0.54
Insumo | 00039017 | SINAPI | ESPACADOR / DISTANCIADOR CIRCULAR COM ENTRADA LATERAL, EM PLASTICO, PARA VERGALHAO *4,2 A 12,5* MM, COBRIMENTO 20 MM | UN | 0.431 | 0.22 | 0.09
|  |  |  | LS => | 0 | MO com LS => | 2.39
[5 empty] | Valor com BDI => |  | 17.53
5.1 | Código | Banco | Descrição | Und | Quant. | Valor Unit | Total
Composição | 103328 | SINAPI | ALVENARIA DE VEDAÇÃO DE BLOCOS CERÂMICOS FURADOS NA HORIZONTAL DE 9X19X19 CM (ESPESSURA 9 CM) E ARGAMASSA DE ASSENTAMENTO COM PREPARO EM BETONEIRA. AF_12/2021 | m² | 1 | 90.85 | 90.85
Composição Auxiliar | 88309 | SINAPI | PEDREIRO COM ENCARGOS COMPLEMENTARES | H | 1.61 | 26.5 | 42.66
Composição Auxiliar | 87292 | SINAPI | ARGAMASSA TRAÇO 1:2:8 (EM VOLUME DE CIMENTO, CAL E AREIA MÉDIA ÚMIDA) PARA EMBOÇO/MASSA ÚNICA/ASSENTAMENTO DE ALVENARIA DE VEDAÇÃO, PREPARO MECÂNICO COM BETONEIRA 400 L. AF_08/2019 | m³ | 0.0091 | 454.25 | 4.13
Composição Auxiliar | 88316 | SINAPI | SERVENTE COM ENCARGOS COMPLEMENTARES | H | 0.805 | 22.41 | 18.04
Insumo | 00034557 | SINAPI | TELA DE ACO SOLDADA GALVANIZADA/ZINCADA PARA ALVENARIA, FIO D = *1,20 A 1,70* MM, MALHA 15 X 15 MM, (C X L) *50 X 7,5* CM | M | 0.42 | 2.14 | 0.89
Insumo | 00037395 | SINAPI | PINO DE ACO COM FURO, HASTE = 27 MM (ACAO DIRETA) | CENTO | 0.005 | 45.25 | 0.22
Insumo | 00007271 | SINAPI | BLOCO CERAMICO / TIJOLO VAZADO PARA ALVENARIA DE VEDACAO, 8 FUROS NA HORIZONTAL DE 9 X 19 X 19 CM (L X A X C) | UN | 28.31 | 0.88 | 24.91
|  |  |  | LS => | 0 | MO com LS => | 43.84
[5 empty] | Valor com BDI => |  | 111.79
5.2 | Código | Banco | Descrição | Und | Quant. | Valor Unit | Total
Composição | 96359 | SINAPI | PAREDE COM SISTEMA EM CHAPAS DE GESSO PARA DRYWALL, USO INTERNO, COM DUAS FACES SIMPLES E ESTRUTURA METÁLICA COM GUIAS SIMPLES PARA PAREDES COM ÁREA LÍQUIDA MAIOR OU IGUAL A 6 M2, COM VÃOS. AF_07/2023_PS | m² | 1 | 118.6 | 118.6
Composição Auxiliar | 88278 | SINAPI | MONTADOR DE ESTRUTURA METÁLICA COM ENCARGOS COMPLEMENTARES | H | 0.595 | 26.85 | 15.97
Composição Auxiliar | 88316 | SINAPI | SERVENTE COM ENCARGOS COMPLEMENTARES | H | 0.195 | 22.41 | 4.36
Insumo | 00039434 | SINAPI | MASSA DE REJUNTE EM PO PARA DRYWALL, A BASE DE GESSO, SECAGEM RAPIDA, PARA TRATAMENTO DE JUNTAS DE CHAPA DE GESSO (NECESSITA ADICAO DE AGUA) | KG | 1.0978 | 4.23 | 4.64
Insumo | 00037586 | SINAPI | PINO DE ACO COM ARRUELA CONICA, DIAMETRO ARRUELA = *23* MM E COMP HASTE = *27* MM (ACAO INDIRETA) | CENTO | 0.0296 | 52.63 | 1.55
Insumo | 00039419 | SINAPI | PERFIL GUIA, FORMATO U, EM ACO ZINCADO, PARA ESTRUTURA PAREDE DRYWALL, E = 0,5 MM, 70 X 3000 MM (L X C) | M | 0.9117 | 8.21 | 7.48
Insumo | 00039413 | SINAPI | PLACA / CHAPA DE GESSO ACARTONADO, STANDARD (ST), COR BRANCA, E = 12,5 MM, 1200 X 2400 MM (L X C) | m² | 2.106 | 24.44 | 51.47
Insumo | 00039431 | SINAPI | FITA DE PAPEL MICROPERFURADO, 50 X 150 MM, PARA TRATAMENTO DE JUNTAS DE CHAPA DE GESSO PARA DRYWALL | M | 2.5027 | 0.38 | 0.95
Insumo | 00039435 | SINAPI | PARAFUSO DRY WALL, EM ACO FOSFATIZADO, CABECA TROMBETA E PONTA AGULHA (TA), COMPRIMENTO 25 MM | UN | 20.1868 | 0.11 | 2.22
Insumo | 00039443 | SINAPI | PARAFUSO DRY WALL, EM ACO ZINCADO, CABECA LENTILHA E PONTA BROCA (LB), LARGURA 4,2 MM, COMPRIMENTO 13 MM | UN | 0.5441 | 0.27 | 0.14
Insumo | 00039432 | SINAPI | FITA DE PAPEL REFORCADA COM LAMINA DE METAL PARA REFORCO DE CANTOS DE CHAPA DE GESSO PARA DRYWALL | M | 0.7925 | 3.38 | 2.67
Insumo | 00039422 | SINAPI | PERFIL MONTANTE, FORMATO C, EM ACO ZINCADO, PARA ESTRUTURA PAREDE DRYWALL, E = 0,5 MM, 70 X 3000 MM (L X C) | M | 2.9139 | 9.32 | 27.15
|  |  |  | LS => | 0 | MO com LS => | 15.26
[5 empty] | Valor com BDI => |  | 145.93
5.3 | Código | Banco | Descrição | Und | Quant. | Valor Unit | Total
Composição | 93202 | SINAPI | FIXAÇÃO (ENCUNHAMENTO) DE ALVENARIA DE VEDAÇÃO COM TIJOLO MACIÇO. AF_03/2024 | M | 1 | 26.45 | 26.45
Composição Auxiliar | 88309 | SINAPI | PEDREIRO COM ENCARGOS COMPLEMENTARES | H | 0.56 | 26.5 | 14.84
Composição Auxiliar | 88316 | SINAPI | SERVENTE COM ENCARGOS COMPLEMENTARES | H | 0.105 | 22.41 | 2.35
Composição Auxiliar | 87294 | SINAPI | ARGAMASSA TRAÇO 1:2:9 (EM VOLUME DE CIMENTO, CAL E AREIA MÉDIA ÚMIDA) PARA EMBOÇO/MASSA ÚNICA/ASSENTAMENTO DE ALVENARIA DE VEDAÇÃO, PREPARO MECÂNICO COM BETONEIRA 600 L. AF_08/2019 | m³ | 0.0052 | 436.82 | 2.27
Insumo | 00007258 | SINAPI | TIJOLO CERAMICO MACICO COMUM DE *5 X 10 X 20* CM (L X A X C) | UN | 11.661 | 0.6 | 6.99
|  |  |  | LS => | 0 | MO com LS => | 12.75
[5 empty] | Valor com BDI => |  | 32.54
5.4 | Código | Banco | Descrição | Und | Quant. | Valor Unit | Total
Composição | 105024 | SINAPI | VERGA MOLDADA IN LOCO EM CONCRETO, ESPESSURA DE *10* CM. AF_03/2024 | M | 1 | 56.56 | 56.56
Composição Auxiliar | 88316 | SINAPI | SERVENTE COM ENCARGOS COMPLEMENTARES | H | 0.195 | 22.41 | 4.36
Composição Auxiliar | 92802 | SINAPI | CORTE E DOBRA DE AÇO CA-50, DIÂMETRO DE 8,0 MM. AF_06/2022 | KG | 0.79 | 11.51 | 9.09
Composição Auxiliar | 94964 | SINAPI | CONCRETO FCK = 20MPA, TRAÇO 1:2,7:3 (EM MASSA SECA DE CIMENTO/ AREIA MÉDIA/ BRITA 1) - PREPARO MECÂNICO COM BETONEIRA 400 L. AF_05/2021 | m³ | 0.021 | 485.03 | 10.18
Composição Auxiliar | 88309 | SINAPI | PEDREIRO COM ENCARGOS COMPLEMENTARES | H | 0.39 | 26.5 | 10.33
Composição Auxiliar | 92270 | SINAPI | FABRICAÇÃO DE FÔRMA PARA VIGAS, COM MADEIRA SERRADA, E = 25 MM. AF_09/2020 | m² | 0.094 | 197.56 | 18.57
Insumo | 00039017 | SINAPI | ESPACADOR / DISTANCIADOR CIRCULAR COM ENTRADA LATERAL, EM PLASTICO, PARA VERGALHAO *4,2 A 12,5* MM, COBRIMENTO 20 MM | UN | 6 | 0.22 | 1.32
Insumo | 00002692 | SINAPI | DESMOLDANTE PROTETOR PARA FORMAS DE MADEIRA, DE BASE OLEOSA EMULSIONADA EM AGUA | L | 0.008 | 6.51 | 0.05
Insumo | 00004491 | SINAPI | PONTALETE *7,5 X 7,5* CM EM PINUS, MISTA OU EQUIVALENTE DA REGIAO - BRUTA | M | 0.203 | 13.12 | 2.66
|  |  |  | LS => | 0 | MO com LS => | 14.46
[5 empty] | Valor com BDI => |  | 69.59
5.5 | Código | Banco | Descrição | Und | Quant. | Valor Unit | Total
Composição | 105030 | SINAPI | CONTRAVERGA MOLDADA IN LOCO EM CONCRETO, ESPESSURA DE *10* CM. AF_03/2024 | M | 1 | 43.68 | 43.68
Composição Auxiliar | 94964 | SINAPI | CONCRETO FCK = 20MPA, TRAÇO 1:2,7:3 (EM MASSA SECA DE CIMENTO/ AREIA MÉDIA/ BRITA 1) - PREPARO MECÂNICO COM BETONEIRA 400 L. AF_05/2021 | m³ | 0.021 | 485.03 | 10.18
Composição Auxiliar | 92802 | SINAPI | CORTE E DOBRA DE AÇO CA-50, DIÂMETRO DE 8,0 MM. AF_06/2022 | KG | 0.79 | 11.51 | 9.09
Composição Auxiliar | 88316 | SINAPI | SERVENTE COM ENCARGOS COMPLEMENTARES | H | 0.107 | 22.41 | 2.39
Composição Auxiliar | 92270 | SINAPI | FABRICAÇÃO DE FÔRMA PARA VIGAS, COM MADEIRA SERRADA, E = 25 MM. AF_09/2020 | m² | 0.076 | 197.56 | 15.01
Composição Auxiliar | 88309 | SINAPI | PEDREIRO COM ENCARGOS COMPLEMENTARES | H | 0.213 | 26.5 | 5.64
Insumo | 00002692 | SINAPI | DESMOLDANTE PROTETOR PARA FORMAS DE MADEIRA, DE BASE OLEOSA EMULSIONADA EM AGUA | L | 0.008 | 6.51 | 0.05
Insumo | 00039017 | SINAPI | ESPACADOR / DISTANCIADOR CIRCULAR COM ENTRADA LATERAL, EM PLASTICO, PARA VERGALHAO *4,2 A 12,5* MM, COBRIMENTO 20 MM | UN | 6 | 0.22 | 1.32
|  |  |  | LS => | 0 | MO com LS => | 9.3
[5 empty] | Valor com BDI => |  | 53.74
5.6 | Código | Banco | Descrição | Und | Quant. | Valor Unit | Total
Composição | 101965 | SINAPI | PEITORIL LINEAR EM GRANITO OU MÁRMORE, L = 15CM, ASSENTADO COM ARGAMASSA 1:6 COM ADITIVO. AF_11/2020 | M | 1 | 155.74 | 155.74
Composição Auxiliar | 91693 | SINAPI | SERRA CIRCULAR DE BANCADA COM MOTOR ELÉTRICO POTÊNCIA DE 5HP, COM COIFA PARA DISCO 10" - CHI DIURNO. AF_08/2015 | CHI | 0.398 | 29.07 | 11.56
Composição Auxiliar | 88274 | SINAPI | MARMORISTA/GRANITEIRO COM ENCARGOS COMPLEMENTARES | H | 0.419 | 26.38 | 11.05
Composição Auxiliar | 91692 | SINAPI | SERRA CIRCULAR DE BANCADA COM MOTOR ELÉTRICO POTÊNCIA DE 5HP, COM COIFA PARA DISCO 10" - CHP DIURNO. AF_08/2015 | CHP | 0.021 | 30.45 | 0.63
Composição Auxiliar | 87283 | SINAPI | ARGAMASSA TRAÇO 1:6 (EM VOLUME DE CIMENTO E AREIA MÉDIA ÚMIDA) COM ADIÇÃO DE PLASTIFICANTE PARA EMBOÇO/MASSA ÚNICA/ASSENTAMENTO DE ALVENARIA DE VEDAÇÃO, PREPARO MECÂNICO COM BETONEIRA 400 L. AF_08/2019 | m³ | 0.006 | 439.45 | 2.63
Composição Auxiliar | 88316 | SINAPI | SERVENTE COM ENCARGOS COMPLEMENTARES | H | 0.209 | 22.41 | 4.68
Insumo | 00034747 | SINAPI | PEITORIL EM MARMORE, POLIDO, BRANCO COMUM, L= *15* CM, E= *2,0* CM, COM PINGADEIRA | M | 1.04 | 120.38 | 125.19
|  |  |  | LS => | 0 | MO com LS => | 21.18
[5 empty] | Valor com BDI => |  | 191.63
6.1 | Código | Banco | Descrição | Und | Quant. | Valor Unit | Total
Composição | 92543 | SINAPI | TRAMA DE MADEIRA COMPOSTA POR TERÇAS PARA TELHADOS DE ATÉ 2 ÁGUAS PARA TELHA ONDULADA DE FIBROCIMENTO, METÁLICA, PLÁSTICA OU TERMOACÚSTICA, INCLUSO TRANSPORTE VERTICAL. AF_07/2019 | m² | 1 | 26.33 | 26.33
Composição Auxiliar | 88239 | SINAPI | AJUDANTE DE CARPINTEIRO COM ENCARGOS COMPLEMENTARES | H | 0.065 | 23.58 | 1.53
Composição Auxiliar | 88262 | SINAPI | CARPINTEIRO DE FORMAS COM ENCARGOS COMPLEMENTARES | H | 0.118 | 26.1 | 3.07
Composição Auxiliar | 93281 | SINAPI | GUINCHO ELÉTRICO DE COLUNA, CAPACIDADE 400 KG, COM MOTO FREIO, MOTOR TRIFÁSICO DE 1,25 CV - CHP DIURNO. AF_03/2016 | CHP | 0.0046 | 27.49 | 0.12
Composição Auxiliar | 93282 | SINAPI | GUINCHO ELÉTRICO DE COLUNA, CAPACIDADE 400 KG, COM MOTO FREIO, MOTOR TRIFÁSICO DE 1,25 CV - CHI DIURNO. AF_03/2016 | CHI | 0.0064 | 26.46 | 0.16
Insumo | 00040568 | SINAPI | PREGO DE ACO POLIDO COM CABECA 22 X 48 (4 1/4 X 5) | KG | 0.03 | 22.55 | 0.67
Insumo | 00004425 | SINAPI | VIGA NAO APARELHADA *6 X 12* CM, EM MACARANDUBA/MASSARANDUBA, ANGELIM OU EQUIVALENTE DA REGIAO - BRUTA | M | 0.634 | 32.78 | 20.78
|  |  |  | LS => | 0 | MO com LS => | 3.5
[5 empty] | Valor com BDI => |  | 32.39
6.2 | Código | Banco | Descrição | Und | Quant. | Valor Unit | Total
Composição | 94216 | SINAPI | TELHAMENTO COM TELHA METÁLICA TERMOACÚSTICA E = 30 MM, COM ATÉ 2 ÁGUAS, INCLUSO IÇAMENTO. AF_07/2019 | m² | 1 | 211.99 | 211.99
Composição Auxiliar | 93282 | SINAPI | GUINCHO ELÉTRICO DE COLUNA, CAPACIDADE 400 KG, COM MOTO FREIO, MOTOR TRIFÁSICO DE 1,25 CV - CHI DIURNO. AF_03/2016 | CHI | 0.0012 | 26.46 | 0.03
Composição Auxiliar | 88323 | SINAPI | TELHADISTA COM ENCARGOS COMPLEMENTARES | H | 0.056 | 25.86 | 1.44
Composição Auxiliar | 93281 | SINAPI | GUINCHO ELÉTRICO DE COLUNA, CAPACIDADE 400 KG, COM MOTO FREIO, MOTOR TRIFÁSICO DE 1,25 CV - CHP DIURNO. AF_03/2016 | CHP | 0.0009 | 27.49 | 0.02
Composição Auxiliar | 88316 | SINAPI | SERVENTE COM ENCARGOS COMPLEMENTARES | H | 0.062 | 22.41 | 1.38
Insumo | 00011029 | SINAPI | HASTE RETA PARA GANCHO DE FERRO GALVANIZADO, COM ROSCA 1/4" X 30 CM PARA FIXACAO DE TELHA METALICA, INCLUI PORCA E ARRUELAS DE VEDACAO | CJ | 4.15 | 1.9 | 7.88
Insumo | 00040740 | SINAPI | TELHA GALVALUME COM ISOLAMENTO TERMOACUSTICO EM ESPUMA RIGIDA DE POLIURETANO (PU) INJETADO, ESPESSURA DE 30 MM, DENSIDADE DE 35 KG/M3, REVESTIMENTO EM TELHA TRAPEZOIDAL NAS DUAS FACES COM ESPESSURA DE 0,50 MM CADA, ACABAMENTO NATURAL (NAO INCLUI ACESSORIOS DE FIXACAO) | m² | 1.146 | 175.61 | 201.24
|  |  |  | LS => | 0 | MO com LS => | 2
[5 empty] | Valor com BDI => |  | 260.85
6.3 | Código | Banco | Descrição | Und | Quant. | Valor Unit | Total
Composição | 9077 | ORSE | Cumeeira termoacústica | un | 1 | 153.49 | 153.49
Item | Código | Banco | Descrição | Und | Quant. | Valor Unit | Total
Composição | 10549 | ORSE | Encargos Complementares - Servente | h | 0.24 | 3,80 | 0,91
Composição | 10551 | ORSE | Encargos Complementares - Carpinteiro | h | 0.24 | 3,71 | 0,89
Insumo | 00006111/SINAPI | ORSE | Servente de obras (horista) | h | 0.24 | 14,58 | 3,49
Insumo | 9363 | ORSE | Cumeeira termoacustica | m | 1 | 143,67 | 143,67
Insumo | 00001213/SINAPI | ORSE | Carpinteiro de formas para concreto (horista) | h | 0.24 | 19,02 | 4,56
Detalhamento de Cálculo ORSE
Item | Código | Banco | Descrição | Und | Quant. | Valor Unit | Total
Insumo | 00012892/SINAPI | ORSE | Luva raspa de couro, cano curto (punho *7* cm) | par | 0.001104 | 12,60 | 0,01
Insumo | 1651 | ORSE | Óculos branco proteção | pr | 0.00036 | 7,00 | 0,00
Insumo | 10599 | ORSE | Protetor solar fps 30 com 120ml | un | 0.000864 | 18,00 | 0,01
Insumo | 10492 | ORSE | Cesta Básica | un | 0.00216 | 190,00 | 0,41
Insumo | 00012894/SINAPI | ORSE | Capa para chuva em pvc com forro de poliester, com capuz (amarela ou azul) | un | 9.6e-05 | 18,20 | 0,00
Insumo | 00012893/SINAPI | ORSE | Bota de seguranca com biqueira de aco e colarinho acolchoado | par | 0.00036 | 67,20 | 0,02
Insumo | 00002711/SINAPI | ORSE | Carrinho de mao, em aco, com capacidade de *45 a 65* l / *100* kg, pneu com camara | un | 4.8e-05 | 164,00 | 0,00
Insumo | 4729 | ORSE | Marreta 1 kg com cabo | un | 2.4e-05 | 37,80 | 0,00
Insumo | 941 | ORSE | Fardamento com mangas curta | un | 0.00072 | 195,36 | 0,14
Insumo | 4728 | ORSE | Talhadeira chata 10" | un | 7.2e-05 | 18,58 | 0,00
Insumo | 10362 | ORSE | Seguro de vida e acidente em grupo | un | 0.00216 | 12,54 | 0,02
Insumo | 158 | ORSE | Almoço (Participação do empregador) | un | 0.048864 | 14,00 | 0,68
Insumo | 10788 | ORSE | Pá quadrada | un | 4.8e-05 | 36,90 | 0,00
Insumo | 10517 | ORSE | Exames admissionais/demissionais (checkup) | cj | 0.000192 | 300,00 | 0,05
Insumo | 10596 | ORSE | Protetor auricular | un | 0.00216 | 4,90 | 0,01
Insumo | 00012895/SINAPI | ORSE | Capacete de seguranca aba frontal com suspensao de polietileno, sem jugular (classe b) | un | 0.000288 | 14,00 | 0,00
Insumo | 10761 | ORSE | Refeição - café da manhã ( café com leite e dois pães com manteiga) | un | 0.048864 | 5,00 | 0,24
Insumo | 2378 | ORSE | Vale transporte | un | 0.03828 | 4,50 | 0,17
Insumo | 10578 | ORSE | Formão grande | un | 4.8e-05 | 15,15 | 0,00
Insumo | 11244 | ORSE | Martelo com unha | un | 4.8e-05 | 48,95 | 0,00
Insumo | 10579 | ORSE | Chave de fenda chata 30 cm | un | 4.8e-05 | 26,89 | 0,00
Insumo | 11248 | ORSE | Furadeira e Parafusadeira eletrica Bosch ou Similar profissional | un | 2.4e-05 | 246,00 | 0,00
Insumo | 10577 | ORSE | Serrote 40cm | un | 2.4e-05 | 29,90 | 0,00
Insumo | 11249 | ORSE | Serra circular eletrica portatil | un | 2.4e-05 | 617,95 | 0,01
Insumo | 00006111/SINAPI | ORSE | Servente de obras (horista) | h | 0.24 | 14,58 | 3,49
Insumo | 9363 | ORSE | Cumeeira termoacustica | m | 1 | 143,67 | 143,67
Insumo | 00001213/SINAPI | ORSE | Carpinteiro de formas para concreto (horista) | h | 0.24 | 19,02 | 4,56
|  |  |  | LS => | 0 | MO com LS => | 8.05
[5 empty] | Valor com BDI => |  | 188.86
6.4 | Código | Banco | Descrição | Und | Quant. | Valor Unit | Total
Composição | 101979 | SINAPI | RUFO EXTERNO EM CHAPA DE AÇO GALVANIZADO, CORTE 33. AF_11/2020 | M | 1 | 41.61 | 41.61
Composição Auxiliar | 88316 | SINAPI | SERVENTE COM ENCARGOS COMPLEMENTARES | H | 0.09 | 22.41 | 2.01
Composição Auxiliar | 88309 | SINAPI | PEDREIRO COM ENCARGOS COMPLEMENTARES | H | 0.179 | 26.5 | 4.74
Insumo | 00000142 | SINAPI | SELANTE ELASTICO MONOCOMPONENTE A BASE DE POLIURETANO (PU) PARA JUNTAS DIVERSAS | 310ML | 0.092 | 32.51 | 2.99
Insumo | 00001113 | SINAPI | RUFO EXTERNO/INTERNO DE CHAPA DE ACO GALVANIZADA NUM 26, CORTE 33 CM | M | 1.15 | 27.29 | 31.38
Insumo | 00011950 | SINAPI | BUCHA DE NYLON SEM ABA S6, COM PARAFUSO DE 4,20 X 40 MM EM ACO ZINCADO COM ROSCA SOBERBA, CABECA CHATA E FENDA PHILLIPS | UN | 1.33 | 0.37 | 0.49
|  |  |  | LS => | 0 | MO com LS => | 4.78
[5 empty] | Valor com BDI => |  | 51.2
6.5 | Código | Banco | Descrição | Und | Quant. | Valor Unit | Total
Composição | 8637 | ORSE | Chapim de concreto pré-moldado | un | 1 | 50.83 | 50.83
Item | Código | Banco | Descrição | Und | Quant. | Valor Unit | Total
Insumo | 81 | ORSE | Aço ca-50 6,3 a 12,5 mm | kg | 0.8 | 9,02 | 7,21
Composição | 127 | ORSE | Concreto simples usinado fck=21mpa, bombeado, lançado e adensado em superestrutura | m³ | 0.01 | 587,92 | 5,87
Composição | 11640 | ORSE | Forma plana para estruturas, em compensado plastificado de 10mm, 02 usos, inclusive escoramento - Revisada 07.2015 | m² | 0.35 | 108,18 | 37,86
Detalhamento de Cálculo ORSE
Item | Código | Banco | Descrição | Und | Quant. | Valor Unit | Total
Insumo | 81 | ORSE | Aço ca-50 6,3 a 12,5 mm | kg | 0.8 | 9,02 | 7,21
Insumo | 00044535/SINAPI | ORSE | Servico de bombeamento de concreto com consumo minimo de 40 m3, (disponibilizacao de bomba), sem o lancamento | m³ | 0.01 | 50,12 | 0,50
Insumo | 00006111/SINAPI | ORSE | Servente de obras (horista) | h | 0.13275 | 14,58 | 1,93
Insumo | 00012892/SINAPI | ORSE | Luva raspa de couro, cano curto (punho *7* cm) | par | 0.0013991 | 12,60 | 0,01
Insumo | 1651 | ORSE | Óculos branco proteção | pr | 0.00043963 | 7,00 | 0,00
Insumo | 10599 | ORSE | Protetor solar fps 30 com 120ml | un | 0.0010949 | 18,00 | 0,01
Insumo | 10492 | ORSE | Cesta Básica | un | 0.0027373 | 190,00 | 0,52
Insumo | 00012894/SINAPI | ORSE | Capa para chuva em pvc com forro de poliester, com capuz (amarela ou azul) | un | 0.00012166 | 18,20 | 0,00
Insumo | 00012893/SINAPI | ORSE | Bota de seguranca com biqueira de aco e colarinho acolchoado | par | 0.00043963 | 67,20 | 0,02
Insumo | 00002711/SINAPI | ORSE | Carrinho de mao, em aco, com capacidade de *45 a 65* l / *100* kg, pneu com camara | un | 2.655e-05 | 164,00 | 0,00
Insumo | 4729 | ORSE | Marreta 1 kg com cabo | un | 1.3275e-05 | 37,80 | 0,00
Insumo | 941 | ORSE | Fardamento com mangas curta | un | 0.00091245 | 195,36 | 0,17
Insumo | 4728 | ORSE | Talhadeira chata 10" | un | 3.9825e-05 | 18,58 | 0,00
Insumo | 10362 | ORSE | Seguro de vida e acidente em grupo | un | 0.0027373 | 12,54 | 0,03
Insumo | 158 | ORSE | Almoço (Participação do empregador) | un | 0.061925 | 14,00 | 0,86
Insumo | 10788 | ORSE | Pá quadrada | un | 2.655e-05 | 36,90 | 0,00
Insumo | 10517 | ORSE | Exames admissionais/demissionais (checkup) | cj | 0.00024332 | 300,00 | 0,07
Insumo | 10596 | ORSE | Protetor auricular | un | 0.0027373 | 4,90 | 0,01
Insumo | 00012895/SINAPI | ORSE | Capacete de seguranca aba frontal com suspensao de polietileno, sem jugular (classe b) | un | 0.00036498 | 14,00 | 0,00
Insumo | 10761 | ORSE | Refeição - café da manhã ( café com leite e dois pães com manteiga) | un | 0.061925 | 5,00 | 0,30
Insumo | 2378 | ORSE | Vale transporte | un | 0.043593 | 4,50 | 0,19
Insumo | 00001213/SINAPI | ORSE | Carpinteiro de formas para concreto (horista) | h | 0.47015 | 19,02 | 8,94
Insumo | 10586 | ORSE | Torquesa | un | 3.6e-07 | 39,00 | 0,00
Insumo | 10585 | ORSE | Arco de serra | un | 3.6e-07 | 19,90 | 0,00
Insumo | 11243 | ORSE | Martelo sem unha | un | 3.6e-07 | 28,00 | 0,00
Insumo | 11245 | ORSE | Desempoladeira de madeira 12x22 | un | 2.52e-06 | 11,60 | 0,00
Insumo | 4174 | ORSE | Desempenadeira de aço lisa, cabo madeira, ref:143, Atlas ou similar | un | 1.8e-06 | 12,00 | 0,00
Insumo | 11265 | ORSE | Martelo de borracha com cabo | un | 1.44e-06 | 18,75 | 0,00
Insumo | 10790 | ORSE | Prumo de face | un | 3.6e-07 | 25,95 | 0,00
Insumo | 4722 | ORSE | Colher de pedreiro | un | 1.44e-06 | 18,80 | 0,00
Insumo | 11247 | ORSE | Serra mármore | un | 3.6e-07 | 327,80 | 0,00
Insumo | 10282 | ORSE | Regua de alumínio c/ 2,00m (para pedreiro) | un | 7.2e-07 | 44,00 | 0,00
Insumo | 10789 | ORSE | Nível de bolha de madeira | un | 7.2e-07 | 15,40 | 0,00
Insumo | 11246 | ORSE | Escala métrica de bambú | Un | 2.52e-06 | 10,22 | 0,00
Insumo | 11264 | ORSE | Marreta de 1/2 kg com cabo | un | 7.2e-07 | 13,52 | 0,00
Insumo | 00000378/SINAPI | ORSE | Armador (horista) | h | 0.0018 | 19,02 | 0,03
Insumo | 00004750/SINAPI | ORSE | Pedreiro (horista) | h | 0.0036 | 19,02 | 0,06
Insumo | 10578 | ORSE | Formão grande | un | 9.403e-05 | 15,15 | 0,00
Insumo | 11244 | ORSE | Martelo com unha | un | 9.403e-05 | 48,95 | 0,00
Insumo | 10579 | ORSE | Chave de fenda chata 30 cm | un | 9.403e-05 | 26,89 | 0,00
Insumo | 11248 | ORSE | Furadeira e Parafusadeira eletrica Bosch ou Similar profissional | un | 4.7015e-05 | 246,00 | 0,01
Insumo | 10577 | ORSE | Serrote 40cm | un | 4.7015e-05 | 29,90 | 0,00
Insumo | 11249 | ORSE | Serra circular eletrica portatil | un | 4.7015e-05 | 617,95 | 0,02
Insumo | 00034492/SINAPI | ORSE | Concreto usinado bombeavel, classe de resistencia c20, com brita 0 e 1, slump= 100 +/- 20 mm, exclui servico de bombeamento (nbr 8953) | m³ | 0.01 | 487,50 | 4,87
Insumo | 00001346/SINAPI | ORSE | Chapa/painel de madeira compensada plastificada (madeirite plastificado) paraforma de concreto, de 2200 x 1100 mm, e = 10 mm | m² | 0.2044 | 45,29 | 9,25
Insumo | 00005068/SINAPI | ORSE | Prego de aco polido com cabeca 17 x 21 (2 x 11) | kg | 0.00875 | 16,90 | 0,14
Insumo | 00006193/SINAPI | ORSE | Tabua nao aparelhada *2,5 x 20* cm, em macaranduba/massaranduba, angelim ou equivalente da regiao - bruta | m | 0.1071 | 14,83 | 1,58
Insumo | 00004509/SINAPI | ORSE | Sarrafo *2,5 x 10* cm em pinus, mista ou equivalente da regiao - bruta | m | 0.9527 | 5,51 | 5,24
Insumo | 00043130/SINAPI | ORSE | Arame galvanizado 12 bwg, d = 2,76 mm (0,048 kg/m) ou 14 bwg, d = 2,11 mm (0,026 kg/m) | kg | 0.0525 | 23,65 | 1,24
Insumo | 00002692/SINAPI | ORSE | Desmoldante protetor para formas de madeira, de base oleosa emulsionada em agua | l | 0.007 | 9,13 | 0,06
Insumo | 00005069/SINAPI | ORSE | Prego de aco polido com cabeca 17 x 27 (2 1/2 x 11) | kg | 0.035 | 17,22 | 0,60
Insumo | 1569 | ORSE | Madeira mista serrada (barrote) 6 x 6cm - 0,0036 m3/m (angelim, louro) | m | 1.0735 | 6,49 | 6,96
|  |  |  | LS => | 0 | MO com LS => | 10.96
[5 empty] | Valor com BDI => |  | 62.54
6.6 | Código | Banco | Descrição | Und | Quant. | Valor Unit | Total
Composição | 98546 | SINAPI | IMPERMEABILIZAÇÃO DE SUPERFÍCIE COM MANTA ASFÁLTICA, UMA CAMADA, INCLUSIVE APLICAÇÃO DE PRIMER ASFÁLTICO, E=4MM. AF_09/2023 | m² | 1 | 122.08 | 122.08
Composição Auxiliar | 88270 | SINAPI | IMPERMEABILIZADOR COM ENCARGOS COMPLEMENTARES | H | 0.9324 | 26.5 | 24.7
Composição Auxiliar | 88243 | SINAPI | AJUDANTE ESPECIALIZADO COM ENCARGOS COMPLEMENTARES | H | 0.2102 | 22.7 | 4.77
Insumo | 00004015 | SINAPI | MANTA ASFALTICA ELASTOMERICA EM POLIESTER 4 MM, TIPO III, CLASSE B, ACABAMENTO PP (NBR 9952) | M² | 1.1319 | 70.37 | 79.65
Insumo | 00004226 | SINAPI | GAS DE COZINHA - GLP | KG | 0.26 | 8.1 | 2.1
Insumo | 00000511 | SINAPI | PRIMER PARA MANTA ASFALTICA A BASE DE ASFALTO MODIFICADO DILUIDO EM SOLVENTE, APLICACAO A FRIO | L | 0.5872 | 18.5 | 10.86
|  |  |  | LS => | 0 | MO com LS => | 21.09
[5 empty] | Valor com BDI => |  | 150.21
6.7 | Código | Banco | Descrição | Und | Quant. | Valor Unit | Total
Composição | 10029 | ORSE | IMPERMEABILIZAÇÃO C/ MANTA ASFÁLTICA ALUMINIZADA 3MM, ESTRUTURADA COM NÃO-TECIDO DE POLIÉSTER, INCLUSIVE APLICAÇÃO DE 1 DEMÃO DE PRIMER | un | 1 | 124.02 | 124.02
Item | Código | Banco | Descrição | Und | Quant. | Valor Unit | Total
Insumo | 00011621/SINAPI | ORSE | Manta asfaltica elastomerica em poliester aluminizada 3 mm, tipo iii, classe b (nbr 9952) | m² | 1.15 | 66,28 | 76,22
Insumo | 00012873/SINAPI | ORSE | Impermeabilizador (horista) | h | 1 | 19,02 | 19,02
Composição | 10549 | ORSE | Encargos Complementares - Servente | h | 1 | 3,80 | 3,80
Insumo | 00006111/SINAPI | ORSE | Servente de obras (horista) | h | 1 | 14,58 | 14,58
Composição | 10601 | ORSE | Encargos Complementares - Impermeabilizador | un | 1 | 3,67 | 3,67
Insumo | 00000511/SINAPI | ORSE | Primer para manta asfaltica a base de asfalto modificado diluido em solvente,aplicacao a frio | l | 0.4 | 16,65 | 6,66
Detalhamento de Cálculo ORSE
Item | Código | Banco | Descrição | Und | Quant. | Valor Unit | Total
Insumo | 00011621/SINAPI | ORSE | Manta asfaltica elastomerica em poliester aluminizada 3 mm, tipo iii, classe b (nbr 9952) | m² | 1.15 | 66,28 | 76,22
Insumo | 00012873/SINAPI | ORSE | Impermeabilizador (horista) | h | 1 | 19,02 | 19,02
Insumo | 00012892/SINAPI | ORSE | Luva raspa de couro, cano curto (punho *7* cm) | par | 0.0046 | 12,60 | 0,05
Insumo | 1651 | ORSE | Óculos branco proteção | pr | 0.0016 | 7,00 | 0,01
Insumo | 10599 | ORSE | Protetor solar fps 30 com 120ml | un | 0.0036 | 18,00 | 0,06
Insumo | 10492 | ORSE | Cesta Básica | un | 0.009 | 190,00 | 1,71
Insumo | 00012894/SINAPI | ORSE | Capa para chuva em pvc com forro de poliester, com capuz (amarela ou azul) | un | 0.0004 | 18,20 | 0,00
Insumo | 00012893/SINAPI | ORSE | Bota de seguranca com biqueira de aco e colarinho acolchoado | par | 0.0016 | 67,20 | 0,10
Insumo | 00002711/SINAPI | ORSE | Carrinho de mao, em aco, com capacidade de *45 a 65* l / *100* kg, pneu com camara | un | 0.0002 | 164,00 | 0,03
Insumo | 4729 | ORSE | Marreta 1 kg com cabo | un | 0.0001 | 37,80 | 0,00
Insumo | 941 | ORSE | Fardamento com mangas curta | un | 0.003 | 195,36 | 0,58
Insumo | 4728 | ORSE | Talhadeira chata 10" | un | 0.0003 | 18,58 | 0,00
Insumo | 10362 | ORSE | Seguro de vida e acidente em grupo | un | 0.009 | 12,54 | 0,11
Insumo | 158 | ORSE | Almoço (Participação do empregador) | un | 0.2036 | 14,00 | 2,85
Insumo | 10788 | ORSE | Pá quadrada | un | 0.0002 | 36,90 | 0,00
Insumo | 10517 | ORSE | Exames admissionais/demissionais (checkup) | cj | 0.0008 | 300,00 | 0,24
Insumo | 10596 | ORSE | Protetor auricular | un | 0.009 | 4,90 | 0,04
Insumo | 00012895/SINAPI | ORSE | Capacete de seguranca aba frontal com suspensao de polietileno, sem jugular (classe b) | un | 0.0012 | 14,00 | 0,01
Insumo | 10761 | ORSE | Refeição - café da manhã ( café com leite e dois pães com manteiga) | un | 0.2036 | 5,00 | 1,01
Insumo | 2378 | ORSE | Vale transporte | un | 0.1595 | 4,50 | 0,71
Insumo | 00006111/SINAPI | ORSE | Servente de obras (horista) | h | 1 | 14,58 | 14,58
Insumo | 4722 | ORSE | Colher de pedreiro | un | 0.0004 | 18,80 | 0,00
Insumo | 4174 | ORSE | Desempenadeira de aço lisa, cabo madeira, ref:143, Atlas ou similar | un | 0.0005 | 12,00 | 0,00
Insumo | 11243 | ORSE | Martelo sem unha | un | 0.0001 | 28,00 | 0,00
Insumo | 10282 | ORSE | Regua de alumínio c/ 2,00m (para pedreiro) | un | 0.0002 | 44,00 | 0,00
Insumo | 11246 | ORSE | Escala métrica de bambú | Un | 0.0007 | 10,22 | 0,00
Insumo | 11247 | ORSE | Serra mármore | un | 0.0001 | 327,80 | 0,03
Insumo | 10790 | ORSE | Prumo de face | un | 0.0001 | 25,95 | 0,00
Insumo | 10789 | ORSE | Nível de bolha de madeira | un | 0.0002 | 15,40 | 0,00
Insumo | 11264 | ORSE | Marreta de 1/2 kg com cabo | un | 0.0002 | 13,52 | 0,00
Insumo | 11245 | ORSE | Desempoladeira de madeira 12x22 | un | 0.0007 | 11,60 | 0,00
Insumo | 11265 | ORSE | Martelo de borracha com cabo | un | 0.0004 | 18,75 | 0,00
Insumo | 00000511/SINAPI | ORSE | Primer para manta asfaltica a base de asfalto modificado diluido em solvente,aplicacao a frio | l | 0.4 | 16,65 | 6,66
|  |  |  | LS => | 0 | MO com LS => | 33.6
[5 empty] | Valor com BDI => |  | 152.6
6.8 | Código | Banco | Descrição | Und | Quant. | Valor Unit | Total
Composição | 98576 | SINAPI | TRATAMENTO DE JUNTA DE DILATAÇÃO COM MANTA ASFÁLTICA ADERIDA COM MAÇARICO. AF_09/2023 | M | 1 | 23.58 | 23.58
Composição Auxiliar | 88270 | SINAPI | IMPERMEABILIZADOR COM ENCARGOS COMPLEMENTARES | H | 0.0291 | 26.5 | 0.77
Composição Auxiliar | 88243 | SINAPI | AJUDANTE ESPECIALIZADO COM ENCARGOS COMPLEMENTARES | H | 0.0059 | 22.7 | 0.13
Insumo | 00011621 | SINAPI | MANTA ASFALTICA ELASTOMERICA EM POLIESTER ALUMINIZADA 3 MM, TIPO III, CLASSE B (NBR 9952) | M² | 0.3396 | 55.38 | 18.8
Insumo | 00004226 | SINAPI | GAS DE COZINHA - GLP | KG | 0.078 | 8.1 | 0.63
Insumo | 00000511 | SINAPI | PRIMER PARA MANTA ASFALTICA A BASE DE ASFALTO MODIFICADO DILUIDO EM SOLVENTE, APLICACAO A FRIO | L | 0.1762 | 18.5 | 3.25
|  |  |  | LS => | 0 | MO com LS => | 0.64
[5 empty] | Valor com BDI => |  | 29.01
6.9 | Código | Banco | Descrição | Und | Quant. | Valor Unit | Total
Composição | 90443 | SINAPI | RASGO LINEAR MANUAL EM ALVENARIA, PARA RAMAIS/ DISTRIBUIÇÃO DE INSTALAÇÕES HIDRÁULICAS, DIÂMETROS MENORES OU IGUAIS A 40 MM. AF_09/2023 | M | 1 | 7.41 | 7.41
Composição Auxiliar | 88248 | SINAPI | AUXILIAR DE ENCANADOR OU BOMBEIRO HIDRÁULICO COM ENCARGOS COMPLEMENTARES | H | 0.066 | 23.21 | 1.53
Composição Auxiliar | 88267 | SINAPI | ENCANADOR OU BOMBEIRO HIDRÁULICO COM ENCARGOS COMPLEMENTARES | H | 0.2348 | 25.07 | 5.88
|  |  |  | LS => | 0 | MO com LS => | 5.39
[5 empty] | Valor com BDI => |  | 9.11
6.10 | Código | Banco | Descrição | Und | Quant. | Valor Unit | Total
Composição | 90466 | SINAPI | CHUMBAMENTO LINEAR EM ALVENARIA PARA RAMAIS/DISTRIBUIÇÃO DE INSTALAÇÕES HIDRÁULICAS COM DIÂMETROS MENORES OU IGUAIS A 40 MM. AF_09/2023 | M | 1 | 14.27 | 14.27
Composição Auxiliar | 88267 | SINAPI | ENCANADOR OU BOMBEIRO HIDRÁULICO COM ENCARGOS COMPLEMENTARES | H | 0.365 | 25.07 | 9.15
Composição Auxiliar | 88629 | SINAPI | ARGAMASSA TRAÇO 1:3 (EM VOLUME DE CIMENTO E AREIA MÉDIA ÚMIDA), PREPARO MANUAL. AF_08/2019 | m³ | 0.0051 | 627.46 | 3.2
Composição Auxiliar | 88248 | SINAPI | AUXILIAR DE ENCANADOR OU BOMBEIRO HIDRÁULICO COM ENCARGOS COMPLEMENTARES | H | 0.083 | 23.21 | 1.92
|  |  |  | LS => | 0 | MO com LS => | 8.73
[5 empty] | Valor com BDI => |  | 17.55
6.11 | Código | Banco | Descrição | Und | Quant. | Valor Unit | Total
Composição | 98565 | SINAPI | PROTEÇÃO MECÂNICA DE SUPERFICIE HORIZONTAL COM ARGAMASSA DE CIMENTO E AREIA, TRAÇO 1:3, E=3CM. AF_09/2023 | m² | 1 | 51.02 | 51.02
Composição Auxiliar | 87372 | SINAPI | ARGAMASSA TRAÇO 1:3 (EM VOLUME DE CIMENTO E AREIA MÉDIA ÚMIDA) PARA CONTRAPISO, PREPARO MANUAL. AF_08/2019 | m³ | 0.035 | 769.31 | 26.92
Composição Auxiliar | 88309 | SINAPI | PEDREIRO COM ENCARGOS COMPLEMENTARES | H | 0.6912 | 26.5 | 18.31
Composição Auxiliar | 88316 | SINAPI | SERVENTE COM ENCARGOS COMPLEMENTARES | H | 0.1558 | 22.41 | 3.49
Insumo | 00038365 | SINAPI | CAMADA SEPARADORA DE FILME DE POLIETILENO 20 A 25 MICRA | m² | 1.04 | 2.22 | 2.3
|  |  |  | LS => | 0 | MO com LS => | 21.76
[5 empty] | Valor com BDI => |  | 62.78
6.12 | Código | Banco | Descrição | Und | Quant. | Valor Unit | Total
Composição | 98566 | SINAPI | PROTEÇÃO MECÂNICA DE SUPERFÍCIE VERTICAL COM ARGAMASSA DE CIMENTO E AREIA, TRAÇO 1:3, E=3CM. AF_09/2023 | m² | 1 | 64.14 | 64.14
Composição Auxiliar | 88309 | SINAPI | PEDREIRO COM ENCARGOS COMPLEMENTARES | H | 0.7525 | 26.5 | 19.94
Composição Auxiliar | 87372 | SINAPI | ARGAMASSA TRAÇO 1:3 (EM VOLUME DE CIMENTO E AREIA MÉDIA ÚMIDA) PARA CONTRAPISO, PREPARO MANUAL. AF_08/2019 | m³ | 0.035 | 769.31 | 26.92
Composição Auxiliar | 88316 | SINAPI | SERVENTE COM ENCARGOS COMPLEMENTARES | H | 0.1697 | 22.41 | 3.8
Insumo | 00010931 | SINAPI | TELA DE ARAME GALVANIZADA, HEXAGONAL, FIO 0,56 MM (24 BWG), MALHA 1/2", H = 1 M | M² | 1.05 | 12.84 | 13.48
|  |  |  | LS => | 0 | MO com LS => | 23.15
[5 empty] | Valor com BDI => |  | 78.92
7.1 | Código | Banco | Descrição | Und | Quant. | Valor Unit | Total
Composição | 4726 | ORSE | Forro de gesso acartonado, em placas 1250 x 600mm e perfis T, acabamento em filme PVC, marca MOD-LINE, modelo Linho ou similar, instalado | un | 1 | 86.88 | 86.88
Item | Código | Banco | Descrição | Und | Quant. | Valor Unit | Total
Insumo | 4427 | ORSE | Forro de gesso acartonado, acabamento em filme PVC, placa 1250 x 600mm e perfil T, padrão linho, marca MOD-LINE ou similar, instalado | m² | 1 | 86,88 | 86,88
Detalhamento de Cálculo ORSE
Item | Código | Banco | Descrição | Und | Quant. | Valor Unit | Total
Insumo | 4427 | ORSE | Forro de gesso acartonado, acabamento em filme PVC, placa 1250 x 600mm e perfil T, padrão linho, marca MOD-LINE ou similar, instalado | m² | 1 | 86,88 | 86,88
|  |  |  | LS => | 0 | MO com LS => | 0
[5 empty] | Valor com BDI => |  | 106.9
8.1.1 | Código | Banco | Descrição | Und | Quant. | Valor Unit | Total
Composição | 100882 | Próprio | QUADRO GERAL PRÉ-MONTADO, DE SOBREPOR, CONFECCIONADO EM AÇO CARBONO, CHAPA Nº 18 USG, COM TRATAMENTO QUÍMICO ANTI-CORROSIVO, PINTURA ELETROSTÁTICA, EM PÓ, A BASE DE EPÓXI, ACABAMENTO CINZA RAL 7032, GRAU DE PROTEÇÃO IP-54, DISPONDO DE: PORTA COM FECHO RÁPIDO, FLANGES, PLACA DE MONTAGEM NA COR LARANJA, ESPELHO EM ACRÍLICO, BARRAMENTOS TRIFÁSICO, NEUTRO E TERRA, CORRENTE NOMINAL MÍNIMA DE 175 A, CANALETAS E DEMAIS ACESSÓRIOS DE ORGANIZAÇÃO INTERNA, ETIQUETAS DE IDENTIFICAÇÃO DOS DISJUNTORES, DIM: 600 X 500 X 200 MM, EXCLUSIVE DISJUNTORES, FORNECIMENTO E INSTALAÇÃO – QGBT | UN | 1 | 2055.76 | 2055.76
Composição Auxiliar | 88264 | SINAPI | ELETRICISTA COM ENCARGOS COMPLEMENTARES | H | 4 | 29.74 | 118.96
Composição Auxiliar | 88247 | SINAPI | AUXILIAR DE ELETRICISTA COM ENCARGOS COMPLEMENTARES | H | 4 | 24.2 | 96.8
Insumo | 7 | Próprio | QUADRO GERAL PRÉ-MONTADO, DE SOBREPOR, CONFECCIONADO EM AÇO CARBONO, CHAPA Nº 18 USG, COM TRATAMENTO QUÍMICO ANTI-CORROSIVO, PINTURA ELETROSTÁTICA, EM PÓ, A BASE DE EPÓXI, ACABAMENTO CINZA RAL 7032, GRAU DE PROTEÇÃO IP-54, DISPONDO DE: PORTA COM FECHO RÁPIDO, FLANGES, PLACA DE MONTAGEM NA COR LARANJA, ESPELHO EM ACRÍLICO, BARRAMENTOS TRIFÁSICO, NEUTRO E TERRA, CORRENTE NOMINAL MÍNIMA DE 175 A, CANALETAS E DEMAIS ACESSÓRIOS DE ORGANIZAÇÃO INTERNA, ETIQUETAS DE IDENTIFICAÇÃO DOS DISJUNTORES, DIM: 600 X 500 X 200 MM, EXCLUSIVE DISJUNTORES | UN | 1 | 1840 | 1840
|  |  |  | LS => | 0 | MO com LS => | 156.72
[5 empty] | Valor com BDI => |  | 2529.61
8.1.2 | Código | Banco | Descrição | Und | Quant. | Valor Unit | Total
Composição | 101879 | SINAPI | QUADRO DE DISTRIBUIÇÃO DE ENERGIA EM CHAPA DE AÇO GALVANIZADO, DE EMBUTIR, COM BARRAMENTO TRIFÁSICO, PARA 24 DISJUNTORES DIN 100A - FORNECIMENTO E INSTALAÇÃO. AF_10/2020 | UN | 1 | 536.79 | 536.79
Composição Auxiliar | 87367 | SINAPI | ARGAMASSA TRAÇO 1:1:6 (EM VOLUME DE CIMENTO, CAL E AREIA MÉDIA ÚMIDA) PARA EMBOÇO/MASSA ÚNICA/ASSENTAMENTO DE ALVENARIA DE VEDAÇÃO, PREPARO MANUAL. AF_08/2019 | m³ | 0.0144 | 601.61 | 8.66
Composição Auxiliar | 88247 | SINAPI | AUXILIAR DE ELETRICISTA COM ENCARGOS COMPLEMENTARES | H | 0.5346 | 24.2 | 12.93
Composição Auxiliar | 88264 | SINAPI | ELETRICISTA COM ENCARGOS COMPLEMENTARES | H | 0.5346 | 29.74 | 15.89
Insumo | 00012039 | SINAPI | QUADRO DE DISTRIBUICAO COM BARRAMENTO TRIFASICO, DE EMBUTIR, EM CHAPA DE ACO GALVANIZADO, PARA 24 DISJUNTORES DIN, 100 A | UN | 1 | 499.31 | 499.31
|  |  |  | LS => | 0 | MO com LS => | 23.38
[5 empty] | Valor com BDI => |  | 660.52
8.1.3 | Código | Banco | Descrição | Und | Quant. | Valor Unit | Total
Composição | 101883 | SINAPI | QUADRO DE DISTRIBUIÇÃO DE ENERGIA EM CHAPA DE AÇO GALVANIZADO, DE EMBUTIR, COM BARRAMENTO TRIFÁSICO, PARA 18 DISJUNTORES DIN 100A - FORNECIMENTO E INSTALAÇÃO. AF_10/2020 | UN | 1 | 511.96 | 511.96
Composição Auxiliar | 88247 | SINAPI | AUXILIAR DE ELETRICISTA COM ENCARGOS COMPLEMENTARES | H | 0.5335 | 24.2 | 12.91
Composição Auxiliar | 88264 | SINAPI | ELETRICISTA COM ENCARGOS COMPLEMENTARES | H | 0.5335 | 29.74 | 15.86
Composição Auxiliar | 87367 | SINAPI | ARGAMASSA TRAÇO 1:1:6 (EM VOLUME DE CIMENTO, CAL E AREIA MÉDIA ÚMIDA) PARA EMBOÇO/MASSA ÚNICA/ASSENTAMENTO DE ALVENARIA DE VEDAÇÃO, PREPARO MANUAL. AF_08/2019 | m³ | 0.0134 | 601.61 | 8.06
Insumo | 00013395 | SINAPI | QUADRO DE DISTRIBUICAO COM BARRAMENTO TRIFASICO, DE EMBUTIR, EM CHAPA DE ACO GALVANIZADO, PARA 18 DISJUNTORES DIN, 100 A | UN | 1 | 475.13 | 475.13
|  |  |  | LS => | 0 | MO com LS => | 23.16
[5 empty] | Valor com BDI => |  | 629.96
8.1.4 | Código | Banco | Descrição | Und | Quant. | Valor Unit | Total
Composição | 9034 | ORSE | Disjuntor termomagnético tripolar 150 A com caixa moldada 10 kA | un | 1 | 546.65 | 546.65
Item | Código | Banco | Descrição | Und | Quant. | Valor Unit | Total
Insumo | 9324 | ORSE | Disjuntor termomagnético tripolar 150 A, com caixa moldada 10KA | un | 1 | 522,00 | 522,00
Composição | 10552 | ORSE | Encargos Complementares - Eletricista | h | 0.6 | 3,66 | 2,19
Composição | 10549 | ORSE | Encargos Complementares - Servente | h | 0.6 | 3,80 | 2,28
Insumo | 00002436/SINAPI | ORSE | Eletricista (horista) | h | 0.6 | 19,02 | 11,41
Insumo | 00006111/SINAPI | ORSE | Servente de obras (horista) | h | 0.6 | 14,58 | 8,74
Detalhamento de Cálculo ORSE
Item | Código | Banco | Descrição | Und | Quant. | Valor Unit | Total
Insumo | 9324 | ORSE | Disjuntor termomagnético tripolar 150 A, com caixa moldada 10KA | un | 1 | 522,00 | 522,00
Insumo | 10596 | ORSE | Protetor auricular | un | 0.0054 | 4,90 | 0,02
Insumo | 10761 | ORSE | Refeição - café da manhã ( café com leite e dois pães com manteiga) | un | 0.12216 | 5,00 | 0,61
Insumo | 11242 | ORSE | Chave inglesa 12" | un | 6e-05 | 34,00 | 0,00
Insumo | 2378 | ORSE | Vale transporte | un | 0.0957 | 4,50 | 0,43
Insumo | 11240 | ORSE | Alicate com isolamento | un | 0.00012 | 47,69 | 0,00
Insumo | 10492 | ORSE | Cesta Básica | un | 0.0054 | 190,00 | 1,02
Insumo | 1651 | ORSE | Óculos branco proteção | pr | 0.00096 | 7,00 | 0,00
Insumo | 00012895/SINAPI | ORSE | Capacete de seguranca aba frontal com suspensao de polietileno, sem jugular (classe b) | un | 0.00072 | 14,00 | 0,01
Insumo | 00012893/SINAPI | ORSE | Bota de seguranca com biqueira de aco e colarinho acolchoado | par | 0.0009 | 67,20 | 0,06
Insumo | 00012894/SINAPI | ORSE | Capa para chuva em pvc com forro de poliester, com capuz (amarela ou azul) | un | 0.00024 | 18,20 | 0,00
Insumo | 10517 | ORSE | Exames admissionais/demissionais (checkup) | cj | 0.00048 | 300,00 | 0,14
Insumo | 10579 | ORSE | Chave de fenda chata 30 cm | un | 0.00012 | 26,89 | 0,00
Insumo | 10599 | ORSE | Protetor solar fps 30 com 120ml | un | 0.00216 | 18,00 | 0,03
Insumo | 941 | ORSE | Fardamento com mangas curta | un | 0.0018 | 195,36 | 0,35
Insumo | 10362 | ORSE | Seguro de vida e acidente em grupo | un | 0.0054 | 12,54 | 0,06
Insumo | 11241 | ORSE | Alicate volt-amperimetro | un | 0.00012 | 170,60 | 0,02
Insumo | 158 | ORSE | Almoço (Participação do empregador) | un | 0.12216 | 14,00 | 1,71
Insumo | 00012892/SINAPI | ORSE | Luva raspa de couro, cano curto (punho *7* cm) | par | 0.00276 | 12,60 | 0,03
Insumo | 00002711/SINAPI | ORSE | Carrinho de mao, em aco, com capacidade de *45 a 65* l / *100* kg, pneu com camara | un | 0.00012 | 164,00 | 0,01
Insumo | 4729 | ORSE | Marreta 1 kg com cabo | un | 6e-05 | 37,80 | 0,00
Insumo | 4728 | ORSE | Talhadeira chata 10" | un | 0.00018 | 18,58 | 0,00
Insumo | 10788 | ORSE | Pá quadrada | un | 0.00012 | 36,90 | 0,00
Insumo | 00002436/SINAPI | ORSE | Eletricista (horista) | h | 0.6 | 19,02 | 11,41
Insumo | 00006111/SINAPI | ORSE | Servente de obras (horista) | h | 0.6 | 14,58 | 8,74
|  |  |  | LS => | 0 | MO com LS => | 20.15
[5 empty] | Valor com BDI => |  | 672.65
8.1.5 | Código | Banco | Descrição | Und | Quant. | Valor Unit | Total
Composição | 452 | ORSE | Disjuntor termomagnetico tripolar 63 A, padrão DIN (Europeu - linha branca),curva C | un | 1 | 105.9 | 105.9
Item | Código | Banco | Descrição | Und | Quant. | Valor Unit | Total
Insumo | 828 | ORSE | Disjuntor tripolar 63 A, padrão DIN ( linha branca ), curva de disparo C, corrente de interrupção 5KA, ref.: Siemens 5SX1 ou similar. | un | 1 | 64,76 | 64,76
Composição | 10549 | ORSE | Encargos Complementares - Servente | h | 1 | 3,80 | 3,80
Composição | 10552 | ORSE | Encargos Complementares - Eletricista | h | 1 | 3,66 | 3,66
Insumo | 00002436/SINAPI | ORSE | Eletricista (horista) | h | 1 | 19,02 | 19,02
Insumo | 00006111/SINAPI | ORSE | Servente de obras (horista) | h | 1 | 14,58 | 14,58
Detalhamento de Cálculo ORSE
Item | Código | Banco | Descrição | Und | Quant. | Valor Unit | Total
Insumo | 828 | ORSE | Disjuntor tripolar 63 A, padrão DIN ( linha branca ), curva de disparo C, corrente de interrupção 5KA, ref.: Siemens 5SX1 ou similar. | un | 1 | 64,76 | 64,76
Insumo | 00012892/SINAPI | ORSE | Luva raspa de couro, cano curto (punho *7* cm) | par | 0.0046 | 12,60 | 0,05
Insumo | 1651 | ORSE | Óculos branco proteção | pr | 0.0016 | 7,00 | 0,01
Insumo | 10599 | ORSE | Protetor solar fps 30 com 120ml | un | 0.0036 | 18,00 | 0,06
Insumo | 10492 | ORSE | Cesta Básica | un | 0.009 | 190,00 | 1,71
Insumo | 00012894/SINAPI | ORSE | Capa para chuva em pvc com forro de poliester, com capuz (amarela ou azul) | un | 0.0004 | 18,20 | 0,00
Insumo | 00012893/SINAPI | ORSE | Bota de seguranca com biqueira de aco e colarinho acolchoado | par | 0.0015 | 67,20 | 0,10
Insumo | 00002711/SINAPI | ORSE | Carrinho de mao, em aco, com capacidade de *45 a 65* l / *100* kg, pneu com camara | un | 0.0002 | 164,00 | 0,03
Insumo | 4729 | ORSE | Marreta 1 kg com cabo | un | 0.0001 | 37,80 | 0,00
Insumo | 941 | ORSE | Fardamento com mangas curta | un | 0.003 | 195,36 | 0,58
Insumo | 4728 | ORSE | Talhadeira chata 10" | un | 0.0003 | 18,58 | 0,00
Insumo | 10362 | ORSE | Seguro de vida e acidente em grupo | un | 0.009 | 12,54 | 0,11
Insumo | 158 | ORSE | Almoço (Participação do empregador) | un | 0.2036 | 14,00 | 2,85
Insumo | 10788 | ORSE | Pá quadrada | un | 0.0002 | 36,90 | 0,00
Insumo | 10517 | ORSE | Exames admissionais/demissionais (checkup) | cj | 0.0008 | 300,00 | 0,24
Insumo | 10596 | ORSE | Protetor auricular | un | 0.009 | 4,90 | 0,04
Insumo | 00012895/SINAPI | ORSE | Capacete de seguranca aba frontal com suspensao de polietileno, sem jugular (classe b) | un | 0.0012 | 14,00 | 0,01
Insumo | 10761 | ORSE | Refeição - café da manhã ( café com leite e dois pães com manteiga) | un | 0.2036 | 5,00 | 1,01
Insumo | 2378 | ORSE | Vale transporte | un | 0.1595 | 4,50 | 0,71
Insumo | 11242 | ORSE | Chave inglesa 12" | un | 0.0001 | 34,00 | 0,00
Insumo | 11240 | ORSE | Alicate com isolamento | un | 0.0002 | 47,69 | 0,00
Insumo | 10579 | ORSE | Chave de fenda chata 30 cm | un | 0.0002 | 26,89 | 0,00
Insumo | 11241 | ORSE | Alicate volt-amperimetro | un | 0.0002 | 170,60 | 0,03
Insumo | 00002436/SINAPI | ORSE | Eletricista (horista) | h | 1 | 19,02 | 19,02
Insumo | 00006111/SINAPI | ORSE | Servente de obras (horista) | h | 1 | 14,58 | 14,58
|  |  |  | LS => | 0 | MO com LS => | 33.6
[5 empty] | Valor com BDI => |  | 130.3
8.1.6 | Código | Banco | Descrição | Und | Quant. | Valor Unit | Total
Composição | 93673 | SINAPI | DISJUNTOR TRIPOLAR TIPO DIN, CORRENTE NOMINAL DE 50A - FORNECIMENTO E INSTALAÇÃO. AF_10/2020 | UN | 1 | 96.5 | 96.5
Composição Auxiliar | 88247 | SINAPI | AUXILIAR DE ELETRICISTA COM ENCARGOS COMPLEMENTARES | H | 0.5677 | 24.2 | 13.73
Composição Auxiliar | 88264 | SINAPI | ELETRICISTA COM ENCARGOS COMPLEMENTARES | H | 0.5677 | 29.74 | 16.88
Insumo | 00001575 | SINAPI | TERMINAL A COMPRESSAO EM COBRE ESTANHADO PARA CABO 16 MM2, 1 FURO E 1 COMPRESSAO, PARA PARAFUSO DE FIXACAO M6 | UN | 3 | 2.1 | 6.3
Insumo | 00034709 | SINAPI | DISJUNTOR TERMOMAGNETICO PARA TRILHO DIN (IEC), TRIPOLAR, 10 - 50 A | UN | 1 | 59.59 | 59.59
|  |  |  | LS => | 0 | MO com LS => | 22.23
[5 empty] | Valor com BDI => |  | 118.74
8.1.7 | Código | Banco | Descrição | Und | Quant. | Valor Unit | Total
Composição | 93672 | SINAPI | DISJUNTOR TRIPOLAR TIPO DIN, CORRENTE NOMINAL DE 40A - FORNECIMENTO E INSTALAÇÃO. AF_10/2020 | UN | 1 | 86.77 | 86.77
Composição Auxiliar | 88247 | SINAPI | AUXILIAR DE ELETRICISTA COM ENCARGOS COMPLEMENTARES | H | 0.4057 | 24.2 | 9.81
Composição Auxiliar | 88264 | SINAPI | ELETRICISTA COM ENCARGOS COMPLEMENTARES | H | 0.4057 | 29.74 | 12.06
Insumo | 00034709 | SINAPI | DISJUNTOR TERMOMAGNETICO PARA TRILHO DIN (IEC), TRIPOLAR, 10 - 50 A | UN | 1 | 59.59 | 59.59
Insumo | 00001574 | SINAPI | TERMINAL A COMPRESSAO EM COBRE ESTANHADO PARA CABO 10 MM2, 1 FURO E 1 COMPRESSAO, PARA PARAFUSO DE FIXACAO M6 | UN | 3 | 1.77 | 5.31
|  |  |  | LS => | 0 | MO com LS => | 15.89
[5 empty] | Valor com BDI => |  | 106.77
8.1.8 | Código | Banco | Descrição | Und | Quant. | Valor Unit | Total
Composição | 93671 | SINAPI | DISJUNTOR TRIPOLAR TIPO DIN, CORRENTE NOMINAL DE 32A - FORNECIMENTO E INSTALAÇÃO. AF_10/2020 | UN | 1 | 79.25 | 79.25
Composição Auxiliar | 88247 | SINAPI | AUXILIAR DE ELETRICISTA COM ENCARGOS COMPLEMENTARES | H | 0.2734 | 24.2 | 6.61
Composição Auxiliar | 88264 | SINAPI | ELETRICISTA COM ENCARGOS COMPLEMENTARES | H | 0.2734 | 29.74 | 8.13
Insumo | 00034709 | SINAPI | DISJUNTOR TERMOMAGNETICO PARA TRILHO DIN (IEC), TRIPOLAR, 10 - 50 A | UN | 1 | 59.59 | 59.59
Insumo | 00001573 | SINAPI | TERMINAL A COMPRESSAO EM COBRE ESTANHADO PARA CABO 6 MM2, 1 FURO E 1 COMPRESSAO, PARA PARAFUSO DE FIXACAO M6 | UN | 3 | 1.64 | 4.92
|  |  |  | LS => | 0 | MO com LS => | 10.7
[5 empty] | Valor com BDI => |  | 97.51
8.1.9 | Código | Banco | Descrição | Und | Quant. | Valor Unit | Total
Composição | 93656 | SINAPI | DISJUNTOR MONOPOLAR TIPO DIN, CORRENTE NOMINAL DE 25A - FORNECIMENTO E INSTALAÇÃO. AF_10/2020 | UN | 1 | 13.42 | 13.42
Composição Auxiliar | 88247 | SINAPI | AUXILIAR DE ELETRICISTA COM ENCARGOS COMPLEMENTARES | H | 0.0663 | 24.2 | 1.6
Composição Auxiliar | 88264 | SINAPI | ELETRICISTA COM ENCARGOS COMPLEMENTARES | H | 0.0663 | 29.74 | 1.97
Insumo | 00001571 | SINAPI | TERMINAL A COMPRESSAO EM COBRE ESTANHADO PARA CABO 4 MM2, 1 FURO E 1 COMPRESSAO, PARA PARAFUSO DE FIXACAO M5 | UN | 1 | 1.37 | 1.37
Insumo | 00034653 | SINAPI | DISJUNTOR TERMOMAGNETICO PARA TRILHO DIN (IEC), MONOPOLAR, 6 - 32 A | UN | 1 | 8.48 | 8.48
|  |  |  | LS => | 0 | MO com LS => | 2.59
[5 empty] | Valor com BDI => |  | 16.51
8.1.10 | Código | Banco | Descrição | Und | Quant. | Valor Unit | Total
Composição | 93655 | SINAPI | DISJUNTOR MONOPOLAR TIPO DIN, CORRENTE NOMINAL DE 20A - FORNECIMENTO E INSTALAÇÃO. AF_10/2020 | UN | 1 | 13.42 | 13.42
Composição Auxiliar | 88247 | SINAPI | AUXILIAR DE ELETRICISTA COM ENCARGOS COMPLEMENTARES | H | 0.0663 | 24.2 | 1.6
Composição Auxiliar | 88264 | SINAPI | ELETRICISTA COM ENCARGOS COMPLEMENTARES | H | 0.0663 | 29.74 | 1.97
Insumo | 00034653 | SINAPI | DISJUNTOR TERMOMAGNETICO PARA TRILHO DIN (IEC), MONOPOLAR, 6 - 32 A | UN | 1 | 8.48 | 8.48
Insumo | 00001571 | SINAPI | TERMINAL A COMPRESSAO EM COBRE ESTANHADO PARA CABO 4 MM2, 1 FURO E 1 COMPRESSAO, PARA PARAFUSO DE FIXACAO M5 | UN | 1 | 1.37 | 1.37
|  |  |  | LS => | 0 | MO com LS => | 2.59
[5 empty] | Valor com BDI => |  | 16.51
8.1.11 | Código | Banco | Descrição | Und | Quant. | Valor Unit | Total
Composição | 93654 | SINAPI | DISJUNTOR MONOPOLAR TIPO DIN, CORRENTE NOMINAL DE 16A - FORNECIMENTO E INSTALAÇÃO. AF_10/2020 | UN | 1 | 12.1 | 12.1
Composição Auxiliar | 88264 | SINAPI | ELETRICISTA COM ENCARGOS COMPLEMENTARES | H | 0.0476 | 29.74 | 1.41
Composição Auxiliar | 88247 | SINAPI | AUXILIAR DE ELETRICISTA COM ENCARGOS COMPLEMENTARES | H | 0.0476 | 24.2 | 1.15
Insumo | 00001570 | SINAPI | TERMINAL A COMPRESSAO EM COBRE ESTANHADO PARA CABO 2,5 MM2, 1 FURO E 1 COMPRESSAO, PARA PARAFUSO DE FIXACAO M5 | UN | 1 | 1.06 | 1.06
Insumo | 00034653 | SINAPI | DISJUNTOR TERMOMAGNETICO PARA TRILHO DIN (IEC), MONOPOLAR, 6 - 32 A | UN | 1 | 8.48 | 8.48
|  |  |  | LS => | 0 | MO com LS => | 1.86
[5 empty] | Valor com BDI => |  | 14.88
8.1.12 | Código | Banco | Descrição | Und | Quant. | Valor Unit | Total
Composição | 93653 | SINAPI | DISJUNTOR MONOPOLAR TIPO DIN, CORRENTE NOMINAL DE 10A - FORNECIMENTO E INSTALAÇÃO. AF_10/2020 | UN | 1 | 11.43 | 11.43
Composição Auxiliar | 88247 | SINAPI | AUXILIAR DE ELETRICISTA COM ENCARGOS COMPLEMENTARES | H | 0.0352 | 24.2 | 0.85
Composição Auxiliar | 88264 | SINAPI | ELETRICISTA COM ENCARGOS COMPLEMENTARES | H | 0.0352 | 29.74 | 1.04
Insumo | 00034653 | SINAPI | DISJUNTOR TERMOMAGNETICO PARA TRILHO DIN (IEC), MONOPOLAR, 6 - 32 A | UN | 1 | 8.48 | 8.48
Insumo | 00001570 | SINAPI | TERMINAL A COMPRESSAO EM COBRE ESTANHADO PARA CABO 2,5 MM2, 1 FURO E 1 COMPRESSAO, PARA PARAFUSO DE FIXACAO M5 | UN | 1 | 1.06 | 1.06
|  |  |  | LS => | 0 | MO com LS => | 1.37
[5 empty] | Valor com BDI => |  | 14.06
8.1.13 | Código | Banco | Descrição | Und | Quant. | Valor Unit | Total
Composição | 9041 | ORSE | Dispositivo de proteção contra surto de tensão DPS 60kA - 275v | un | 1 | 87.48 | 87.48
Item | Código | Banco | Descrição | Und | Quant. | Valor Unit | Total
Insumo | 00006111/SINAPI | ORSE | Servente de obras (horista) | h | 0.3 | 14,58 | 4,37
Composição | 10549 | ORSE | Encargos Complementares - Servente | h | 0.3 | 3,80 | 1,14
Insumo | 00002436/SINAPI | ORSE | Eletricista (horista) | h | 0.3 | 19,02 | 5,70
Composição | 10552 | ORSE | Encargos Complementares - Eletricista | h | 0.3 | 3,66 | 1,09
Insumo | 9225 | ORSE | Dispositivo de proteção contra surto de tensão DPS 60KA - 275v (para-raio) | un | 1 | 75,20 | 75,20
Detalhamento de Cálculo ORSE
Item | Código | Banco | Descrição | Und | Quant. | Valor Unit | Total
Insumo | 00006111/SINAPI | ORSE | Servente de obras (horista) | h | 0.3 | 14,58 | 4,37
Insumo | 00012892/SINAPI | ORSE | Luva raspa de couro, cano curto (punho *7* cm) | par | 0.00138 | 12,60 | 0,01
Insumo | 1651 | ORSE | Óculos branco proteção | pr | 0.00048 | 7,00 | 0,00
Insumo | 10599 | ORSE | Protetor solar fps 30 com 120ml | un | 0.00108 | 18,00 | 0,01
Insumo | 10492 | ORSE | Cesta Básica | un | 0.0027 | 190,00 | 0,51
Insumo | 00012894/SINAPI | ORSE | Capa para chuva em pvc com forro de poliester, com capuz (amarela ou azul) | un | 0.00012 | 18,20 | 0,00
Insumo | 00012893/SINAPI | ORSE | Bota de seguranca com biqueira de aco e colarinho acolchoado | par | 0.00045 | 67,20 | 0,03
Insumo | 00002711/SINAPI | ORSE | Carrinho de mao, em aco, com capacidade de *45 a 65* l / *100* kg, pneu com camara | un | 6e-05 | 164,00 | 0,00
Insumo | 4729 | ORSE | Marreta 1 kg com cabo | un | 3e-05 | 37,80 | 0,00
Insumo | 941 | ORSE | Fardamento com mangas curta | un | 0.0009 | 195,36 | 0,17
Insumo | 4728 | ORSE | Talhadeira chata 10" | un | 9e-05 | 18,58 | 0,00
Insumo | 10362 | ORSE | Seguro de vida e acidente em grupo | un | 0.0027 | 12,54 | 0,03
Insumo | 158 | ORSE | Almoço (Participação do empregador) | un | 0.06108 | 14,00 | 0,85
Insumo | 10788 | ORSE | Pá quadrada | un | 6e-05 | 36,90 | 0,00
Insumo | 10517 | ORSE | Exames admissionais/demissionais (checkup) | cj | 0.00024 | 300,00 | 0,07
Insumo | 10596 | ORSE | Protetor auricular | un | 0.0027 | 4,90 | 0,01
Insumo | 00012895/SINAPI | ORSE | Capacete de seguranca aba frontal com suspensao de polietileno, sem jugular (classe b) | un | 0.00036 | 14,00 | 0,00
Insumo | 10761 | ORSE | Refeição - café da manhã ( café com leite e dois pães com manteiga) | un | 0.06108 | 5,00 | 0,30
Insumo | 2378 | ORSE | Vale transporte | un | 0.04785 | 4,50 | 0,21
Insumo | 00002436/SINAPI | ORSE | Eletricista (horista) | h | 0.3 | 19,02 | 5,70
Insumo | 11242 | ORSE | Chave inglesa 12" | un | 3e-05 | 34,00 | 0,00
Insumo | 11240 | ORSE | Alicate com isolamento | un | 6e-05 | 47,69 | 0,00
Insumo | 10579 | ORSE | Chave de fenda chata 30 cm | un | 6e-05 | 26,89 | 0,00
Insumo | 11241 | ORSE | Alicate volt-amperimetro | un | 6e-05 | 170,60 | 0,01
Insumo | 9225 | ORSE | Dispositivo de proteção contra surto de tensão DPS 60KA - 275v (para-raio) | un | 1 | 75,20 | 75,20
|  |  |  | LS => | 0 | MO com LS => | 10.07
[5 empty] | Valor com BDI => |  | 107.64
8.1.14 | Código | Banco | Descrição | Und | Quant. | Valor Unit | Total
Composição | 90458 | SINAPI | QUEBRA EM ALVENARIA PARA INSTALAÇÃO DE QUADRO DISTRIBUIÇÃO GRANDE (76X40 CM). AF_09/2023 | UN | 1 | 36.97 | 36.97
Composição Auxiliar | 88247 | SINAPI | AUXILIAR DE ELETRICISTA COM ENCARGOS COMPLEMENTARES | H | 0.2847 | 24.2 | 6.88
Composição Auxiliar | 88264 | SINAPI | ELETRICISTA COM ENCARGOS COMPLEMENTARES | H | 1.0121 | 29.74 | 30.09
|  |  |  | LS => | 0 | MO com LS => | 27.41
[5 empty] | Valor com BDI => |  | 45.49
8.2.1 | Código | Banco | Descrição | Und | Quant. | Valor Unit | Total
Composição | 762 | ORSE | Fornecimento e instalação de eletrocalha perfurada 100 x 50 x 3000 mm (ref.mopa ou similar) | m | 1 | 29.4 | 29.4
Item | Código | Banco | Descrição | Und | Quant. | Valor Unit | Total
Insumo | 00002436/SINAPI | ORSE | Eletricista (horista) | h | 0.4 | 19,02 | 7,60
Composição | 10549 | ORSE | Encargos Complementares - Servente | h | 0.4 | 3,80 | 1,52
Insumo | 00006111/SINAPI | ORSE | Servente de obras (horista) | h | 0.4 | 14,58 | 5,83
Composição | 10552 | ORSE | Encargos Complementares - Eletricista | h | 0.4 | 3,66 | 1,46
Insumo | 860 | ORSE | Eletrocalha metálica perfurada 100 x 50 x 3000 mm (ref. mopa ou similar) | m | 1 | 13,00 | 13,00
Detalhamento de Cálculo ORSE
Item | Código | Banco | Descrição | Und | Quant. | Valor Unit | Total
Insumo | 00002436/SINAPI | ORSE | Eletricista (horista) | h | 0.4 | 19,02 | 7,60
Insumo | 00012892/SINAPI | ORSE | Luva raspa de couro, cano curto (punho *7* cm) | par | 0.00184 | 12,60 | 0,02
Insumo | 1651 | ORSE | Óculos branco proteção | pr | 0.00064 | 7,00 | 0,00
Insumo | 10599 | ORSE | Protetor solar fps 30 com 120ml | un | 0.00144 | 18,00 | 0,02
Insumo | 10492 | ORSE | Cesta Básica | un | 0.0036 | 190,00 | 0,68
Insumo | 00012894/SINAPI | ORSE | Capa para chuva em pvc com forro de poliester, com capuz (amarela ou azul) | un | 0.00016 | 18,20 | 0,00
Insumo | 00012893/SINAPI | ORSE | Bota de seguranca com biqueira de aco e colarinho acolchoado | par | 0.0006 | 67,20 | 0,04
Insumo | 00002711/SINAPI | ORSE | Carrinho de mao, em aco, com capacidade de *45 a 65* l / *100* kg, pneu com camara | un | 8e-05 | 164,00 | 0,01
Insumo | 4729 | ORSE | Marreta 1 kg com cabo | un | 4e-05 | 37,80 | 0,00
Insumo | 941 | ORSE | Fardamento com mangas curta | un | 0.0012 | 195,36 | 0,23
Insumo | 4728 | ORSE | Talhadeira chata 10" | un | 0.00012 | 18,58 | 0,00
Insumo | 10362 | ORSE | Seguro de vida e acidente em grupo | un | 0.0036 | 12,54 | 0,04
Insumo | 158 | ORSE | Almoço (Participação do empregador) | un | 0.08144 | 14,00 | 1,14
Insumo | 10788 | ORSE | Pá quadrada | un | 8e-05 | 36,90 | 0,00
Insumo | 10517 | ORSE | Exames admissionais/demissionais (checkup) | cj | 0.00032 | 300,00 | 0,09
Insumo | 10596 | ORSE | Protetor auricular | un | 0.0036 | 4,90 | 0,01
Insumo | 00012895/SINAPI | ORSE | Capacete de seguranca aba frontal com suspensao de polietileno, sem jugular (classe b) | un | 0.00048 | 14,00 | 0,00
Insumo | 10761 | ORSE | Refeição - café da manhã ( café com leite e dois pães com manteiga) | un | 0.08144 | 5,00 | 0,40
Insumo | 2378 | ORSE | Vale transporte | un | 0.0638 | 4,50 | 0,28
Insumo | 00006111/SINAPI | ORSE | Servente de obras (horista) | h | 0.4 | 14,58 | 5,83
Insumo | 11242 | ORSE | Chave inglesa 12" | un | 4e-05 | 34,00 | 0,00
Insumo | 11240 | ORSE | Alicate com isolamento | un | 8e-05 | 47,69 | 0,00
Insumo | 10579 | ORSE | Chave de fenda chata 30 cm | un | 8e-05 | 26,89 | 0,00
Insumo | 11241 | ORSE | Alicate volt-amperimetro | un | 8e-05 | 170,60 | 0,01
Insumo | 860 | ORSE | Eletrocalha metálica perfurada 100 x 50 x 3000 mm (ref. mopa ou similar) | m | 1 | 13,00 | 13,00
|  |  |  | LS => | 0 | MO com LS => | 13.43
[5 empty] | Valor com BDI => |  | 36.17
8.2.2 | Código | Banco | Descrição | Und | Quant. | Valor Unit | Total
Composição | 12523 | ORSE | Tampa de encaixe 100 X 3000 mm, zincada, para eletrocalha metálica (ref.: mopa ou similar) | m | 1 | 17.72 | 17.72
Item | Código | Banco | Descrição | Und | Quant. | Valor Unit | Total
Insumo | 00006111/SINAPI | ORSE | Servente de obras (horista) | h | 0.2 | 14,58 | 2,91
Composição | 10552 | ORSE | Encargos Complementares - Eletricista | h | 0.2 | 3,66 | 0,73
Insumo | 3990 | ORSE | Tampa de encaixe 100 X3000 - Z para eletrocalha metálica (ref.: mopa ou similar) | m | 1 | 9,55 | 9,55
Composição | 10549 | ORSE | Encargos Complementares - Servente | h | 0.2 | 3,80 | 0,76
Insumo | 00002436/SINAPI | ORSE | Eletricista (horista) | h | 0.2 | 19,02 | 3,80
Detalhamento de Cálculo ORSE
Item | Código | Banco | Descrição | Und | Quant. | Valor Unit | Total
Insumo | 00006111/SINAPI | ORSE | Servente de obras (horista) | h | 0.2 | 14,58 | 2,91
Insumo | 10596 | ORSE | Protetor auricular | un | 0.0018 | 4,90 | 0,00
Insumo | 10761 | ORSE | Refeição - café da manhã ( café com leite e dois pães com manteiga) | un | 0.04072 | 5,00 | 0,20
Insumo | 11242 | ORSE | Chave inglesa 12" | un | 2e-05 | 34,00 | 0,00
Insumo | 2378 | ORSE | Vale transporte | un | 0.0319 | 4,50 | 0,14
Insumo | 11240 | ORSE | Alicate com isolamento | un | 4e-05 | 47,69 | 0,00
Insumo | 10492 | ORSE | Cesta Básica | un | 0.0018 | 190,00 | 0,34
Insumo | 1651 | ORSE | Óculos branco proteção | pr | 0.00032 | 7,00 | 0,00
Insumo | 00012895/SINAPI | ORSE | Capacete de seguranca aba frontal com suspensao de polietileno, sem jugular (classe b) | un | 0.00024 | 14,00 | 0,00
Insumo | 00012893/SINAPI | ORSE | Bota de seguranca com biqueira de aco e colarinho acolchoado | par | 0.0003 | 67,20 | 0,02
Insumo | 00012894/SINAPI | ORSE | Capa para chuva em pvc com forro de poliester, com capuz (amarela ou azul) | un | 8e-05 | 18,20 | 0,00
Insumo | 10517 | ORSE | Exames admissionais/demissionais (checkup) | cj | 0.00016 | 300,00 | 0,04
Insumo | 10579 | ORSE | Chave de fenda chata 30 cm | un | 4e-05 | 26,89 | 0,00
Insumo | 10599 | ORSE | Protetor solar fps 30 com 120ml | un | 0.00072 | 18,00 | 0,01
Insumo | 941 | ORSE | Fardamento com mangas curta | un | 0.0006 | 195,36 | 0,11
Insumo | 10362 | ORSE | Seguro de vida e acidente em grupo | un | 0.0018 | 12,54 | 0,02
Insumo | 11241 | ORSE | Alicate volt-amperimetro | un | 4e-05 | 170,60 | 0,00
Insumo | 158 | ORSE | Almoço (Participação do empregador) | un | 0.04072 | 14,00 | 0,57
Insumo | 00012892/SINAPI | ORSE | Luva raspa de couro, cano curto (punho *7* cm) | par | 0.00092 | 12,60 | 0,01
Insumo | 3990 | ORSE | Tampa de encaixe 100 X3000 - Z para eletrocalha metálica (ref.: mopa ou similar) | m | 1 | 9,55 | 9,55
Insumo | 00002711/SINAPI | ORSE | Carrinho de mao, em aco, com capacidade de *45 a 65* l / *100* kg, pneu com camara | un | 4e-05 | 164,00 | 0,00
Insumo | 4729 | ORSE | Marreta 1 kg com cabo | un | 2e-05 | 37,80 | 0,00
Insumo | 4728 | ORSE | Talhadeira chata 10" | un | 6e-05 | 18,58 | 0,00
Insumo | 10788 | ORSE | Pá quadrada | un | 4e-05 | 36,90 | 0,00
Insumo | 00002436/SINAPI | ORSE | Eletricista (horista) | h | 0.2 | 19,02 | 3,80
|  |  |  | LS => | 0 | MO com LS => | 6.71
[5 empty] | Valor com BDI => |  | 21.8
8.2.3 | Código | Banco | Descrição | Und | Quant. | Valor Unit | Total
Composição | 8443 | ORSE | Curva vertical 100 x 50 mm para eletrocalha metálica, com ângulo 90° (ref.: mopa ou similar) | un | 1 | 22.67 | 22.67
Item | Código | Banco | Descrição | Und | Quant. | Valor Unit | Total
Composição | 10552 | ORSE | Encargos Complementares - Eletricista | h | 0.2 | 3,66 | 0,73
Insumo | 00006111/SINAPI | ORSE | Servente de obras (horista) | h | 0.2 | 14,58 | 2,91
Composição | 10549 | ORSE | Encargos Complementares - Servente | h | 0.2 | 3,80 | 0,76
Insumo | 4011 | ORSE | Curva vertical 100 x 50 mm para eletrocalha metálica, com ângulo 90° (ref.: mopa ou similar) | un | 1 | 14,50 | 14,50
Insumo | 00002436/SINAPI | ORSE | Eletricista (horista) | h | 0.2 | 19,02 | 3,80
Detalhamento de Cálculo ORSE
Item | Código | Banco | Descrição | Und | Quant. | Valor Unit | Total
Insumo | 10596 | ORSE | Protetor auricular | un | 0.0018 | 4,90 | 0,00
Insumo | 10761 | ORSE | Refeição - café da manhã ( café com leite e dois pães com manteiga) | un | 0.04072 | 5,00 | 0,20
Insumo | 11242 | ORSE | Chave inglesa 12" | un | 2e-05 | 34,00 | 0,00
Insumo | 2378 | ORSE | Vale transporte | un | 0.0319 | 4,50 | 0,14
Insumo | 11240 | ORSE | Alicate com isolamento | un | 4e-05 | 47,69 | 0,00
Insumo | 10492 | ORSE | Cesta Básica | un | 0.0018 | 190,00 | 0,34
Insumo | 1651 | ORSE | Óculos branco proteção | pr | 0.00032 | 7,00 | 0,00
Insumo | 00012895/SINAPI | ORSE | Capacete de seguranca aba frontal com suspensao de polietileno, sem jugular (classe b) | un | 0.00024 | 14,00 | 0,00
Insumo | 00012893/SINAPI | ORSE | Bota de seguranca com biqueira de aco e colarinho acolchoado | par | 0.0003 | 67,20 | 0,02
Insumo | 00012894/SINAPI | ORSE | Capa para chuva em pvc com forro de poliester, com capuz (amarela ou azul) | un | 8e-05 | 18,20 | 0,00
Insumo | 10517 | ORSE | Exames admissionais/demissionais (checkup) | cj | 0.00016 | 300,00 | 0,04
Insumo | 10579 | ORSE | Chave de fenda chata 30 cm | un | 4e-05 | 26,89 | 0,00
Insumo | 10599 | ORSE | Protetor solar fps 30 com 120ml | un | 0.00072 | 18,00 | 0,01
Insumo | 941 | ORSE | Fardamento com mangas curta | un | 0.0006 | 195,36 | 0,11
Insumo | 10362 | ORSE | Seguro de vida e acidente em grupo | un | 0.0018 | 12,54 | 0,02
Insumo | 11241 | ORSE | Alicate volt-amperimetro | un | 4e-05 | 170,60 | 0,00
Insumo | 158 | ORSE | Almoço (Participação do empregador) | un | 0.04072 | 14,00 | 0,57
Insumo | 00012892/SINAPI | ORSE | Luva raspa de couro, cano curto (punho *7* cm) | par | 0.00092 | 12,60 | 0,01
Insumo | 00006111/SINAPI | ORSE | Servente de obras (horista) | h | 0.2 | 14,58 | 2,91
Insumo | 00002711/SINAPI | ORSE | Carrinho de mao, em aco, com capacidade de *45 a 65* l / *100* kg, pneu com camara | un | 4e-05 | 164,00 | 0,00
Insumo | 4729 | ORSE | Marreta 1 kg com cabo | un | 2e-05 | 37,80 | 0,00
Insumo | 4728 | ORSE | Talhadeira chata 10" | un | 6e-05 | 18,58 | 0,00
Insumo | 10788 | ORSE | Pá quadrada | un | 4e-05 | 36,90 | 0,00
Insumo | 4011 | ORSE | Curva vertical 100 x 50 mm para eletrocalha metálica, com ângulo 90° (ref.: mopa ou similar) | un | 1 | 14,50 | 14,50
Insumo | 00002436/SINAPI | ORSE | Eletricista (horista) | h | 0.2 | 19,02 | 3,80
|  |  |  | LS => | 0 | MO com LS => | 6.71
[5 empty] | Valor com BDI => |  | 27.89
8.2.4 | Código | Banco | Descrição | Und | Quant. | Valor Unit | Total
Composição | 12527 | ORSE | Tampa de encaixe para curva 90º, vertical, 100mm, zincada, para eletrocalha metálica | un | 1 | 15.51 | 15.51
Item | Código | Banco | Descrição | Und | Quant. | Valor Unit | Total
Insumo | 00002436/SINAPI | ORSE | Eletricista (horista) | h | 0.05 | 19,02 | 0,95
Composição | 10549 | ORSE | Encargos Complementares - Servente | h | 0.05 | 3,80 | 0,19
Composição | 10552 | ORSE | Encargos Complementares - Eletricista | h | 0.05 | 3,66 | 0,18
Insumo | 00006111/SINAPI | ORSE | Servente de obras (horista) | h | 0.05 | 14,58 | 0,72
Insumo | 13345 | ORSE | Tampa de encaixe para curva 90º, vertical, 100mm, zincada, para eletrocalha metálica (ref. mopa ou similar) | un | 1 | 13,51 | 13,51
Detalhamento de Cálculo ORSE
Item | Código | Banco | Descrição | Und | Quant. | Valor Unit | Total
Insumo | 00002436/SINAPI | ORSE | Eletricista (horista) | h | 0.05 | 19,02 | 0,95
Insumo | 00012892/SINAPI | ORSE | Luva raspa de couro, cano curto (punho *7* cm) | par | 0.00023 | 12,60 | 0,00
Insumo | 1651 | ORSE | Óculos branco proteção | pr | 8e-05 | 7,00 | 0,00
Insumo | 10599 | ORSE | Protetor solar fps 30 com 120ml | un | 0.00018 | 18,00 | 0,00
Insumo | 10492 | ORSE | Cesta Básica | un | 0.00045 | 190,00 | 0,08
Insumo | 00012894/SINAPI | ORSE | Capa para chuva em pvc com forro de poliester, com capuz (amarela ou azul) | un | 2e-05 | 18,20 | 0,00
Insumo | 00012893/SINAPI | ORSE | Bota de seguranca com biqueira de aco e colarinho acolchoado | par | 7.5e-05 | 67,20 | 0,00
Insumo | 00002711/SINAPI | ORSE | Carrinho de mao, em aco, com capacidade de *45 a 65* l / *100* kg, pneu com camara | un | 1e-05 | 164,00 | 0,00
Insumo | 4729 | ORSE | Marreta 1 kg com cabo | un | 5e-06 | 37,80 | 0,00
Insumo | 941 | ORSE | Fardamento com mangas curta | un | 0.00015 | 195,36 | 0,02
Insumo | 4728 | ORSE | Talhadeira chata 10" | un | 1.5e-05 | 18,58 | 0,00
Insumo | 10362 | ORSE | Seguro de vida e acidente em grupo | un | 0.00045 | 12,54 | 0,00
Insumo | 158 | ORSE | Almoço (Participação do empregador) | un | 0.01018 | 14,00 | 0,14
Insumo | 10788 | ORSE | Pá quadrada | un | 1e-05 | 36,90 | 0,00
Insumo | 10517 | ORSE | Exames admissionais/demissionais (checkup) | cj | 4e-05 | 300,00 | 0,01
Insumo | 10596 | ORSE | Protetor auricular | un | 0.00045 | 4,90 | 0,00
Insumo | 00012895/SINAPI | ORSE | Capacete de seguranca aba frontal com suspensao de polietileno, sem jugular (classe b) | un | 6e-05 | 14,00 | 0,00
Insumo | 10761 | ORSE | Refeição - café da manhã ( café com leite e dois pães com manteiga) | un | 0.01018 | 5,00 | 0,05
Insumo | 2378 | ORSE | Vale transporte | un | 0.007975 | 4,50 | 0,03
Insumo | 11242 | ORSE | Chave inglesa 12" | un | 5e-06 | 34,00 | 0,00
Insumo | 11240 | ORSE | Alicate com isolamento | un | 1e-05 | 47,69 | 0,00
Insumo | 10579 | ORSE | Chave de fenda chata 30 cm | un | 1e-05 | 26,89 | 0,00
Insumo | 11241 | ORSE | Alicate volt-amperimetro | un | 1e-05 | 170,60 | 0,00
Insumo | 00006111/SINAPI | ORSE | Servente de obras (horista) | h | 0.05 | 14,58 | 0,72
Insumo | 13345 | ORSE | Tampa de encaixe para curva 90º, vertical, 100mm, zincada, para eletrocalha metálica (ref. mopa ou similar) | un | 1 | 13,51 | 13,51
|  |  |  | LS => | 0 | MO com LS => | 1.67
[5 empty] | Valor com BDI => |  | 19.08
8.2.5 | Código | Banco | Descrição | Und | Quant. | Valor Unit | Total
Composição | 8113 | ORSE | Tê horizontal 100 x 50 mm com base lisa perfurada para eletrocalha metálica (ref. Mopa ou similar) | un | 1 | 35.12 | 35.12
Item | Código | Banco | Descrição | Und | Quant. | Valor Unit | Total
Insumo | 4095 | ORSE | Tê horizontal 100 x 50 mm para eletrocalha metálica (ref. Mopa ou similar) | un | 1 | 26,95 | 26,95
Composição | 10552 | ORSE | Encargos Complementares - Eletricista | h | 0.2 | 3,66 | 0,73
Composição | 10549 | ORSE | Encargos Complementares - Servente | h | 0.2 | 3,80 | 0,76
Insumo | 00006111/SINAPI | ORSE | Servente de obras (horista) | h | 0.2 | 14,58 | 2,91
Insumo | 00002436/SINAPI | ORSE | Eletricista (horista) | h | 0.2 | 19,02 | 3,80
Detalhamento de Cálculo ORSE
Item | Código | Banco | Descrição | Und | Quant. | Valor Unit | Total
Insumo | 4095 | ORSE | Tê horizontal 100 x 50 mm para eletrocalha metálica (ref. Mopa ou similar) | un | 1 | 26,95 | 26,95
Insumo | 10596 | ORSE | Protetor auricular | un | 0.0018 | 4,90 | 0,00
Insumo | 10761 | ORSE | Refeição - café da manhã ( café com leite e dois pães com manteiga) | un | 0.04072 | 5,00 | 0,20
Insumo | 11242 | ORSE | Chave inglesa 12" | un | 2e-05 | 34,00 | 0,00
Insumo | 2378 | ORSE | Vale transporte | un | 0.0319 | 4,50 | 0,14
Insumo | 11240 | ORSE | Alicate com isolamento | un | 4e-05 | 47,69 | 0,00
Insumo | 10492 | ORSE | Cesta Básica | un | 0.0018 | 190,00 | 0,34
Insumo | 1651 | ORSE | Óculos branco proteção | pr | 0.00032 | 7,00 | 0,00
Insumo | 00012895/SINAPI | ORSE | Capacete de seguranca aba frontal com suspensao de polietileno, sem jugular (classe b) | un | 0.00024 | 14,00 | 0,00
Insumo | 00012893/SINAPI | ORSE | Bota de seguranca com biqueira de aco e colarinho acolchoado | par | 0.0003 | 67,20 | 0,02
Insumo | 00012894/SINAPI | ORSE | Capa para chuva em pvc com forro de poliester, com capuz (amarela ou azul) | un | 8e-05 | 18,20 | 0,00
Insumo | 10517 | ORSE | Exames admissionais/demissionais (checkup) | cj | 0.00016 | 300,00 | 0,04
Insumo | 10579 | ORSE | Chave de fenda chata 30 cm | un | 4e-05 | 26,89 | 0,00
Insumo | 10599 | ORSE | Protetor solar fps 30 com 120ml | un | 0.00072 | 18,00 | 0,01
Insumo | 941 | ORSE | Fardamento com mangas curta | un | 0.0006 | 195,36 | 0,11
Insumo | 10362 | ORSE | Seguro de vida e acidente em grupo | un | 0.0018 | 12,54 | 0,02
Insumo | 11241 | ORSE | Alicate volt-amperimetro | un | 4e-05 | 170,60 | 0,00
Insumo | 158 | ORSE | Almoço (Participação do empregador) | un | 0.04072 | 14,00 | 0,57
Insumo | 00012892/SINAPI | ORSE | Luva raspa de couro, cano curto (punho *7* cm) | par | 0.00092 | 12,60 | 0,01
Insumo | 00002711/SINAPI | ORSE | Carrinho de mao, em aco, com capacidade de *45 a 65* l / *100* kg, pneu com camara | un | 4e-05 | 164,00 | 0,00
Insumo | 4729 | ORSE | Marreta 1 kg com cabo | un | 2e-05 | 37,80 | 0,00
Insumo | 4728 | ORSE | Talhadeira chata 10" | un | 6e-05 | 18,58 | 0,00
Insumo | 10788 | ORSE | Pá quadrada | un | 4e-05 | 36,90 | 0,00
Insumo | 00006111/SINAPI | ORSE | Servente de obras (horista) | h | 0.2 | 14,58 | 2,91
Insumo | 00002436/SINAPI | ORSE | Eletricista (horista) | h | 0.2 | 19,02 | 3,80
|  |  |  | LS => | 0 | MO com LS => | 6.71
[5 empty] | Valor com BDI => |  | 43.21
8.2.6 | Código | Banco | Descrição | Und | Quant. | Valor Unit | Total
Composição | 12530 | ORSE | Tampa de encaixe 100mm para Tê horizontal, zincada, para eletrocalha metálica(ref.: mopa ou similar) | un | 1 | 15.65 | 15.65
Item | Código | Banco | Descrição | Und | Quant. | Valor Unit | Total
Composição | 10549 | ORSE | Encargos Complementares - Servente | h | 0.05 | 3,80 | 0,19
Insumo | 13348 | ORSE | Tampa de encaixe 100mm para Tê horizontal, zincada, para eletrocalha metálica(ref.: mopa ou similar) | un | 1 | 13,65 | 13,65
Composição | 10552 | ORSE | Encargos Complementares - Eletricista | h | 0.05 | 3,66 | 0,18
Insumo | 00006111/SINAPI | ORSE | Servente de obras (horista) | h | 0.05 | 14,58 | 0,72
Insumo | 00002436/SINAPI | ORSE | Eletricista (horista) | h | 0.05 | 19,02 | 0,95
Detalhamento de Cálculo ORSE
Item | Código | Banco | Descrição | Und | Quant. | Valor Unit | Total
Insumo | 00012892/SINAPI | ORSE | Luva raspa de couro, cano curto (punho *7* cm) | par | 0.00023 | 12,60 | 0,00
Insumo | 1651 | ORSE | Óculos branco proteção | pr | 8e-05 | 7,00 | 0,00
Insumo | 10599 | ORSE | Protetor solar fps 30 com 120ml | un | 0.00018 | 18,00 | 0,00
Insumo | 10492 | ORSE | Cesta Básica | un | 0.00045 | 190,00 | 0,08
Insumo | 00012894/SINAPI | ORSE | Capa para chuva em pvc com forro de poliester, com capuz (amarela ou azul) | un | 2e-05 | 18,20 | 0,00
Insumo | 00012893/SINAPI | ORSE | Bota de seguranca com biqueira de aco e colarinho acolchoado | par | 7.5e-05 | 67,20 | 0,00
Insumo | 00002711/SINAPI | ORSE | Carrinho de mao, em aco, com capacidade de *45 a 65* l / *100* kg, pneu com camara | un | 1e-05 | 164,00 | 0,00
Insumo | 4729 | ORSE | Marreta 1 kg com cabo | un | 5e-06 | 37,80 | 0,00
Insumo | 941 | ORSE | Fardamento com mangas curta | un | 0.00015 | 195,36 | 0,02
Insumo | 4728 | ORSE | Talhadeira chata 10" | un | 1.5e-05 | 18,58 | 0,00
Insumo | 10362 | ORSE | Seguro de vida e acidente em grupo | un | 0.00045 | 12,54 | 0,00
Insumo | 158 | ORSE | Almoço (Participação do empregador) | un | 0.01018 | 14,00 | 0,14
Insumo | 10788 | ORSE | Pá quadrada | un | 1e-05 | 36,90 | 0,00
Insumo | 10517 | ORSE | Exames admissionais/demissionais (checkup) | cj | 4e-05 | 300,00 | 0,01
Insumo | 10596 | ORSE | Protetor auricular | un | 0.00045 | 4,90 | 0,00
Insumo | 00012895/SINAPI | ORSE | Capacete de seguranca aba frontal com suspensao de polietileno, sem jugular (classe b) | un | 6e-05 | 14,00 | 0,00
Insumo | 10761 | ORSE | Refeição - café da manhã ( café com leite e dois pães com manteiga) | un | 0.01018 | 5,00 | 0,05
Insumo | 2378 | ORSE | Vale transporte | un | 0.007975 | 4,50 | 0,03
Insumo | 13348 | ORSE | Tampa de encaixe 100mm para Tê horizontal, zincada, para eletrocalha metálica(ref.: mopa ou similar) | un | 1 | 13,65 | 13,65
Insumo | 11242 | ORSE | Chave inglesa 12" | un | 5e-06 | 34,00 | 0,00
Insumo | 11240 | ORSE | Alicate com isolamento | un | 1e-05 | 47,69 | 0,00
Insumo | 10579 | ORSE | Chave de fenda chata 30 cm | un | 1e-05 | 26,89 | 0,00
Insumo | 11241 | ORSE | Alicate volt-amperimetro | un | 1e-05 | 170,60 | 0,00
Insumo | 00006111/SINAPI | ORSE | Servente de obras (horista) | h | 0.05 | 14,58 | 0,72
Insumo | 00002436/SINAPI | ORSE | Eletricista (horista) | h | 0.05 | 19,02 | 0,95
|  |  |  | LS => | 0 | MO com LS => | 1.67
[5 empty] | Valor com BDI => |  | 19.25
8.2.7 | Código | Banco | Descrição | Und | Quant. | Valor Unit | Total
Composição | 725 | ORSE | Fornecimento e instalação de saída horizontal para eletroduto 1 1/2" (ref. vl33 valemam ou similar) | un | 1 | 12.52 | 12.52
Item | Código | Banco | Descrição | Und | Quant. | Valor Unit | Total
Insumo | 00006111/SINAPI | ORSE | Servente de obras (horista) | h | 0.12 | 14,58 | 1,74
Composição | 10552 | ORSE | Encargos Complementares - Eletricista | h | 0.12 | 3,66 | 0,43
Composição | 10549 | ORSE | Encargos Complementares - Servente | h | 0.12 | 3,80 | 0,45
Insumo | 2000 | ORSE | Saída horizontal para eletroduto 1 1/2" (ref. vl 33 valemam ou similar) | un | 1 | 7,65 | 7,65
Insumo | 00002436/SINAPI | ORSE | Eletricista (horista) | h | 0.12 | 19,02 | 2,28
Detalhamento de Cálculo ORSE
Item | Código | Banco | Descrição | Und | Quant. | Valor Unit | Total
Insumo | 00006111/SINAPI | ORSE | Servente de obras (horista) | h | 0.12 | 14,58 | 1,74
Insumo | 10596 | ORSE | Protetor auricular | un | 0.00108 | 4,90 | 0,00
Insumo | 10761 | ORSE | Refeição - café da manhã ( café com leite e dois pães com manteiga) | un | 0.024432 | 5,00 | 0,12
Insumo | 11242 | ORSE | Chave inglesa 12" | un | 1.2e-05 | 34,00 | 0,00
Insumo | 2378 | ORSE | Vale transporte | un | 0.01914 | 4,50 | 0,08
Insumo | 11240 | ORSE | Alicate com isolamento | un | 2.4e-05 | 47,69 | 0,00
Insumo | 10492 | ORSE | Cesta Básica | un | 0.00108 | 190,00 | 0,20
Insumo | 1651 | ORSE | Óculos branco proteção | pr | 0.000192 | 7,00 | 0,00
Insumo | 00012895/SINAPI | ORSE | Capacete de seguranca aba frontal com suspensao de polietileno, sem jugular (classe b) | un | 0.000144 | 14,00 | 0,00
Insumo | 00012893/SINAPI | ORSE | Bota de seguranca com biqueira de aco e colarinho acolchoado | par | 0.00018 | 67,20 | 0,01
Insumo | 00012894/SINAPI | ORSE | Capa para chuva em pvc com forro de poliester, com capuz (amarela ou azul) | un | 4.8e-05 | 18,20 | 0,00
Insumo | 10517 | ORSE | Exames admissionais/demissionais (checkup) | cj | 9.6e-05 | 300,00 | 0,02
Insumo | 10579 | ORSE | Chave de fenda chata 30 cm | un | 2.4e-05 | 26,89 | 0,00
Insumo | 10599 | ORSE | Protetor solar fps 30 com 120ml | un | 0.000432 | 18,00 | 0,00
Insumo | 941 | ORSE | Fardamento com mangas curta | un | 0.00036 | 195,36 | 0,07
Insumo | 10362 | ORSE | Seguro de vida e acidente em grupo | un | 0.00108 | 12,54 | 0,01
Insumo | 11241 | ORSE | Alicate volt-amperimetro | un | 2.4e-05 | 170,60 | 0,00
Insumo | 158 | ORSE | Almoço (Participação do empregador) | un | 0.024432 | 14,00 | 0,34
Insumo | 00012892/SINAPI | ORSE | Luva raspa de couro, cano curto (punho *7* cm) | par | 0.000552 | 12,60 | 0,00
Insumo | 00002711/SINAPI | ORSE | Carrinho de mao, em aco, com capacidade de *45 a 65* l / *100* kg, pneu com camara | un | 2.4e-05 | 164,00 | 0,00
Insumo | 4729 | ORSE | Marreta 1 kg com cabo | un | 1.2e-05 | 37,80 | 0,00
Insumo | 4728 | ORSE | Talhadeira chata 10" | un | 3.6e-05 | 18,58 | 0,00
Insumo | 10788 | ORSE | Pá quadrada | un | 2.4e-05 | 36,90 | 0,00
Insumo | 2000 | ORSE | Saída horizontal para eletroduto 1 1/2" (ref. vl 33 valemam ou similar) | un | 1 | 7,65 | 7,65
Insumo | 00002436/SINAPI | ORSE | Eletricista (horista) | h | 0.12 | 19,02 | 2,28
|  |  |  | LS => | 0 | MO com LS => | 4.02
[5 empty] | Valor com BDI => |  | 15.4
8.2.8 | Código | Banco | Descrição | Und | Quant. | Valor Unit | Total
Composição | 724 | ORSE | Fornecimento e instalação de saída horizontal para eletroduto 1" (ref. vl 33 valemam ou similar) | un | 1 | 8.86 | 8.86
Item | Código | Banco | Descrição | Und | Quant. | Valor Unit | Total
Insumo | 2001 | ORSE | Saída horizontal para eletroduto 1" (ref. vl 33 valemam ou similar) | un | 1 | 3,99 | 3,99
Insumo | 00002436/SINAPI | ORSE | Eletricista (horista) | h | 0.12 | 19,02 | 2,28
Composição | 10552 | ORSE | Encargos Complementares - Eletricista | h | 0.12 | 3,66 | 0,43
Composição | 10549 | ORSE | Encargos Complementares - Servente | h | 0.12 | 3,80 | 0,45
Insumo | 00006111/SINAPI | ORSE | Servente de obras (horista) | h | 0.12 | 14,58 | 1,74
Detalhamento de Cálculo ORSE
Item | Código | Banco | Descrição | Und | Quant. | Valor Unit | Total
Insumo | 2001 | ORSE | Saída horizontal para eletroduto 1" (ref. vl 33 valemam ou similar) | un | 1 | 3,99 | 3,99
Insumo | 00002436/SINAPI | ORSE | Eletricista (horista) | h | 0.12 | 19,02 | 2,28
Insumo | 10596 | ORSE | Protetor auricular | un | 0.00108 | 4,90 | 0,00
Insumo | 10761 | ORSE | Refeição - café da manhã ( café com leite e dois pães com manteiga) | un | 0.024432 | 5,00 | 0,12
Insumo | 11242 | ORSE | Chave inglesa 12" | un | 1.2e-05 | 34,00 | 0,00
Insumo | 2378 | ORSE | Vale transporte | un | 0.01914 | 4,50 | 0,08
Insumo | 11240 | ORSE | Alicate com isolamento | un | 2.4e-05 | 47,69 | 0,00
Insumo | 10492 | ORSE | Cesta Básica | un | 0.00108 | 190,00 | 0,20
Insumo | 1651 | ORSE | Óculos branco proteção | pr | 0.000192 | 7,00 | 0,00
Insumo | 00012895/SINAPI | ORSE | Capacete de seguranca aba frontal com suspensao de polietileno, sem jugular (classe b) | un | 0.000144 | 14,00 | 0,00
Insumo | 00012893/SINAPI | ORSE | Bota de seguranca com biqueira de aco e colarinho acolchoado | par | 0.00018 | 67,20 | 0,01
Insumo | 00012894/SINAPI | ORSE | Capa para chuva em pvc com forro de poliester, com capuz (amarela ou azul) | un | 4.8e-05 | 18,20 | 0,00
Insumo | 10517 | ORSE | Exames admissionais/demissionais (checkup) | cj | 9.6e-05 | 300,00 | 0,02
Insumo | 10579 | ORSE | Chave de fenda chata 30 cm | un | 2.4e-05 | 26,89 | 0,00
Insumo | 10599 | ORSE | Protetor solar fps 30 com 120ml | un | 0.000432 | 18,00 | 0,00
Insumo | 941 | ORSE | Fardamento com mangas curta | un | 0.00036 | 195,36 | 0,07
Insumo | 10362 | ORSE | Seguro de vida e acidente em grupo | un | 0.00108 | 12,54 | 0,01
Insumo | 11241 | ORSE | Alicate volt-amperimetro | un | 2.4e-05 | 170,60 | 0,00
Insumo | 158 | ORSE | Almoço (Participação do empregador) | un | 0.024432 | 14,00 | 0,34
Insumo | 00012892/SINAPI | ORSE | Luva raspa de couro, cano curto (punho *7* cm) | par | 0.000552 | 12,60 | 0,00
Insumo | 00002711/SINAPI | ORSE | Carrinho de mao, em aco, com capacidade de *45 a 65* l / *100* kg, pneu com camara | un | 2.4e-05 | 164,00 | 0,00
Insumo | 4729 | ORSE | Marreta 1 kg com cabo | un | 1.2e-05 | 37,80 | 0,00
Insumo | 4728 | ORSE | Talhadeira chata 10" | un | 3.6e-05 | 18,58 | 0,00
Insumo | 10788 | ORSE | Pá quadrada | un | 2.4e-05 | 36,90 | 0,00
Insumo | 00006111/SINAPI | ORSE | Servente de obras (horista) | h | 0.12 | 14,58 | 1,74
|  |  |  | LS => | 0 | MO com LS => | 4.02
[5 empty] | Valor com BDI => |  | 10.9
8.2.9 | Código | Banco | Descrição | Und | Quant. | Valor Unit | Total
Composição | 723 | ORSE | Fornecimento e instalação de saída horizontal para eletroduto 3/4" (ref. vl 33 valemam ou similar) | un | 1 | 5.62 | 5.62
Item | Código | Banco | Descrição | Und | Quant. | Valor Unit | Total
Insumo | 2003 | ORSE | Saída horizontal para eletroduto 3/4" (ref. vl 33 valemam ou similar) | un | 1 | 3,20 | 3,20
Insumo | 00002436/SINAPI | ORSE | Eletricista (horista) | h | 0.06 | 19,02 | 1,14
Insumo | 00006111/SINAPI | ORSE | Servente de obras (horista) | h | 0.06 | 14,58 | 0,87
Composição | 10549 | ORSE | Encargos Complementares - Servente | h | 0.06 | 3,80 | 0,22
Composição | 10552 | ORSE | Encargos Complementares - Eletricista | h | 0.06 | 3,66 | 0,21
Detalhamento de Cálculo ORSE
Item | Código | Banco | Descrição | Und | Quant. | Valor Unit | Total
Insumo | 2003 | ORSE | Saída horizontal para eletroduto 3/4" (ref. vl 33 valemam ou similar) | un | 1 | 3,20 | 3,20
Insumo | 00002436/SINAPI | ORSE | Eletricista (horista) | h | 0.06 | 19,02 | 1,14
Insumo | 00006111/SINAPI | ORSE | Servente de obras (horista) | h | 0.06 | 14,58 | 0,87
Insumo | 00012892/SINAPI | ORSE | Luva raspa de couro, cano curto (punho *7* cm) | par | 0.000276 | 12,60 | 0,00
Insumo | 1651 | ORSE | Óculos branco proteção | pr | 9.6e-05 | 7,00 | 0,00
Insumo | 10599 | ORSE | Protetor solar fps 30 com 120ml | un | 0.000216 | 18,00 | 0,00
Insumo | 10492 | ORSE | Cesta Básica | un | 0.00054 | 190,00 | 0,10
Insumo | 00012894/SINAPI | ORSE | Capa para chuva em pvc com forro de poliester, com capuz (amarela ou azul) | un | 2.4e-05 | 18,20 | 0,00
Insumo | 00012893/SINAPI | ORSE | Bota de seguranca com biqueira de aco e colarinho acolchoado | par | 9e-05 | 67,20 | 0,00
Insumo | 00002711/SINAPI | ORSE | Carrinho de mao, em aco, com capacidade de *45 a 65* l / *100* kg, pneu com camara | un | 1.2e-05 | 164,00 | 0,00
Insumo | 4729 | ORSE | Marreta 1 kg com cabo | un | 6e-06 | 37,80 | 0,00
Insumo | 941 | ORSE | Fardamento com mangas curta | un | 0.00018 | 195,36 | 0,03
Insumo | 4728 | ORSE | Talhadeira chata 10" | un | 1.8e-05 | 18,58 | 0,00
Insumo | 10362 | ORSE | Seguro de vida e acidente em grupo | un | 0.00054 | 12,54 | 0,00
Insumo | 158 | ORSE | Almoço (Participação do empregador) | un | 0.012216 | 14,00 | 0,17
Insumo | 10788 | ORSE | Pá quadrada | un | 1.2e-05 | 36,90 | 0,00
Insumo | 10517 | ORSE | Exames admissionais/demissionais (checkup) | cj | 4.8e-05 | 300,00 | 0,01
Insumo | 10596 | ORSE | Protetor auricular | un | 0.00054 | 4,90 | 0,00
Insumo | 00012895/SINAPI | ORSE | Capacete de seguranca aba frontal com suspensao de polietileno, sem jugular (classe b) | un | 7.2e-05 | 14,00 | 0,00
Insumo | 10761 | ORSE | Refeição - café da manhã ( café com leite e dois pães com manteiga) | un | 0.012216 | 5,00 | 0,06
Insumo | 2378 | ORSE | Vale transporte | un | 0.00957 | 4,50 | 0,04
Insumo | 11242 | ORSE | Chave inglesa 12" | un | 6e-06 | 34,00 | 0,00
Insumo | 11240 | ORSE | Alicate com isolamento | un | 1.2e-05 | 47,69 | 0,00
Insumo | 10579 | ORSE | Chave de fenda chata 30 cm | un | 1.2e-05 | 26,89 | 0,00
Insumo | 11241 | ORSE | Alicate volt-amperimetro | un | 1.2e-05 | 170,60 | 0,00
|  |  |  | LS => | 0 | MO com LS => | 2.01
[5 empty] | Valor com BDI => |  | 6.91
8.2.10 | Código | Banco | Descrição | Und | Quant. | Valor Unit | Total
Composição | 8318 | ORSE | Terminal 100 x 50 mm para eletrocalha metalica (ref. Mopa ou similar) | un | 1 | 16.64 | 16.64
Item | Código | Banco | Descrição | Und | Quant. | Valor Unit | Total
Insumo | 00006111/SINAPI | ORSE | Servente de obras (horista) | h | 0.35 | 14,58 | 5,10
Insumo | 8500 | ORSE | Terminal 100 x 50 mm para eletrocalha metalica (ref. Mopa ou similar) | un | 1 | 2,30 | 2,30
Composição | 10549 | ORSE | Encargos Complementares - Servente | h | 0.35 | 3,80 | 1,33
Insumo | 00002436/SINAPI | ORSE | Eletricista (horista) | h | 0.35 | 19,02 | 6,65
Composição | 10552 | ORSE | Encargos Complementares - Eletricista | h | 0.35 | 3,66 | 1,28
Detalhamento de Cálculo ORSE
Item | Código | Banco | Descrição | Und | Quant. | Valor Unit | Total
Insumo | 00006111/SINAPI | ORSE | Servente de obras (horista) | h | 0.35 | 14,58 | 5,10
Insumo | 8500 | ORSE | Terminal 100 x 50 mm para eletrocalha metalica (ref. Mopa ou similar) | un | 1 | 2,30 | 2,30
Insumo | 00012892/SINAPI | ORSE | Luva raspa de couro, cano curto (punho *7* cm) | par | 0.00161 | 12,60 | 0,02
Insumo | 1651 | ORSE | Óculos branco proteção | pr | 0.00056 | 7,00 | 0,00
Insumo | 10599 | ORSE | Protetor solar fps 30 com 120ml | un | 0.00126 | 18,00 | 0,02
Insumo | 10492 | ORSE | Cesta Básica | un | 0.00315 | 190,00 | 0,59
Insumo | 00012894/SINAPI | ORSE | Capa para chuva em pvc com forro de poliester, com capuz (amarela ou azul) | un | 0.00014 | 18,20 | 0,00
Insumo | 00012893/SINAPI | ORSE | Bota de seguranca com biqueira de aco e colarinho acolchoado | par | 0.000525 | 67,20 | 0,03
Insumo | 00002711/SINAPI | ORSE | Carrinho de mao, em aco, com capacidade de *45 a 65* l / *100* kg, pneu com camara | un | 7e-05 | 164,00 | 0,01
Insumo | 4729 | ORSE | Marreta 1 kg com cabo | un | 3.5e-05 | 37,80 | 0,00
Insumo | 941 | ORSE | Fardamento com mangas curta | un | 0.00105 | 195,36 | 0,20
Insumo | 4728 | ORSE | Talhadeira chata 10" | un | 0.000105 | 18,58 | 0,00
Insumo | 10362 | ORSE | Seguro de vida e acidente em grupo | un | 0.00315 | 12,54 | 0,03
Insumo | 158 | ORSE | Almoço (Participação do empregador) | un | 0.07126 | 14,00 | 0,99
Insumo | 10788 | ORSE | Pá quadrada | un | 7e-05 | 36,90 | 0,00
Insumo | 10517 | ORSE | Exames admissionais/demissionais (checkup) | cj | 0.00028 | 300,00 | 0,08
Insumo | 10596 | ORSE | Protetor auricular | un | 0.00315 | 4,90 | 0,01
Insumo | 00012895/SINAPI | ORSE | Capacete de seguranca aba frontal com suspensao de polietileno, sem jugular (classe b) | un | 0.00042 | 14,00 | 0,00
Insumo | 10761 | ORSE | Refeição - café da manhã ( café com leite e dois pães com manteiga) | un | 0.07126 | 5,00 | 0,35
Insumo | 2378 | ORSE | Vale transporte | un | 0.055825 | 4,50 | 0,25
Insumo | 00002436/SINAPI | ORSE | Eletricista (horista) | h | 0.35 | 19,02 | 6,65
Insumo | 11242 | ORSE | Chave inglesa 12" | un | 3.5e-05 | 34,00 | 0,00
Insumo | 11240 | ORSE | Alicate com isolamento | un | 7e-05 | 47,69 | 0,00
Insumo | 10579 | ORSE | Chave de fenda chata 30 cm | un | 7e-05 | 26,89 | 0,00
Insumo | 11241 | ORSE | Alicate volt-amperimetro | un | 7e-05 | 170,60 | 0,01
|  |  |  | LS => | 0 | MO com LS => | 11.75
[5 empty] | Valor com BDI => |  | 20.47
8.2.11 | Código | Banco | Descrição | Und | Quant. | Valor Unit | Total
Composição | 7878 | ORSE | Emenda interna 100 x 50 mm com base lisa perfurada para eletrocalha metálica (ref. Mopa ou similar) | un | 1 | 11.27 | 11.27
Item | Código | Banco | Descrição | Und | Quant. | Valor Unit | Total
Composição | 10552 | ORSE | Encargos Complementares - Eletricista | h | 0.2 | 3,66 | 0,73
Composição | 10549 | ORSE | Encargos Complementares - Servente | h | 0.2 | 3,80 | 0,76
Insumo | 00006111/SINAPI | ORSE | Servente de obras (horista) | h | 0.2 | 14,58 | 2,91
Insumo | 00002436/SINAPI | ORSE | Eletricista (horista) | h | 0.2 | 19,02 | 3,80
Insumo | 4032 | ORSE | Emenda interna 100 x 50 mm com base lisa perfurada para eletrocalha metálica (ref. Mopa ou similar) | un | 1 | 3,10 | 3,10
Detalhamento de Cálculo ORSE
Item | Código | Banco | Descrição | Und | Quant. | Valor Unit | Total
Insumo | 10596 | ORSE | Protetor auricular | un | 0.0018 | 4,90 | 0,00
Insumo | 10761 | ORSE | Refeição - café da manhã ( café com leite e dois pães com manteiga) | un | 0.04072 | 5,00 | 0,20
Insumo | 11242 | ORSE | Chave inglesa 12" | un | 2e-05 | 34,00 | 0,00
Insumo | 2378 | ORSE | Vale transporte | un | 0.0319 | 4,50 | 0,14
Insumo | 11240 | ORSE | Alicate com isolamento | un | 4e-05 | 47,69 | 0,00
Insumo | 10492 | ORSE | Cesta Básica | un | 0.0018 | 190,00 | 0,34
Insumo | 1651 | ORSE | Óculos branco proteção | pr | 0.00032 | 7,00 | 0,00
Insumo | 00012895/SINAPI | ORSE | Capacete de seguranca aba frontal com suspensao de polietileno, sem jugular (classe b) | un | 0.00024 | 14,00 | 0,00
Insumo | 00012893/SINAPI | ORSE | Bota de seguranca com biqueira de aco e colarinho acolchoado | par | 0.0003 | 67,20 | 0,02
Insumo | 00012894/SINAPI | ORSE | Capa para chuva em pvc com forro de poliester, com capuz (amarela ou azul) | un | 8e-05 | 18,20 | 0,00
Insumo | 10517 | ORSE | Exames admissionais/demissionais (checkup) | cj | 0.00016 | 300,00 | 0,04
Insumo | 10579 | ORSE | Chave de fenda chata 30 cm | un | 4e-05 | 26,89 | 0,00
Insumo | 10599 | ORSE | Protetor solar fps 30 com 120ml | un | 0.00072 | 18,00 | 0,01
Insumo | 941 | ORSE | Fardamento com mangas curta | un | 0.0006 | 195,36 | 0,11
Insumo | 10362 | ORSE | Seguro de vida e acidente em grupo | un | 0.0018 | 12,54 | 0,02
Insumo | 11241 | ORSE | Alicate volt-amperimetro | un | 4e-05 | 170,60 | 0,00
Insumo | 158 | ORSE | Almoço (Participação do empregador) | un | 0.04072 | 14,00 | 0,57
Insumo | 00012892/SINAPI | ORSE | Luva raspa de couro, cano curto (punho *7* cm) | par | 0.00092 | 12,60 | 0,01
Insumo | 00002711/SINAPI | ORSE | Carrinho de mao, em aco, com capacidade de *45 a 65* l / *100* kg, pneu com camara | un | 4e-05 | 164,00 | 0,00
Insumo | 4729 | ORSE | Marreta 1 kg com cabo | un | 2e-05 | 37,80 | 0,00
Insumo | 4728 | ORSE | Talhadeira chata 10" | un | 6e-05 | 18,58 | 0,00
Insumo | 10788 | ORSE | Pá quadrada | un | 4e-05 | 36,90 | 0,00
Insumo | 00006111/SINAPI | ORSE | Servente de obras (horista) | h | 0.2 | 14,58 | 2,91
Insumo | 00002436/SINAPI | ORSE | Eletricista (horista) | h | 0.2 | 19,02 | 3,80
Insumo | 4032 | ORSE | Emenda interna 100 x 50 mm com base lisa perfurada para eletrocalha metálica (ref. Mopa ou similar) | un | 1 | 3,10 | 3,10
|  |  |  | LS => | 0 | MO com LS => | 6.71
[5 empty] | Valor com BDI => |  | 13.86
8.2.12 | Código | Banco | Descrição | Und | Quant. | Valor Unit | Total
Composição | 7879 | ORSE | Suporte vertical 100 x 50 mm para fixação de eletrocalha metálica ( ref.: Mopa ou similar) | un | 1 | 12.67 | 12.67
Item | Código | Banco | Descrição | Und | Quant. | Valor Unit | Total
Insumo | 00002436/SINAPI | ORSE | Eletricista (horista) | h | 0.2 | 19,02 | 3,80
Composição | 10552 | ORSE | Encargos Complementares - Eletricista | h | 0.2 | 3,66 | 0,73
Insumo | 00006111/SINAPI | ORSE | Servente de obras (horista) | h | 0.2 | 14,58 | 2,91
Composição | 10549 | ORSE | Encargos Complementares - Servente | h | 0.2 | 3,80 | 0,76
Insumo | 3637 | ORSE | Suporte vertical 100 x 50 mm para fixação de eletrocalha metálica ( ref.: Mopa ou similar) | un | 1 | 4,50 | 4,50
Detalhamento de Cálculo ORSE
Item | Código | Banco | Descrição | Und | Quant. | Valor Unit | Total
Insumo | 00002436/SINAPI | ORSE | Eletricista (horista) | h | 0.2 | 19,02 | 3,80
Insumo | 10596 | ORSE | Protetor auricular | un | 0.0018 | 4,90 | 0,00
Insumo | 10761 | ORSE | Refeição - café da manhã ( café com leite e dois pães com manteiga) | un | 0.04072 | 5,00 | 0,20
Insumo | 11242 | ORSE | Chave inglesa 12" | un | 2e-05 | 34,00 | 0,00
Insumo | 2378 | ORSE | Vale transporte | un | 0.0319 | 4,50 | 0,14
Insumo | 11240 | ORSE | Alicate com isolamento | un | 4e-05 | 47,69 | 0,00
Insumo | 10492 | ORSE | Cesta Básica | un | 0.0018 | 190,00 | 0,34
Insumo | 1651 | ORSE | Óculos branco proteção | pr | 0.00032 | 7,00 | 0,00
Insumo | 00012895/SINAPI | ORSE | Capacete de seguranca aba frontal com suspensao de polietileno, sem jugular (classe b) | un | 0.00024 | 14,00 | 0,00
Insumo | 00012893/SINAPI | ORSE | Bota de seguranca com biqueira de aco e colarinho acolchoado | par | 0.0003 | 67,20 | 0,02
Insumo | 00012894/SINAPI | ORSE | Capa para chuva em pvc com forro de poliester, com capuz (amarela ou azul) | un | 8e-05 | 18,20 | 0,00
Insumo | 10517 | ORSE | Exames admissionais/demissionais (checkup) | cj | 0.00016 | 300,00 | 0,04
Insumo | 10579 | ORSE | Chave de fenda chata 30 cm | un | 4e-05 | 26,89 | 0,00
Insumo | 10599 | ORSE | Protetor solar fps 30 com 120ml | un | 0.00072 | 18,00 | 0,01
Insumo | 941 | ORSE | Fardamento com mangas curta | un | 0.0006 | 195,36 | 0,11
Insumo | 10362 | ORSE | Seguro de vida e acidente em grupo | un | 0.0018 | 12,54 | 0,02
Insumo | 11241 | ORSE | Alicate volt-amperimetro | un | 4e-05 | 170,60 | 0,00
Insumo | 158 | ORSE | Almoço (Participação do empregador) | un | 0.04072 | 14,00 | 0,57
Insumo | 00012892/SINAPI | ORSE | Luva raspa de couro, cano curto (punho *7* cm) | par | 0.00092 | 12,60 | 0,01
Insumo | 00006111/SINAPI | ORSE | Servente de obras (horista) | h | 0.2 | 14,58 | 2,91
Insumo | 00002711/SINAPI | ORSE | Carrinho de mao, em aco, com capacidade de *45 a 65* l / *100* kg, pneu com camara | un | 4e-05 | 164,00 | 0,00
Insumo | 4729 | ORSE | Marreta 1 kg com cabo | un | 2e-05 | 37,80 | 0,00
Insumo | 4728 | ORSE | Talhadeira chata 10" | un | 6e-05 | 18,58 | 0,00
Insumo | 10788 | ORSE | Pá quadrada | un | 4e-05 | 36,90 | 0,00
Insumo | 3637 | ORSE | Suporte vertical 100 x 50 mm para fixação de eletrocalha metálica ( ref.: Mopa ou similar) | un | 1 | 4,50 | 4,50
|  |  |  | LS => | 0 | MO com LS => | 6.71
[5 empty] | Valor com BDI => |  | 15.59
8.2.13 | Código | Banco | Descrição | Und | Quant. | Valor Unit | Total
Composição | 12500 | ORSE | Cantoneira "ZZ" para fixação de perfilado, ref. Mopa ou similar | un | 1 | 7.21 | 7.21
Item | Código | Banco | Descrição | Und | Quant. | Valor Unit | Total
Insumo | 00006111/SINAPI | ORSE | Servente de obras (horista) | h | 0.1 | 14,58 | 1,45
Composição | 10549 | ORSE | Encargos Complementares - Servente | h | 0.1 | 3,80 | 0,38
Insumo | 00002436/SINAPI | ORSE | Eletricista (horista) | h | 0.1 | 19,02 | 1,90
Insumo | 3631 | ORSE | Cantoneira "ZZ" para fixação de perfilado, ref. Mopa ou similar | un | 1 | 3,15 | 3,15
Composição | 10552 | ORSE | Encargos Complementares - Eletricista | h | 0.1 | 3,66 | 0,36
Detalhamento de Cálculo ORSE
Item | Código | Banco | Descrição | Und | Quant. | Valor Unit | Total
Insumo | 00006111/SINAPI | ORSE | Servente de obras (horista) | h | 0.1 | 14,58 | 1,45
Insumo | 00012892/SINAPI | ORSE | Luva raspa de couro, cano curto (punho *7* cm) | par | 0.00046 | 12,60 | 0,00
Insumo | 1651 | ORSE | Óculos branco proteção | pr | 0.00016 | 7,00 | 0,00
Insumo | 10599 | ORSE | Protetor solar fps 30 com 120ml | un | 0.00036 | 18,00 | 0,00
Insumo | 10492 | ORSE | Cesta Básica | un | 0.0009 | 190,00 | 0,17
Insumo | 00012894/SINAPI | ORSE | Capa para chuva em pvc com forro de poliester, com capuz (amarela ou azul) | un | 4e-05 | 18,20 | 0,00
Insumo | 00012893/SINAPI | ORSE | Bota de seguranca com biqueira de aco e colarinho acolchoado | par | 0.00015 | 67,20 | 0,01
Insumo | 00002711/SINAPI | ORSE | Carrinho de mao, em aco, com capacidade de *45 a 65* l / *100* kg, pneu com camara | un | 2e-05 | 164,00 | 0,00
Insumo | 4729 | ORSE | Marreta 1 kg com cabo | un | 1e-05 | 37,80 | 0,00
Insumo | 941 | ORSE | Fardamento com mangas curta | un | 0.0003 | 195,36 | 0,05
Insumo | 4728 | ORSE | Talhadeira chata 10" | un | 3e-05 | 18,58 | 0,00
Insumo | 10362 | ORSE | Seguro de vida e acidente em grupo | un | 0.0009 | 12,54 | 0,01
Insumo | 158 | ORSE | Almoço (Participação do empregador) | un | 0.02036 | 14,00 | 0,28
Insumo | 10788 | ORSE | Pá quadrada | un | 2e-05 | 36,90 | 0,00
Insumo | 10517 | ORSE | Exames admissionais/demissionais (checkup) | cj | 8e-05 | 300,00 | 0,02
Insumo | 10596 | ORSE | Protetor auricular | un | 0.0009 | 4,90 | 0,00
Insumo | 00012895/SINAPI | ORSE | Capacete de seguranca aba frontal com suspensao de polietileno, sem jugular (classe b) | un | 0.00012 | 14,00 | 0,00
Insumo | 10761 | ORSE | Refeição - café da manhã ( café com leite e dois pães com manteiga) | un | 0.02036 | 5,00 | 0,10
Insumo | 2378 | ORSE | Vale transporte | un | 0.01595 | 4,50 | 0,07
Insumo | 00002436/SINAPI | ORSE | Eletricista (horista) | h | 0.1 | 19,02 | 1,90
Insumo | 3631 | ORSE | Cantoneira "ZZ" para fixação de perfilado, ref. Mopa ou similar | un | 1 | 3,15 | 3,15
Insumo | 11242 | ORSE | Chave inglesa 12" | un | 1e-05 | 34,00 | 0,00
Insumo | 11240 | ORSE | Alicate com isolamento | un | 2e-05 | 47,69 | 0,00
Insumo | 10579 | ORSE | Chave de fenda chata 30 cm | un | 2e-05 | 26,89 | 0,00
Insumo | 11241 | ORSE | Alicate volt-amperimetro | un | 2e-05 | 170,60 | 0,00
|  |  |  | LS => | 0 | MO com LS => | 3.35
[5 empty] | Valor com BDI => |  | 8.87
8.2.14 | Código | Banco | Descrição | Und | Quant. | Valor Unit | Total
Composição | 7384 | ORSE | Fixação de eletrocalhas com vergalhão (Tirante) com rosca total ø 1/4"x1000mm(marvitec ref. 1431 ou similar) | m | 1 | 24.33 | 24.33
Item | Código | Banco | Descrição | Und | Quant. | Valor Unit | Total
Insumo | 00006111/SINAPI | ORSE | Servente de obras (horista) | h | 0.3 | 14,58 | 4,37
Insumo | 2234 | ORSE | Vergalhão (Tirante) com rosca total ø 1/4"x1000mm (marvitec ref. 1431 ou similar) | un | 1 | 12,05 | 12,05
Composição | 10549 | ORSE | Encargos Complementares - Servente | h | 0.3 | 3,80 | 1,14
Insumo | 00002436/SINAPI | ORSE | Eletricista (horista) | h | 0.3 | 19,02 | 5,70
Composição | 10552 | ORSE | Encargos Complementares - Eletricista | h | 0.3 | 3,66 | 1,09
Detalhamento de Cálculo ORSE
Item | Código | Banco | Descrição | Und | Quant. | Valor Unit | Total
Insumo | 00006111/SINAPI | ORSE | Servente de obras (horista) | h | 0.3 | 14,58 | 4,37
Insumo | 2234 | ORSE | Vergalhão (Tirante) com rosca total ø 1/4"x1000mm (marvitec ref. 1431 ou similar) | un | 1 | 12,05 | 12,05
Insumo | 00012892/SINAPI | ORSE | Luva raspa de couro, cano curto (punho *7* cm) | par | 0.00138 | 12,60 | 0,01
Insumo | 1651 | ORSE | Óculos branco proteção | pr | 0.00048 | 7,00 | 0,00
Insumo | 10599 | ORSE | Protetor solar fps 30 com 120ml | un | 0.00108 | 18,00 | 0,01
Insumo | 10492 | ORSE | Cesta Básica | un | 0.0027 | 190,00 | 0,51
Insumo | 00012894/SINAPI | ORSE | Capa para chuva em pvc com forro de poliester, com capuz (amarela ou azul) | un | 0.00012 | 18,20 | 0,00
Insumo | 00012893/SINAPI | ORSE | Bota de seguranca com biqueira de aco e colarinho acolchoado | par | 0.00045 | 67,20 | 0,03
Insumo | 00002711/SINAPI | ORSE | Carrinho de mao, em aco, com capacidade de *45 a 65* l / *100* kg, pneu com camara | un | 6e-05 | 164,00 | 0,00
Insumo | 4729 | ORSE | Marreta 1 kg com cabo | un | 3e-05 | 37,80 | 0,00
Insumo | 941 | ORSE | Fardamento com mangas curta | un | 0.0009 | 195,36 | 0,17
Insumo | 4728 | ORSE | Talhadeira chata 10" | un | 9e-05 | 18,58 | 0,00
Insumo | 10362 | ORSE | Seguro de vida e acidente em grupo | un | 0.0027 | 12,54 | 0,03
Insumo | 158 | ORSE | Almoço (Participação do empregador) | un | 0.06108 | 14,00 | 0,85
Insumo | 10788 | ORSE | Pá quadrada | un | 6e-05 | 36,90 | 0,00
Insumo | 10517 | ORSE | Exames admissionais/demissionais (checkup) | cj | 0.00024 | 300,00 | 0,07
Insumo | 10596 | ORSE | Protetor auricular | un | 0.0027 | 4,90 | 0,01
Insumo | 00012895/SINAPI | ORSE | Capacete de seguranca aba frontal com suspensao de polietileno, sem jugular (classe b) | un | 0.00036 | 14,00 | 0,00
Insumo | 10761 | ORSE | Refeição - café da manhã ( café com leite e dois pães com manteiga) | un | 0.06108 | 5,00 | 0,30
Insumo | 2378 | ORSE | Vale transporte | un | 0.04785 | 4,50 | 0,21
Insumo | 00002436/SINAPI | ORSE | Eletricista (horista) | h | 0.3 | 19,02 | 5,70
Insumo | 11242 | ORSE | Chave inglesa 12" | un | 3e-05 | 34,00 | 0,00
Insumo | 11240 | ORSE | Alicate com isolamento | un | 6e-05 | 47,69 | 0,00
Insumo | 10579 | ORSE | Chave de fenda chata 30 cm | un | 6e-05 | 26,89 | 0,00
Insumo | 11241 | ORSE | Alicate volt-amperimetro | un | 6e-05 | 170,60 | 0,01
|  |  |  | LS => | 0 | MO com LS => | 10.07
[5 empty] | Valor com BDI => |  | 29.93
8.3.1 | Código | Banco | Descrição | Und | Quant. | Valor Unit | Total
Composição | 100954 | Próprio | ELETRODUTO RÍGIDO SOLDÁVEL, PVC, DN 25 MM (3/4"), PARA CIRCUITOS TERMINAIS, INSTALADO EM FORRO - FORNECIMENTO E INSTALAÇÃO | M | 1 | 8.66 | 8.66
Composição Auxiliar | 88247 | SINAPI | AUXILIAR DE ELETRICISTA COM ENCARGOS COMPLEMENTARES | H | 0.119 | 24.2 | 2.87
Composição Auxiliar | 88264 | SINAPI | ELETRICISTA COM ENCARGOS COMPLEMENTARES | H | 0.119 | 29.74 | 3.53
Insumo | 00002678 | SINAPI | ELETRODUTO DE PVC RIGIDO SOLDAVEL, CLASSE B, DE 25 MM | M | 1.017 | 2.23 | 2.26
|  |  |  | LS => | 0 | MO com LS => | 4.66
[5 empty] | Valor com BDI => |  | 10.65
8.3.2 | Código | Banco | Descrição | Und | Quant. | Valor Unit | Total
Composição | 100956 | Próprio | ELETRODUTO RÍGIDO SOLDÁVEL, PVC, DN 32 MM (1"), PARA CIRCUITOS TERMINAIS, INSTALADO EM FORRO - FORNECIMENTO E INSTALAÇÃO | M | 1 | 10.98 | 10.98
Composição Auxiliar | 88264 | SINAPI | ELETRICISTA COM ENCARGOS COMPLEMENTARES | H | 0.139 | 29.74 | 4.13
Composição Auxiliar | 88247 | SINAPI | AUXILIAR DE ELETRICISTA COM ENCARGOS COMPLEMENTARES | H | 0.139 | 24.2 | 3.36
Insumo | 00002679 | SINAPI | ELETRODUTO DE PVC RIGIDO SOLDAVEL, CLASSE B, DE 32 MM | M | 1.017 | 3.44 | 3.49
|  |  |  | LS => | 0 | MO com LS => | 5.43
[5 empty] | Valor com BDI => |  | 13.51
8.3.3 | Código | Banco | Descrição | Und | Quant. | Valor Unit | Total
Composição | 100957 | Próprio | ELETRODUTO RÍGIDO SOLDÁVEL, PVC, DN 40 MM (1 1/4''), PARA CIRCUITOS TERMINAIS, INSTALADO EM FORRO - FORNECIMENTO E INSTALAÇÃO. | M | 1 | 13.61 | 13.61
Composição Auxiliar | 88247 | SINAPI | AUXILIAR DE ELETRICISTA COM ENCARGOS COMPLEMENTARES | H | 0.162 | 24.2 | 3.92
Composição Auxiliar | 88264 | SINAPI | ELETRICISTA COM ENCARGOS COMPLEMENTARES | H | 0.162 | 29.74 | 4.81
Insumo | 00012070 | SINAPI | ELETRODUTO DE PVC RIGIDO SOLDAVEL, CLASSE B, DE 40 MM | M | 1.017 | 4.8 | 4.88
|  |  |  | LS => | 0 | MO com LS => | 6.34
[5 empty] | Valor com BDI => |  | 16.74
8.3.4 | Código | Banco | Descrição | Und | Quant. | Valor Unit | Total
Composição | 104785 | SINAPI | FIXAÇÃO DE ELETRODUTOS, DIÂMETROS MENORES OU IGUAIS A 40 MM, COM ABRAÇADEIRA METÁLICA RÍGIDA TIPO D COM PARAFUSO DE FIXAÇÃO 1 1/4", FIXADA DIRETAMENTE NA LAJE OU PAREDE. AF_09/2023 | M | 1 | 13.76 | 13.76
Composição Auxiliar | 88247 | SINAPI | AUXILIAR DE ELETRICISTA COM ENCARGOS COMPLEMENTARES | H | 0.0442 | 24.2 | 1.06
Composição Auxiliar | 88264 | SINAPI | ELETRICISTA COM ENCARGOS COMPLEMENTARES | H | 0.1946 | 29.74 | 5.78
Insumo | 00000395 | SINAPI | ABRACADEIRA EM ACO PARA AMARRACAO DE ELETRODUTOS, TIPO D, COM 1 1/4" E PARAFUSO DE FIXACAO | UN | 1.25 | 4.81 | 6.01
Insumo | 00004350 | SINAPI | BUCHA DE NYLON, DIAMETRO DO FURO 8 MM, COMPRIMENTO 40 MM, COM PARAFUSO DE ROSCA SOBERBA, CABECA CHATA, FENDA SIMPLES, 4,8 X 50 MM | UN | 1.3125 | 0.7 | 0.91
|  |  |  | LS => | 0 | MO com LS => | 5.09
[5 empty] | Valor com BDI => |  | 16.93
8.3.5 | Código | Banco | Descrição | Und | Quant. | Valor Unit | Total
Composição | 100958 | Próprio | ELETRODUTO RÍGIDO SOLDÁVEL, PVC, DN 25 MM (3/4"), PARA CIRCUITOS TERMINAIS, INSTALADO EM PAREDE - FORNECIMENTO E INSTALAÇÃO. | M | 1 | 11.8 | 11.8
Composição Auxiliar | 88264 | SINAPI | ELETRICISTA COM ENCARGOS COMPLEMENTARES | H | 0.177 | 29.74 | 5.26
Composição Auxiliar | 88247 | SINAPI | AUXILIAR DE ELETRICISTA COM ENCARGOS COMPLEMENTARES | H | 0.177 | 24.2 | 4.28
Insumo | 00002678 | SINAPI | ELETRODUTO DE PVC RIGIDO SOLDAVEL, CLASSE B, DE 25 MM | M | 1.017 | 2.23 | 2.26
|  |  |  | LS => | 0 | MO com LS => | 6.92
[5 empty] | Valor com BDI => |  | 14.51
8.3.6 | Código | Banco | Descrição | Und | Quant. | Valor Unit | Total
Composição | 91872 | SINAPI | ELETRODUTO RÍGIDO ROSCÁVEL, PVC, DN 32 MM (1"), PARA CIRCUITOS TERMINAIS, INSTALADO EM PAREDE - FORNECIMENTO E INSTALAÇÃO. AF_03/2023 | M | 1 | 16.68 | 16.68
Composição Auxiliar | 88264 | SINAPI | ELETRICISTA COM ENCARGOS COMPLEMENTARES | H | 0.197 | 29.74 | 5.85
Composição Auxiliar | 88247 | SINAPI | AUXILIAR DE ELETRICISTA COM ENCARGOS COMPLEMENTARES | H | 0.197 | 24.2 | 4.76
Insumo | 00002685 | SINAPI | ELETRODUTO DE PVC RIGIDO ROSCAVEL DE 1 ", SEM LUVA | M | 1.017 | 5.97 | 6.07
|  |  |  | LS => | 0 | MO com LS => | 7.71
[5 empty] | Valor com BDI => |  | 20.52
8.3.7 | Código | Banco | Descrição | Und | Quant. | Valor Unit | Total
Composição | 91873 | SINAPI | ELETRODUTO RÍGIDO ROSCÁVEL, PVC, DN 40 MM (1 1/4"), PARA CIRCUITOS TERMINAIS, INSTALADO EM PAREDE - FORNECIMENTO E INSTALAÇÃO. AF_03/2023 | M | 1 | 19.88 | 19.88
Composição Auxiliar | 88247 | SINAPI | AUXILIAR DE ELETRICISTA COM ENCARGOS COMPLEMENTARES | H | 0.219 | 24.2 | 5.29
Composição Auxiliar | 88264 | SINAPI | ELETRICISTA COM ENCARGOS COMPLEMENTARES | H | 0.219 | 29.74 | 6.51
Insumo | 00002684 | SINAPI | ELETRODUTO DE PVC RIGIDO ROSCAVEL DE 1 1/4 ", SEM LUVA | M | 1.017 | 7.95 | 8.08
|  |  |  | LS => | 0 | MO com LS => | 8.57
[5 empty] | Valor com BDI => |  | 24.46
8.3.8 | Código | Banco | Descrição | Und | Quant. | Valor Unit | Total
Composição | 90447 | SINAPI | RASGO LINEAR MANUAL EM ALVENARIA, PARA ELETRODUTOS, DIÂMETROS MENORES OU IGUAIS A 40 MM. AF_09/2023 | M | 1 | 8.57 | 8.57
Composição Auxiliar | 88264 | SINAPI | ELETRICISTA COM ENCARGOS COMPLEMENTARES | H | 0.2348 | 29.74 | 6.98
Composição Auxiliar | 88247 | SINAPI | AUXILIAR DE ELETRICISTA COM ENCARGOS COMPLEMENTARES | H | 0.066 | 24.2 | 1.59
|  |  |  | LS => | 0 | MO com LS => | 6.36
[5 empty] | Valor com BDI => |  | 10.54
8.3.9 | Código | Banco | Descrição | Und | Quant. | Valor Unit | Total
Composição | 104766 | SINAPI | CHUMBAMENTO LINEAR EM ALVENARIA PARA ELETRODUTOS COM DIÂMETROS MENORES OU IGUAIS A 40 MM. AF_09/2023 | M | 1 | 16.05 | 16.05
Composição Auxiliar | 88264 | SINAPI | ELETRICISTA COM ENCARGOS COMPLEMENTARES | H | 0.365 | 29.74 | 10.85
Composição Auxiliar | 88247 | SINAPI | AUXILIAR DE ELETRICISTA COM ENCARGOS COMPLEMENTARES | H | 0.083 | 24.2 | 2
Composição Auxiliar | 88629 | SINAPI | ARGAMASSA TRAÇO 1:3 (EM VOLUME DE CIMENTO E AREIA MÉDIA ÚMIDA), PREPARO MANUAL. AF_08/2019 | m³ | 0.0051 | 627.46 | 3.2
|  |  |  | LS => | 0 | MO com LS => | 10.21
[5 empty] | Valor com BDI => |  | 19.74
8.3.10 | Código | Banco | Descrição | Und | Quant. | Valor Unit | Total
Composição | 91936 | SINAPI | CAIXA OCTOGONAL 4" X 4", PVC, INSTALADA EM LAJE - FORNECIMENTO E INSTALAÇÃO. AF_03/2023 | UN | 1 | 16.94 | 16.94
Composição Auxiliar | 88247 | SINAPI | AUXILIAR DE ELETRICISTA COM ENCARGOS COMPLEMENTARES | H | 0.222 | 24.2 | 5.37
Composição Auxiliar | 88264 | SINAPI | ELETRICISTA COM ENCARGOS COMPLEMENTARES | H | 0.222 | 29.74 | 6.6
Insumo | 00012001 | SINAPI | CAIXA OCTOGONAL DE FUNDO MOVEL, EM PVC, DE 4" X 4", PARA ELETRODUTO FLEXIVEL CORRUGADO | UN | 1 | 4.97 | 4.97
|  |  |  | LS => | 0 | MO com LS => | 8.69
[5 empty] | Valor com BDI => |  | 20.84
8.3.11 | Código | Banco | Descrição | Und | Quant. | Valor Unit | Total
Composição | 91942 | SINAPI | CAIXA RETANGULAR 4" X 4" ALTA (2,00 M DO PISO), PVC, INSTALADA EM PAREDE - FORNECIMENTO E INSTALAÇÃO. AF_03/2023 | UN | 1 | 35.25 | 35.25
Composição Auxiliar | 88629 | SINAPI | ARGAMASSA TRAÇO 1:3 (EM VOLUME DE CIMENTO E AREIA MÉDIA ÚMIDA), PREPARO MANUAL. AF_08/2019 | m³ | 0.0012 | 627.46 | 0.75
Composição Auxiliar | 88264 | SINAPI | ELETRICISTA COM ENCARGOS COMPLEMENTARES | H | 0.569 | 29.74 | 16.92
Composição Auxiliar | 88247 | SINAPI | AUXILIAR DE ELETRICISTA COM ENCARGOS COMPLEMENTARES | H | 0.569 | 24.2 | 13.76
Insumo | 00001873 | SINAPI | CAIXA DE PASSAGEM, EM PVC, DE 4" X 4", PARA ELETRODUTO FLEXIVEL CORRUGADO | UN | 1 | 3.82 | 3.82
|  |  |  | LS => | 0 | MO com LS => | 22.44
[5 empty] | Valor com BDI => |  | 43.37
8.3.12 | Código | Banco | Descrição | Und | Quant. | Valor Unit | Total
Composição | 91939 | SINAPI | CAIXA RETANGULAR 4" X 2" ALTA (2,00 M DO PISO), PVC, INSTALADA EM PAREDE - FORNECIMENTO E INSTALAÇÃO. AF_03/2023 | UN | 1 | 32.14 | 32.14
Composição Auxiliar | 88247 | SINAPI | AUXILIAR DE ELETRICISTA COM ENCARGOS COMPLEMENTARES | H | 0.55 | 24.2 | 13.31
Composição Auxiliar | 88264 | SINAPI | ELETRICISTA COM ENCARGOS COMPLEMENTARES | H | 0.55 | 29.74 | 16.35
Composição Auxiliar | 88629 | SINAPI | ARGAMASSA TRAÇO 1:3 (EM VOLUME DE CIMENTO E AREIA MÉDIA ÚMIDA), PREPARO MANUAL. AF_08/2019 | m³ | 0.0009 | 627.46 | 0.56
Insumo | 00001872 | SINAPI | CAIXA DE PASSAGEM, EM PVC, DE 4" X 2", PARA ELETRODUTO FLEXIVEL CORRUGADO | UN | 1 | 1.92 | 1.92
|  |  |  | LS => | 0 | MO com LS => | 21.65
[5 empty] | Valor com BDI => |  | 39.54
8.3.13 | Código | Banco | Descrição | Und | Quant. | Valor Unit | Total
Composição | 91940 | SINAPI | CAIXA RETANGULAR 4" X 2" MÉDIA (1,30 M DO PISO), PVC, INSTALADA EM PAREDE - FORNECIMENTO E INSTALAÇÃO. AF_03/2023 | UN | 1 | 18.17 | 18.17
Composição Auxiliar | 88247 | SINAPI | AUXILIAR DE ELETRICISTA COM ENCARGOS COMPLEMENTARES | H | 0.291 | 24.2 | 7.04
Composição Auxiliar | 88264 | SINAPI | ELETRICISTA COM ENCARGOS COMPLEMENTARES | H | 0.291 | 29.74 | 8.65
Composição Auxiliar | 88629 | SINAPI | ARGAMASSA TRAÇO 1:3 (EM VOLUME DE CIMENTO E AREIA MÉDIA ÚMIDA), PREPARO MANUAL. AF_08/2019 | m³ | 0.0009 | 627.46 | 0.56
Insumo | 00001872 | SINAPI | CAIXA DE PASSAGEM, EM PVC, DE 4" X 2", PARA ELETRODUTO FLEXIVEL CORRUGADO | UN | 1 | 1.92 | 1.92
|  |  |  | LS => | 0 | MO com LS => | 11.5
[5 empty] | Valor com BDI => |  | 22.35
8.3.14 | Código | Banco | Descrição | Und | Quant. | Valor Unit | Total
Composição | 91941 | SINAPI | CAIXA RETANGULAR 4" X 2" BAIXA (0,30 M DO PISO), PVC, INSTALADA EM PAREDE - FORNECIMENTO E INSTALAÇÃO. AF_03/2023 | UN | 1 | 11.31 | 11.31
Composição Auxiliar | 88247 | SINAPI | AUXILIAR DE ELETRICISTA COM ENCARGOS COMPLEMENTARES | H | 0.164 | 24.2 | 3.96
Composição Auxiliar | 88264 | SINAPI | ELETRICISTA COM ENCARGOS COMPLEMENTARES | H | 0.164 | 29.74 | 4.87
Composição Auxiliar | 88629 | SINAPI | ARGAMASSA TRAÇO 1:3 (EM VOLUME DE CIMENTO E AREIA MÉDIA ÚMIDA), PREPARO MANUAL. AF_08/2019 | m³ | 0.0009 | 627.46 | 0.56
Insumo | 00001872 | SINAPI | CAIXA DE PASSAGEM, EM PVC, DE 4" X 2", PARA ELETRODUTO FLEXIVEL CORRUGADO | UN | 1 | 1.92 | 1.92
|  |  |  | LS => | 0 | MO com LS => | 6.52
[5 empty] | Valor com BDI => |  | 13.91
8.3.15 | Código | Banco | Descrição | Und | Quant. | Valor Unit | Total
Composição | 90456 | SINAPI | QUEBRA EM ALVENARIA PARA INSTALAÇÃO DE CAIXA DE TOMADA (4X4 OU 4X2). AF_09/2023 | UN | 1 | 5.67 | 5.67
Composição Auxiliar | 88247 | SINAPI | AUXILIAR DE ELETRICISTA COM ENCARGOS COMPLEMENTARES | H | 0.0438 | 24.2 | 1.05
Composição Auxiliar | 88264 | SINAPI | ELETRICISTA COM ENCARGOS COMPLEMENTARES | H | 0.1556 | 29.74 | 4.62
|  |  |  | LS => | 0 | MO com LS => | 4.2
[5 empty] | Valor com BDI => |  | 6.97
8.4.1 | Código | Banco | Descrição | Und | Quant. | Valor Unit | Total
Composição | 92008 | SINAPI | TOMADA BAIXA DE EMBUTIR (2 MÓDULOS), 2P+T 10 A, INCLUINDO SUPORTE E PLACA - FORNECIMENTO E INSTALAÇÃO. AF_03/2023 | UN | 1 | 46.83 | 46.83
Composição Auxiliar | 91946 | SINAPI | SUPORTE PARAFUSADO COM PLACA DE ENCAIXE 4" X 2" MÉDIO (1,30 M DO PISO) PARA PONTO ELÉTRICO - FORNECIMENTO E INSTALAÇÃO. AF_03/2023 | UN | 1 | 10.69 | 10.69
Composição Auxiliar | 92006 | SINAPI | TOMADA BAIXA DE EMBUTIR (2 MÓDULOS), 2P+T 10 A, SEM SUPORTE E SEM PLACA - FORNECIMENTO E INSTALAÇÃO. AF_03/2023 | UN | 1 | 36.14 | 36.14
|  |  |  | LS => | 0 | MO com LS => | 21.5
[5 empty] | Valor com BDI => |  | 57.62
8.4.2 | Código | Banco | Descrição | Und | Quant. | Valor Unit | Total
Composição | 92004 | SINAPI | TOMADA MÉDIA DE EMBUTIR (2 MÓDULOS), 2P+T 10 A, INCLUINDO SUPORTE E PLACA - FORNECIMENTO E INSTALAÇÃO. AF_03/2023 | UN | 1 | 54.98 | 54.98
Composição Auxiliar | 91946 | SINAPI | SUPORTE PARAFUSADO COM PLACA DE ENCAIXE 4" X 2" MÉDIO (1,30 M DO PISO) PARA PONTO ELÉTRICO - FORNECIMENTO E INSTALAÇÃO. AF_03/2023 | UN | 1 | 10.69 | 10.69
Composição Auxiliar | 92002 | SINAPI | TOMADA MÉDIA DE EMBUTIR (2 MÓDULOS), 2P+T 10 A, SEM SUPORTE E SEM PLACA - FORNECIMENTO E INSTALAÇÃO. AF_03/2023 | UN | 1 | 44.29 | 44.29
|  |  |  | LS => | 0 | MO com LS => | 27.41
[5 empty] | Valor com BDI => |  | 67.65
8.4.3 | Código | Banco | Descrição | Und | Quant. | Valor Unit | Total
Composição | 92000 | SINAPI | TOMADA BAIXA DE EMBUTIR (1 MÓDULO), 2P+T 10 A, INCLUINDO SUPORTE E PLACA - FORNECIMENTO E INSTALAÇÃO. AF_03/2023 | UN | 1 | 30.45 | 30.45
Composição Auxiliar | 91998 | SINAPI | TOMADA BAIXA DE EMBUTIR (1 MÓDULO), 2P+T 10 A, SEM SUPORTE E SEM PLACA - FORNECIMENTO E INSTALAÇÃO. AF_03/2023 | UN | 1 | 19.76 | 19.76
Composição Auxiliar | 91946 | SINAPI | SUPORTE PARAFUSADO COM PLACA DE ENCAIXE 4" X 2" MÉDIO (1,30 M DO PISO) PARA PONTO ELÉTRICO - FORNECIMENTO E INSTALAÇÃO. AF_03/2023 | UN | 1 | 10.69 | 10.69
|  |  |  | LS => | 0 | MO com LS => | 14.49
[5 empty] | Valor com BDI => |  | 37.46
8.4.4 | Código | Banco | Descrição | Und | Quant. | Valor Unit | Total
Composição | 91996 | SINAPI | TOMADA MÉDIA DE EMBUTIR (1 MÓDULO), 2P+T 10 A, INCLUINDO SUPORTE E PLACA - FORNECIMENTO E INSTALAÇÃO. AF_03/2023 | UN | 1 | 34.5 | 34.5
Composição Auxiliar | 91946 | SINAPI | SUPORTE PARAFUSADO COM PLACA DE ENCAIXE 4" X 2" MÉDIO (1,30 M DO PISO) PARA PONTO ELÉTRICO - FORNECIMENTO E INSTALAÇÃO. AF_03/2023 | UN | 1 | 10.69 | 10.69
Composição Auxiliar | 91994 | SINAPI | TOMADA MÉDIA DE EMBUTIR (1 MÓDULO), 2P+T 10 A, SEM SUPORTE E SEM PLACA - FORNECIMENTO E INSTALAÇÃO. AF_03/2023 | UN | 1 | 23.81 | 23.81
|  |  |  | LS => | 0 | MO com LS => | 17.42
[5 empty] | Valor com BDI => |  | 42.45
8.4.5 | Código | Banco | Descrição | Und | Quant. | Valor Unit | Total
Composição | 91992 | SINAPI | TOMADA ALTA DE EMBUTIR (1 MÓDULO), 2P+T 10 A, INCLUINDO SUPORTE E PLACA - FORNECIMENTO E INSTALAÇÃO. AF_03/2023 | UN | 1 | 44.96 | 44.96
Composição Auxiliar | 91990 | SINAPI | TOMADA ALTA DE EMBUTIR (1 MÓDULO), 2P+T 10 A, SEM SUPORTE E SEM PLACA - FORNECIMENTO E INSTALAÇÃO. AF_03/2023 | UN | 1 | 34.27 | 34.27
Composição Auxiliar | 91946 | SINAPI | SUPORTE PARAFUSADO COM PLACA DE ENCAIXE 4" X 2" MÉDIO (1,30 M DO PISO) PARA PONTO ELÉTRICO - FORNECIMENTO E INSTALAÇÃO. AF_03/2023 | UN | 1 | 10.69 | 10.69
|  |  |  | LS => | 0 | MO com LS => | 25.02
[5 empty] | Valor com BDI => |  | 55.32
8.4.6 | Código | Banco | Descrição | Und | Quant. | Valor Unit | Total
Composição | 91953 | SINAPI | INTERRUPTOR SIMPLES (1 MÓDULO), 10A/250V, INCLUINDO SUPORTE E PLACA - FORNECIMENTO E INSTALAÇÃO. AF_03/2023 | UN | 1 | 29.1 | 29.1
Composição Auxiliar | 91946 | SINAPI | SUPORTE PARAFUSADO COM PLACA DE ENCAIXE 4" X 2" MÉDIO (1,30 M DO PISO) PARA PONTO ELÉTRICO - FORNECIMENTO E INSTALAÇÃO. AF_03/2023 | UN | 1 | 10.69 | 10.69
Composição Auxiliar | 91952 | SINAPI | INTERRUPTOR SIMPLES (1 MÓDULO), 10A/250V, SEM SUPORTE E SEM PLACA - FORNECIMENTO E INSTALAÇÃO. AF_03/2023 | UN | 1 | 18.41 | 18.41
|  |  |  | LS => | 0 | MO com LS => | 14.09
[5 empty] | Valor com BDI => |  | 35.8
8.4.7 | Código | Banco | Descrição | Und | Quant. | Valor Unit | Total
Composição | 91955 | SINAPI | INTERRUPTOR PARALELO (1 MÓDULO), 10A/250V, INCLUINDO SUPORTE E PLACA - FORNECIMENTO E INSTALAÇÃO. AF_03/2023 | UN | 1 | 35.47 | 35.47
Composição Auxiliar | 91946 | SINAPI | SUPORTE PARAFUSADO COM PLACA DE ENCAIXE 4" X 2" MÉDIO (1,30 M DO PISO) PARA PONTO ELÉTRICO - FORNECIMENTO E INSTALAÇÃO. AF_03/2023 | UN | 1 | 10.69 | 10.69
Composição Auxiliar | 91954 | SINAPI | INTERRUPTOR PARALELO (1 MÓDULO), 10A/250V, SEM SUPORTE E SEM PLACA - FORNECIMENTO E INSTALAÇÃO. AF_03/2023 | UN | 1 | 24.78 | 24.78
|  |  |  | LS => | 0 | MO com LS => | 17.42
[5 empty] | Valor com BDI => |  | 43.64
8.4.8 | Código | Banco | Descrição | Und | Quant. | Valor Unit | Total
Composição | 91959 | SINAPI | INTERRUPTOR SIMPLES (2 MÓDULOS), 10A/250V, INCLUINDO SUPORTE E PLACA - FORNECIMENTO E INSTALAÇÃO. AF_03/2023 | UN | 1 | 44.18 | 44.18
Composição Auxiliar | 91946 | SINAPI | SUPORTE PARAFUSADO COM PLACA DE ENCAIXE 4" X 2" MÉDIO (1,30 M DO PISO) PARA PONTO ELÉTRICO - FORNECIMENTO E INSTALAÇÃO. AF_03/2023 | UN | 1 | 10.69 | 10.69
Composição Auxiliar | 91958 | SINAPI | INTERRUPTOR SIMPLES (2 MÓDULOS), 10A/250V, SEM SUPORTE E SEM PLACA - FORNECIMENTO E INSTALAÇÃO. AF_03/2023 | UN | 1 | 33.49 | 33.49
|  |  |  | LS => | 0 | MO com LS => | 20.75
[5 empty] | Valor com BDI => |  | 54.36
8.4.9 | Código | Banco | Descrição | Und | Quant. | Valor Unit | Total
Composição | 91961 | SINAPI | INTERRUPTOR PARALELO (2 MÓDULOS), 10A/250V, INCLUINDO SUPORTE E PLACA - FORNECIMENTO E INSTALAÇÃO. AF_03/2023 | UN | 1 | 56.92 | 56.92
Composição Auxiliar | 91946 | SINAPI | SUPORTE PARAFUSADO COM PLACA DE ENCAIXE 4" X 2" MÉDIO (1,30 M DO PISO) PARA PONTO ELÉTRICO - FORNECIMENTO E INSTALAÇÃO. AF_03/2023 | UN | 1 | 10.69 | 10.69
Composição Auxiliar | 91960 | SINAPI | INTERRUPTOR PARALELO (2 MÓDULOS), 10A/250V, SEM SUPORTE E SEM PLACA - FORNECIMENTO E INSTALAÇÃO. AF_03/2023 | UN | 1 | 46.23 | 46.23
|  |  |  | LS => | 0 | MO com LS => | 27.41
[5 empty] | Valor com BDI => |  | 70.04
8.4.10 | Código | Banco | Descrição | Und | Quant. | Valor Unit | Total
Composição | 91967 | SINAPI | INTERRUPTOR SIMPLES (3 MÓDULOS), 10A/250V, INCLUINDO SUPORTE E PLACA - FORNECIMENTO E INSTALAÇÃO. AF_03/2023 | UN | 1 | 59.27 | 59.27
Composição Auxiliar | 91966 | SINAPI | INTERRUPTOR SIMPLES (3 MÓDULOS), 10A/250V, SEM SUPORTE E SEM PLACA - FORNECIMENTO E INSTALAÇÃO. AF_03/2023 | UN | 1 | 48.58 | 48.58
Composição Auxiliar | 91946 | SINAPI | SUPORTE PARAFUSADO COM PLACA DE ENCAIXE 4" X 2" MÉDIO (1,30 M DO PISO) PARA PONTO ELÉTRICO - FORNECIMENTO E INSTALAÇÃO. AF_03/2023 | UN | 1 | 10.69 | 10.69
|  |  |  | LS => | 0 | MO com LS => | 27.41
[5 empty] | Valor com BDI => |  | 72.93
8.5.1 | Código | Banco | Descrição | Und | Quant. | Valor Unit | Total
Composição | 91924 | SINAPI | CABO DE COBRE FLEXÍVEL ISOLADO, 1,5 MM², ANTI-CHAMA 450/750 V, PARA CIRCUITOS TERMINAIS - FORNECIMENTO E INSTALAÇÃO. AF_03/2023 | M | 1 | 3.19 | 3.19
Composição Auxiliar | 88247 | SINAPI | AUXILIAR DE ELETRICISTA COM ENCARGOS COMPLEMENTARES | H | 0.023 | 24.2 | 0.55
Composição Auxiliar | 88264 | SINAPI | ELETRICISTA COM ENCARGOS COMPLEMENTARES | H | 0.023 | 29.74 | 0.68
Insumo | 00021127 | SINAPI | FITA ISOLANTE ADESIVA ANTICHAMA, USO ATE 750 V, EM ROLO DE 19 MM X 5 M | UN | 0.0094 | 3.59 | 0.03
Insumo | 00001013 | SINAPI | CABO DE COBRE, FLEXIVEL, CLASSE 4 OU 5, ISOLACAO EM PVC/A, ANTICHAMA BWF-B, 1 CONDUTOR, 450/750 V, SECAO NOMINAL 1,5 MM2 | M | 1.2434 | 1.56 | 1.93
|  |  |  | LS => | 0 | MO com LS => | 0.89
[5 empty] | Valor com BDI => |  | 3.92
8.5.2 | Código | Banco | Descrição | Und | Quant. | Valor Unit | Total
Composição | 91926 | SINAPI | CABO DE COBRE FLEXÍVEL ISOLADO, 2,5 MM², ANTI-CHAMA 450/750 V, PARA CIRCUITOS TERMINAIS - FORNECIMENTO E INSTALAÇÃO. AF_03/2023 | M | 1 | 4.66 | 4.66
Composição Auxiliar | 88247 | SINAPI | AUXILIAR DE ELETRICISTA COM ENCARGOS COMPLEMENTARES | H | 0.029 | 24.2 | 0.7
Composição Auxiliar | 88264 | SINAPI | ELETRICISTA COM ENCARGOS COMPLEMENTARES | H | 0.029 | 29.74 | 0.86
Insumo | 00001014 | SINAPI | CABO DE COBRE, FLEXIVEL, CLASSE 4 OU 5, ISOLACAO EM PVC/A, ANTICHAMA BWF-B, 1 CONDUTOR, 450/750 V, SECAO NOMINAL 2,5 MM2 | M | 1.2434 | 2.47 | 3.07
Insumo | 00021127 | SINAPI | FITA ISOLANTE ADESIVA ANTICHAMA, USO ATE 750 V, EM ROLO DE 19 MM X 5 M | UN | 0.0094 | 3.59 | 0.03
|  |  |  | LS => | 0 | MO com LS => | 1.12
[5 empty] | Valor com BDI => |  | 5.73
8.5.3 | Código | Banco | Descrição | Und | Quant. | Valor Unit | Total
Composição | 91928 | SINAPI | CABO DE COBRE FLEXÍVEL ISOLADO, 4 MM², ANTI-CHAMA 450/750 V, PARA CIRCUITOS TERMINAIS - FORNECIMENTO E INSTALAÇÃO. AF_03/2023 | M | 1 | 7.21 | 7.21
Composição Auxiliar | 88247 | SINAPI | AUXILIAR DE ELETRICISTA COM ENCARGOS COMPLEMENTARES | H | 0.039 | 24.2 | 0.94
Composição Auxiliar | 88264 | SINAPI | ELETRICISTA COM ENCARGOS COMPLEMENTARES | H | 0.039 | 29.74 | 1.15
Insumo | 00000981 | SINAPI | CABO DE COBRE, FLEXIVEL, CLASSE 4 OU 5, ISOLACAO EM PVC/A, ANTICHAMA BWF-B, 1 CONDUTOR, 450/750 V, SECAO NOMINAL 4 MM2 | M | 1.2434 | 4.1 | 5.09
Insumo | 00021127 | SINAPI | FITA ISOLANTE ADESIVA ANTICHAMA, USO ATE 750 V, EM ROLO DE 19 MM X 5 M | UN | 0.0094 | 3.59 | 0.03
|  |  |  | LS => | 0 | MO com LS => | 1.52
[5 empty] | Valor com BDI => |  | 8.87
8.5.4 | Código | Banco | Descrição | Und | Quant. | Valor Unit | Total
Composição | 91931 | SINAPI | CABO DE COBRE FLEXÍVEL ISOLADO, 6 MM², ANTI-CHAMA 0,6/1,0 KV, PARA CIRCUITOS TERMINAIS - FORNECIMENTO E INSTALAÇÃO. AF_03/2023 | M | 1 | 10.91 | 10.91
Composição Auxiliar | 88247 | SINAPI | AUXILIAR DE ELETRICISTA COM ENCARGOS COMPLEMENTARES | H | 0.051 | 24.2 | 1.23
Composição Auxiliar | 88264 | SINAPI | ELETRICISTA COM ENCARGOS COMPLEMENTARES | H | 0.051 | 29.74 | 1.51
Insumo | 00000994 | SINAPI | CABO DE COBRE, FLEXIVEL, CLASSE 4 OU 5, ISOLACAO EM PVC/A, ANTICHAMA BWF-B, COBERTURA PVC-ST1, ANTICHAMA BWF-B, 1 CONDUTOR, 0,6/1 KV, SECAO NOMINAL 6 MM2 | M | 1.2434 | 6.55 | 8.14
Insumo | 00021127 | SINAPI | FITA ISOLANTE ADESIVA ANTICHAMA, USO ATE 750 V, EM ROLO DE 19 MM X 5 M | UN | 0.0094 | 3.59 | 0.03
|  |  |  | LS => | 0 | MO com LS => | 1.99
[5 empty] | Valor com BDI => |  | 13.42
8.5.5 | Código | Banco | Descrição | Und | Quant. | Valor Unit | Total
Composição | 92980 | SINAPI | CABO DE COBRE FLEXÍVEL ISOLADO, 10 MM², ANTI-CHAMA 0,6/1,0 KV, PARA DISTRIBUIÇÃO - FORNECIMENTO E INSTALAÇÃO. AF_10/2020 | M | 1 | 11.52 | 11.52
Composição Auxiliar | 88264 | SINAPI | ELETRICISTA COM ENCARGOS COMPLEMENTARES | H | 0.009 | 29.74 | 0.26
Composição Auxiliar | 88247 | SINAPI | AUXILIAR DE ELETRICISTA COM ENCARGOS COMPLEMENTARES | H | 0.009 | 24.2 | 0.21
Insumo | 00001020 | SINAPI | CABO DE COBRE, FLEXIVEL, CLASSE 4 OU 5, ISOLACAO EM PVC/A, ANTICHAMA BWF-B, COBERTURA PVC-ST1, ANTICHAMA BWF-B, 1 CONDUTOR, 0,6/1 KV, SECAO NOMINAL 10 MM2 | M | 1.027 | 10.74 | 11.02
Insumo | 00021127 | SINAPI | FITA ISOLANTE ADESIVA ANTICHAMA, USO ATE 750 V, EM ROLO DE 19 MM X 5 M | UN | 0.01 | 3.59 | 0.03
|  |  |  | LS => | 0 | MO com LS => | 0.35
[5 empty] | Valor com BDI => |  | 14.17
8.5.6 | Código | Banco | Descrição | Und | Quant. | Valor Unit | Total
Composição | 92982 | SINAPI | CABO DE COBRE FLEXÍVEL ISOLADO, 16 MM², ANTI-CHAMA 0,6/1,0 KV, PARA DISTRIBUIÇÃO - FORNECIMENTO E INSTALAÇÃO. AF_10/2020 | M | 1 | 18.28 | 18.28
Composição Auxiliar | 88264 | SINAPI | ELETRICISTA COM ENCARGOS COMPLEMENTARES | H | 0.013 | 29.74 | 0.38
Composição Auxiliar | 88247 | SINAPI | AUXILIAR DE ELETRICISTA COM ENCARGOS COMPLEMENTARES | H | 0.013 | 24.2 | 0.31
Insumo | 00000995 | SINAPI | CABO DE COBRE, FLEXIVEL, CLASSE 4 OU 5, ISOLACAO EM PVC/A, ANTICHAMA BWF-B, COBERTURA PVC-ST1, ANTICHAMA BWF-B, 1 CONDUTOR, 0,6/1 KV, SECAO NOMINAL 16 MM2 | M | 1.027 | 17.1 | 17.56
Insumo | 00021127 | SINAPI | FITA ISOLANTE ADESIVA ANTICHAMA, USO ATE 750 V, EM ROLO DE 19 MM X 5 M | UN | 0.01 | 3.59 | 0.03
|  |  |  | LS => | 0 | MO com LS => | 0.5
[5 empty] | Valor com BDI => |  | 22.49
8.5.7 | Código | Banco | Descrição | Und | Quant. | Valor Unit | Total
Composição | 92984 | SINAPI | CABO DE COBRE FLEXÍVEL ISOLADO, 25 MM², ANTI-CHAMA 0,6/1,0 KV, PARA REDE ENTERRADA DE DISTRIBUIÇÃO DE ENERGIA ELÉTRICA - FORNECIMENTO E INSTALAÇÃO. AF_12/2021 | M | 1 | 30.21 | 30.21
Composição Auxiliar | 88247 | SINAPI | AUXILIAR DE ELETRICISTA COM ENCARGOS COMPLEMENTARES | H | 0.0608 | 24.2 | 1.47
Composição Auxiliar | 88264 | SINAPI | ELETRICISTA COM ENCARGOS COMPLEMENTARES | H | 0.0608 | 29.74 | 1.8
Insumo | 00021127 | SINAPI | FITA ISOLANTE ADESIVA ANTICHAMA, USO ATE 750 V, EM ROLO DE 19 MM X 5 M | UN | 0.009 | 3.59 | 0.03
Insumo | 00000996 | SINAPI | CABO DE COBRE, FLEXIVEL, CLASSE 4 OU 5, ISOLACAO EM PVC/A, ANTICHAMA BWF-B, COBERTURA PVC-ST1, ANTICHAMA BWF-B, 1 CONDUTOR, 0,6/1 KV, SECAO NOMINAL 25 MM2 | M | 1.015 | 26.52 | 26.91
|  |  |  | LS => | 0 | MO com LS => | 2.37
[5 empty] | Valor com BDI => |  | 37.17
8.5.8 | Código | Banco | Descrição | Und | Quant. | Valor Unit | Total
Composição | 92988 | SINAPI | CABO DE COBRE FLEXÍVEL ISOLADO, 50 MM², ANTI-CHAMA 0,6/1,0 KV, PARA REDE ENTERRADA DE DISTRIBUIÇÃO DE ENERGIA ELÉTRICA - FORNECIMENTO E INSTALAÇÃO. AF_12/2021 | M | 1 | 60.73 | 60.73
Composição Auxiliar | 88247 | SINAPI | AUXILIAR DE ELETRICISTA COM ENCARGOS COMPLEMENTARES | H | 0.083 | 24.2 | 2
Composição Auxiliar | 88264 | SINAPI | ELETRICISTA COM ENCARGOS COMPLEMENTARES | H | 0.083 | 29.74 | 2.46
Insumo | 00021127 | SINAPI | FITA ISOLANTE ADESIVA ANTICHAMA, USO ATE 750 V, EM ROLO DE 19 MM X 5 M | UN | 0.009 | 3.59 | 0.03
Insumo | 00001018 | SINAPI | CABO DE COBRE, FLEXIVEL, CLASSE 4 OU 5, ISOLACAO EM PVC/A, ANTICHAMA BWF-B, COBERTURA PVC-ST1, ANTICHAMA BWF-B, 1 CONDUTOR, 0,6/1 KV, SECAO NOMINAL 50 MM2 | M | 1.015 | 55.41 | 56.24
|  |  |  | LS => | 0 | MO com LS => | 3.24
[5 empty] | Valor com BDI => |  | 74.72
8.6.1 | Código | Banco | Descrição | Und | Quant. | Valor Unit | Total
Composição | 100959 | Próprio | LUMINÁRIA DE ALTO RENDIMENTO, DE EMBUTIR, COM ALETAS, DE ALUMÍNIO ANODIZADO COM 99,99% DE PUREZA, COM DUAS LÂMPADAS DE LED DE 20W (120CM) INCLUSAS, CORPO EM CHAPA DE AÇO C/ PINTURA ELETROSTÁTICA NA COR BRANCA, MODELO LAR ECO 2X20W G-LIGHT OU EQUIVALENTE TÉCNICO – FORNECIMENTO E INSTALAÇÃO. | UN | 1 | 231.73 | 231.73
Composição Auxiliar | 88264 | SINAPI | ELETRICISTA COM ENCARGOS COMPLEMENTARES | H | 0.5 | 29.74 | 14.87
Composição Auxiliar | 88247 | SINAPI | AUXILIAR DE ELETRICISTA COM ENCARGOS COMPLEMENTARES | H | 0.5 | 24.2 | 12.1
Insumo | 14104 | ORSE | Luminária aletada alto rendimento Embutir, com aletas, de alumínio anodizado com 99,99% de pureza, com duas lâmpadas de Led de 20w (120cm) inclusas, corpoem chapa de aço c/ pintura eletrostát. cor branca, modelo LAR ECO 2x20w G-Light ou similar | un | 1 | 204.76 | 204.76
|  |  |  | LS => | 0 | MO com LS => | 19.59
[5 empty] | Valor com BDI => |  | 285.14
8.6.2 | Código | Banco | Descrição | Und | Quant. | Valor Unit | Total
Composição | 9465 | ORSE | LUMINÁRIA TIPO PLAFON (SOBREPOR), QUADRADA, 24X24CM, EM ALUMINIO PINTADO NA COR BRANCA, C/DIFUSOR EM VIDRO, ALADIN OU SIMILAR | un | 1 | 118.86 | 118.86
Item | Código | Banco | Descrição | Und | Quant. | Valor Unit | Total
Insumo | 00006111/SINAPI | ORSE | Servente de obras (horista) | h | 0.5 | 14,58 | 7,29
Insumo | 00002436/SINAPI | ORSE | Eletricista (horista) | h | 0.5 | 19,02 | 9,51
Insumo | 9808 | ORSE | Luminária tipo plafon (sobrepor), quadrada, 24x24cm, em aluminio pintado na cor branca, c/difusor em vidro, Aladin ou similar | un | 1 | 90,04 | 90,04
Composição | 10549 | ORSE | Encargos Complementares - Servente | h | 0.5 | 3,80 | 1,90
Insumo | 4662 | ORSE | Lampada fluorescente eletronica PL 20W / 127V (compacta integrada) | Un | 1 | 8,30 | 8,30
Composição | 10552 | ORSE | Encargos Complementares - Eletricista | h | 0.5 | 3,66 | 1,83
Detalhamento de Cálculo ORSE
Item | Código | Banco | Descrição | Und | Quant. | Valor Unit | Total
Insumo | 00006111/SINAPI | ORSE | Servente de obras (horista) | h | 0.5 | 14,58 | 7,29
Insumo | 00002436/SINAPI | ORSE | Eletricista (horista) | h | 0.5 | 19,02 | 9,51
Insumo | 9808 | ORSE | Luminária tipo plafon (sobrepor), quadrada, 24x24cm, em aluminio pintado na cor branca, c/difusor em vidro, Aladin ou similar | un | 1 | 90,04 | 90,04
Insumo | 00012892/SINAPI | ORSE | Luva raspa de couro, cano curto (punho *7* cm) | par | 0.0023 | 12,60 | 0,02
Insumo | 1651 | ORSE | Óculos branco proteção | pr | 0.0008 | 7,00 | 0,00
Insumo | 10599 | ORSE | Protetor solar fps 30 com 120ml | un | 0.0018 | 18,00 | 0,03
Insumo | 10492 | ORSE | Cesta Básica | un | 0.0045 | 190,00 | 0,85
Insumo | 00012894/SINAPI | ORSE | Capa para chuva em pvc com forro de poliester, com capuz (amarela ou azul) | un | 0.0002 | 18,20 | 0,00
Insumo | 00012893/SINAPI | ORSE | Bota de seguranca com biqueira de aco e colarinho acolchoado | par | 0.00075 | 67,20 | 0,05
Insumo | 00002711/SINAPI | ORSE | Carrinho de mao, em aco, com capacidade de *45 a 65* l / *100* kg, pneu com camara | un | 0.0001 | 164,00 | 0,01
Insumo | 4729 | ORSE | Marreta 1 kg com cabo | un | 5e-05 | 37,80 | 0,00
Insumo | 941 | ORSE | Fardamento com mangas curta | un | 0.0015 | 195,36 | 0,29
Insumo | 4728 | ORSE | Talhadeira chata 10" | un | 0.00015 | 18,58 | 0,00
Insumo | 10362 | ORSE | Seguro de vida e acidente em grupo | un | 0.0045 | 12,54 | 0,05
Insumo | 158 | ORSE | Almoço (Participação do empregador) | un | 0.1018 | 14,00 | 1,42
Insumo | 10788 | ORSE | Pá quadrada | un | 0.0001 | 36,90 | 0,00
Insumo | 10517 | ORSE | Exames admissionais/demissionais (checkup) | cj | 0.0004 | 300,00 | 0,12
Insumo | 10596 | ORSE | Protetor auricular | un | 0.0045 | 4,90 | 0,02
Insumo | 00012895/SINAPI | ORSE | Capacete de seguranca aba frontal com suspensao de polietileno, sem jugular (classe b) | un | 0.0006 | 14,00 | 0,00
Insumo | 10761 | ORSE | Refeição - café da manhã ( café com leite e dois pães com manteiga) | un | 0.1018 | 5,00 | 0,50
Insumo | 2378 | ORSE | Vale transporte | un | 0.07975 | 4,50 | 0,35
Insumo | 4662 | ORSE | Lampada fluorescente eletronica PL 20W / 127V (compacta integrada) | Un | 1 | 8,30 | 8,30
Insumo | 11242 | ORSE | Chave inglesa 12" | un | 5e-05 | 34,00 | 0,00
Insumo | 11240 | ORSE | Alicate com isolamento | un | 0.0001 | 47,69 | 0,00
Insumo | 10579 | ORSE | Chave de fenda chata 30 cm | un | 0.0001 | 26,89 | 0,00
Insumo | 11241 | ORSE | Alicate volt-amperimetro | un | 0.0001 | 170,60 | 0,01
|  |  |  | LS => | 0 | MO com LS => | 16.8
[5 empty] | Valor com BDI => |  | 146.25
8.6.3 | Código | Banco | Descrição | Und | Quant. | Valor Unit | Total
Composição | 97607 | SINAPI | LUMINÁRIA ARANDELA TIPO TARTARUGA, DE SOBREPOR, COM 1 LÂMPADA LED DE 6 W, SEM REATOR - FORNECIMENTO E INSTALAÇÃO. AF_09/2024 | UN | 1 | 106.89 | 106.89
Composição Auxiliar | 88247 | SINAPI | AUXILIAR DE ELETRICISTA COM ENCARGOS COMPLEMENTARES | H | 0.18019 | 24.2 | 4.36
Composição Auxiliar | 88264 | SINAPI | ELETRICISTA COM ENCARGOS COMPLEMENTARES | H | 0.5766 | 29.74 | 17.14
Insumo | 00038193 | SINAPI | LAMPADA LED 6 W BIVOLT BRANCA, FORMATO TRADICIONAL (BASE E27) | UN | 1 | 4.6 | 4.6
Insumo | 00038775 | SINAPI | LUMINARIA TIPO TARTARUGA PARA AREA EXTERNA EM ALUMINIO, COM GRADE, PARA 1 LAMPADA, BASE E27, POTENCIA MAXIMA 40/60 W (NAO INCLUI LAMPADA) | UN | 1 | 80.79 | 80.79
|  |  |  | LS => | 0 | MO com LS => | 15.92
[5 empty] | Valor com BDI => |  | 131.52
8.6.4 | Código | Banco | Descrição | Und | Quant. | Valor Unit | Total
Composição | 12807 | ORSE | REFLETOR SLIM LED 50W DE POTÊNCIA, BRANCO FRIO, 6500K, AUTOVOLT, MARCA G-LIGHT OU SIMILAR | un | 1 | 50.58 | 50.58
Item | Código | Banco | Descrição | Und | Quant. | Valor Unit | Total
Composição | 10549 | ORSE | Encargos Complementares - Servente | h | 0.3 | 3,80 | 1,14
Insumo | 00006111/SINAPI | ORSE | Servente de obras (horista) | h | 0.3 | 14,58 | 4,37
Insumo | 00002436/SINAPI | ORSE | Eletricista (horista) | h | 0.5 | 19,02 | 9,51
Insumo | 13288 | ORSE | Refletor Slim LED 50W de potência, branco Frio, 6500k, Autovolt, marca G-light ou similar | un | 1 | 32,00 | 32,00
Composição | 10552 | ORSE | Encargos Complementares - Eletricista | h | 0.5 | 3,66 | 1,83
Insumo | 1691 | ORSE | Parafuso metal 2 1/2" x 12 p/ bucha s-10 | un | 2 | 0,88 | 1,76
Detalhamento de Cálculo ORSE
Item | Código | Banco | Descrição | Und | Quant. | Valor Unit | Total
Insumo | 00012892/SINAPI | ORSE | Luva raspa de couro, cano curto (punho *7* cm) | par | 0.00184 | 12,60 | 0,02
Insumo | 1651 | ORSE | Óculos branco proteção | pr | 0.00064 | 7,00 | 0,00
Insumo | 10599 | ORSE | Protetor solar fps 30 com 120ml | un | 0.00144 | 18,00 | 0,02
Insumo | 10492 | ORSE | Cesta Básica | un | 0.0036 | 190,00 | 0,68
Insumo | 00012894/SINAPI | ORSE | Capa para chuva em pvc com forro de poliester, com capuz (amarela ou azul) | un | 0.00016 | 18,20 | 0,00
Insumo | 00012893/SINAPI | ORSE | Bota de seguranca com biqueira de aco e colarinho acolchoado | par | 0.00059 | 67,20 | 0,03
Insumo | 00002711/SINAPI | ORSE | Carrinho de mao, em aco, com capacidade de *45 a 65* l / *100* kg, pneu com camara | un | 6e-05 | 164,00 | 0,00
Insumo | 4729 | ORSE | Marreta 1 kg com cabo | un | 3e-05 | 37,80 | 0,00
Insumo | 941 | ORSE | Fardamento com mangas curta | un | 0.0012 | 195,36 | 0,23
Insumo | 4728 | ORSE | Talhadeira chata 10" | un | 9e-05 | 18,58 | 0,00
Insumo | 10362 | ORSE | Seguro de vida e acidente em grupo | un | 0.0036 | 12,54 | 0,04
Insumo | 158 | ORSE | Almoço (Participação do empregador) | un | 0.08144 | 14,00 | 1,14
Insumo | 10788 | ORSE | Pá quadrada | un | 6e-05 | 36,90 | 0,00
Insumo | 10517 | ORSE | Exames admissionais/demissionais (checkup) | cj | 0.00032 | 300,00 | 0,09
Insumo | 10596 | ORSE | Protetor auricular | un | 0.0036 | 4,90 | 0,01
Insumo | 00012895/SINAPI | ORSE | Capacete de seguranca aba frontal com suspensao de polietileno, sem jugular (classe b) | un | 0.00048 | 14,00 | 0,00
Insumo | 10761 | ORSE | Refeição - café da manhã ( café com leite e dois pães com manteiga) | un | 0.08144 | 5,00 | 0,40
Insumo | 2378 | ORSE | Vale transporte | un | 0.06093 | 4,50 | 0,27
Insumo | 00006111/SINAPI | ORSE | Servente de obras (horista) | h | 0.3 | 14,58 | 4,37
Insumo | 00002436/SINAPI | ORSE | Eletricista (horista) | h | 0.5 | 19,02 | 9,51
Insumo | 13288 | ORSE | Refletor Slim LED 50W de potência, branco Frio, 6500k, Autovolt, marca G-light ou similar | un | 1 | 32,00 | 32,00
Insumo | 11242 | ORSE | Chave inglesa 12" | un | 5e-05 | 34,00 | 0,00
Insumo | 11240 | ORSE | Alicate com isolamento | un | 0.0001 | 47,69 | 0,00
Insumo | 10579 | ORSE | Chave de fenda chata 30 cm | un | 0.0001 | 26,89 | 0,00
Insumo | 11241 | ORSE | Alicate volt-amperimetro | un | 0.0001 | 170,60 | 0,01
Insumo | 1691 | ORSE | Parafuso metal 2 1/2" x 12 p/ bucha s-10 | un | 2 | 0,88 | 1,76
|  |  |  | LS => | 0 | MO com LS => | 13.88
[5 empty] | Valor com BDI => |  | 62.23
8.6.5 | Código | Banco | Descrição | Und | Quant. | Valor Unit | Total
Composição | 101632 | SINAPI | RELÉ FOTOELÉTRICO PARA COMANDO DE ILUMINAÇÃO EXTERNA 1000 W - FORNECIMENTO E INSTALAÇÃO. AF_02/2025 | UN | 1 | 36.31 | 36.31
Composição Auxiliar | 88247 | SINAPI | AUXILIAR DE ELETRICISTA COM ENCARGOS COMPLEMENTARES | H | 0.0146 | 24.2 | 0.35
Composição Auxiliar | 88264 | SINAPI | ELETRICISTA COM ENCARGOS COMPLEMENTARES | H | 0.0146 | 29.74 | 0.43
Insumo | 00002510 | SINAPI | RELE FOTOELETRICO INTERNO E EXTERNO BIVOLT 1000 W, DE CONECTOR, SEM BASE | UN | 1 | 35.46 | 35.46
Insumo | 00021127 | SINAPI | FITA ISOLANTE ADESIVA ANTICHAMA, USO ATE 750 V, EM ROLO DE 19 MM X 5 M | UN | 0.021 | 3.59 | 0.07
|  |  |  | LS => | 0 | MO com LS => | 0.56
[5 empty] | Valor com BDI => |  | 44.67
8.7.2 | Código | Banco | Descrição | Und | Quant. | Valor Unit | Total
Composição | 100600 | SINAPI | ASSENTAMENTO DE POSTE DE CONCRETO COM COMPRIMENTO NOMINAL DE 9 M, CARGA NOMINAL DE 300 DAN, ENGASTAMENTO BASE CONCRETADA COM 1 M DE CONCRETO E 0,5 M DE SOLO (NÃO INCLUI FORNECIMENTO). AF_04/2025 | UN | 1 | 726.7 | 726.7
Composição Auxiliar | 88264 | SINAPI | ELETRICISTA COM ENCARGOS COMPLEMENTARES | H | 4.367 | 29.74 | 129.87
Composição Auxiliar | 94962 | SINAPI | CONCRETO MAGRO PARA LASTRO, TRAÇO 1:4,5:4,5 (EM MASSA SECA DE CIMENTO/ AREIA MÉDIA/ BRITA 1) - PREPARO MECÂNICO COM BETONEIRA 400 L. AF_05/2021 | m³ | 0.27038 | 407.67 | 110.22
Composição Auxiliar | 88247 | SINAPI | AUXILIAR DE ELETRICISTA COM ENCARGOS COMPLEMENTARES | H | 0.97045 | 24.2 | 23.48
Composição Auxiliar | 5930 | SINAPI | GUINDAUTO HIDRÁULICO, CAPACIDADE MÁXIMA DE CARGA 6200 KG, MOMENTO MÁXIMO DE CARGA 11,7 TM, ALCANCE MÁXIMO HORIZONTAL 9,70 M, INCLUSIVE CAMINHÃO TOCO PBT 16.000 KG, POTÊNCIA DE 189 CV - CHI DIURNO. AF_06/2014 | CHI | 0.98652 | 75.38 | 74.36
Composição Auxiliar | 5928 | SINAPI | GUINDAUTO HIDRÁULICO, CAPACIDADE MÁXIMA DE CARGA 6200 KG, MOMENTO MÁXIMO DE CARGA 11,7 TM, ALCANCE MÁXIMO HORIZONTAL 9,70 M, INCLUSIVE CAMINHÃO TOCO PBT 16.000 KG, POTÊNCIA DE 189 CV - CHP DIURNO. AF_06/2014 | CHP | 0.0719 | 287.62 | 20.67
Insumo | 00000863 | SINAPI | CABO DE COBRE NU 35 MM2 MEIO-DURO | M | 9 | 40.9 | 368.1
|  |  |  | LS => | 0 | MO com LS => | 160.32
[5 empty] | Valor com BDI => |  | 894.2
8.7.3 | Código | Banco | Descrição | Und | Quant. | Valor Unit | Total
Composição | 93008 | SINAPI | ELETRODUTO RÍGIDO ROSCÁVEL, PVC, DN 50 MM (1 1/2"), PARA REDE ENTERRADA DE DISTRIBUIÇÃO DE ENERGIA ELÉTRICA - FORNECIMENTO E INSTALAÇÃO. AF_12/2021 | M | 1 | 15.65 | 15.65
Composição Auxiliar | 88264 | SINAPI | ELETRICISTA COM ENCARGOS COMPLEMENTARES | H | 0.1122 | 29.74 | 3.33
Composição Auxiliar | 88247 | SINAPI | AUXILIAR DE ELETRICISTA COM ENCARGOS COMPLEMENTARES | H | 0.1122 | 24.2 | 2.71
Insumo | 00002680 | SINAPI | ELETRODUTO DE PVC RIGIDO ROSCAVEL DE 1 1/2 ", SEM LUVA | M | 1.1 | 8.74 | 9.61
|  |  |  | LS => | 0 | MO com LS => | 4.38
[5 empty] | Valor com BDI => |  | 19.25
8.7.4 | Código | Banco | Descrição | Und | Quant. | Valor Unit | Total
Composição | 93018 | SINAPI | CURVA 90 GRAUS PARA ELETRODUTO, PVC, ROSCÁVEL, DN 50 MM (1 1/2"), PARA REDE ENTERRADA DE DISTRIBUIÇÃO DE ENERGIA ELÉTRICA - FORNECIMENTO E INSTALAÇÃO. AF_12/2021 | UN | 1 | 22.75 | 22.75
Composição Auxiliar | 88264 | SINAPI | ELETRICISTA COM ENCARGOS COMPLEMENTARES | H | 0.3365 | 29.74 | 10
Composição Auxiliar | 88247 | SINAPI | AUXILIAR DE ELETRICISTA COM ENCARGOS COMPLEMENTARES | H | 0.3365 | 24.2 | 8.14
Insumo | 00001875 | SINAPI | CURVA 90 GRAUS, LONGA, DE PVC RIGIDO ROSCAVEL, DE 1 1/2", PARA ELETRODUTO | UN | 1 | 4.61 | 4.61
|  |  |  | LS => | 0 | MO com LS => | 13.17
[5 empty] | Valor com BDI => |  | 27.99
8.7.5 | Código | Banco | Descrição | Und | Quant. | Valor Unit | Total
Composição | 72253 | SINAPI | CABO DE COBRE NU 35MM2 - FORNECIMENTO E INSTALACAO | M | 1 | 53.03 | 53.03
Composição Auxiliar | 88264 | SINAPI | ELETRICISTA COM ENCARGOS COMPLEMENTARES | H | 0.21 | 29.74 | 6.24
Composição Auxiliar | 88247 | SINAPI | AUXILIAR DE ELETRICISTA COM ENCARGOS COMPLEMENTARES | H | 0.21 | 24.2 | 5.08
Insumo | 00000863 | SINAPI | CABO DE COBRE NU 35 MM2 MEIO-DURO | M | 1.02 | 40.9 | 41.71
|  |  |  | LS => | 0 | MO com LS => | 8.22
[5 empty] | Valor com BDI => |  | 65.25
8.7.6 | Código | Banco | Descrição | Und | Quant. | Valor Unit | Total
Composição | 4883 | ORSE | CAIXA DE INSPEÇÃO 0,60 X0,60 X 0,60M | un | 1 | 659.54 | 659.54
Item | Código | Banco | Descrição | Und | Quant. | Valor Unit | Total
Composição | 2497 | ORSE | Escavação manual de vala ou cava em material de 1ª categoria, profundidade até 1,50m | m³ | 1.8 | 55,31 | 99,55
Composição | 3310 | ORSE | Chapisco em parede com argamassa traço t1 - 1:3 (cimento / areia) - Revisado 08/2015 | m² | 1.71 | 6,67 | 11,40
Composição | 72 | ORSE | Reaterro manual de valas, com compactação utilizando sêpo, sem controle do grau de compactação | m³ | 1.15 | 36,85 | 42,37
Composição | 126 | ORSE | Concreto simples fabricado na obra, fck=15 mpa, lançado e adensado | m³ | 0.081 | 591,84 | 47,93
Composição | 80 | ORSE | Forma plana para fundações, em compensado resinado 12mm, 02 usos | m² | 1.17 | 109,43 | 128,03
Composição | 95 | ORSE | Concreto simples fabricado na obra, fck=13,5 mpa, lançado e adensado | m³ | 0.081 | 566,00 | 45,84
Composição | 140 | ORSE | Aço CA - 50 Ø 6,3 a 12,5mm, inclusive corte, dobragem, montagem e colocacao de ferragens nas formas, para superestruturas e fundações - R1 | kg | 1.73 | 12,92 | 22,35
Composição | 1908 | ORSE | Reboco ou emboço externo, de parede, com argamassa traço t5 - 1:2:8 (cimento / cal / areia), espessura 2,0 cm | m² | 1.71 | 36,18 | 61,86
Composição | 155 | ORSE | Alvenaria tijolo cerâmico maciço (5x9x19), esp = 0,09m (singela), com argamassa traço t5 - 1:2:8 (cimento / cal / areia) c/ junta de 2,0cm - R1 | m² | 1.8 | 110,60 | 199,08
Detalhamento de Cálculo ORSE
Item | Código | Banco | Descrição | Und | Quant. | Valor Unit | Total
Insumo | 00006111/SINAPI | ORSE | Servente de obras (horista) | h | 14.0642 | 14,58 | 205,05
Insumo | 00012892/SINAPI | ORSE | Luva raspa de couro, cano curto (punho *7* cm) | par | 0.046084 | 12,60 | 0,58
Insumo | 1651 | ORSE | Óculos branco proteção | pr | 0.015848 | 7,00 | 0,11
Insumo | 10599 | ORSE | Protetor solar fps 30 com 120ml | un | 0.036066 | 18,00 | 0,64
Insumo | 10492 | ORSE | Cesta Básica | un | 0.090164 | 190,00 | 17,13
Insumo | 00012894/SINAPI | ORSE | Capa para chuva em pvc com forro de poliester, com capuz (amarela ou azul) | un | 0.0040073 | 18,20 | 0,07
Insumo | 00012893/SINAPI | ORSE | Bota de seguranca com biqueira de aco e colarinho acolchoado | par | 0.015848 | 67,20 | 1,06
Insumo | 00002711/SINAPI | ORSE | Carrinho de mao, em aco, com capacidade de *45 a 65* l / *100* kg, pneu com camara | un | 0.0028128 | 164,00 | 0,46
Insumo | 4729 | ORSE | Marreta 1 kg com cabo | un | 0.0014064 | 37,80 | 0,05
Insumo | 941 | ORSE | Fardamento com mangas curta | un | 0.030055 | 195,36 | 5,87
Insumo | 4728 | ORSE | Talhadeira chata 10" | un | 0.0042193 | 18,58 | 0,07
Insumo | 10362 | ORSE | Seguro de vida e acidente em grupo | un | 0.090164 | 12,54 | 1,13
Insumo | 158 | ORSE | Almoço (Participação do empregador) | un | 2.0397 | 14,00 | 28,55
Insumo | 10788 | ORSE | Pá quadrada | un | 0.0028128 | 36,90 | 0,10
Insumo | 10517 | ORSE | Exames admissionais/demissionais (checkup) | cj | 0.0080146 | 300,00 | 2,40
Insumo | 10596 | ORSE | Protetor auricular | un | 0.090164 | 4,90 | 0,44
Insumo | 00012895/SINAPI | ORSE | Capacete de seguranca aba frontal com suspensao de polietileno, sem jugular (classe b) | un | 0.012022 | 14,00 | 0,16
Insumo | 10761 | ORSE | Refeição - café da manhã ( café com leite e dois pães com manteiga) | un | 2.0397 | 5,00 | 10,19
Insumo | 2378 | ORSE | Vale transporte | un | 1.714 | 4,50 | 7,71
Insumo | 00004750/SINAPI | ORSE | Pedreiro (horista) | h | 3.9913 | 19,02 | 75,91
Insumo | 00000370/SINAPI | ORSE | Areia media - posto jazida/fornecedor (retirado na jazida, sem transporte) | m³ | 0.009234 | 100,00 | 0,92
Insumo | 00001379/SINAPI | ORSE | Cimento portland composto cp ii-32 | kg | 64.9619 | 0,76 | 49,37
Insumo | 11243 | ORSE | Martelo sem unha | un | 0.00039913 | 28,00 | 0,01
Insumo | 11245 | ORSE | Desempoladeira de madeira 12x22 | un | 0.0027939 | 11,60 | 0,03
Insumo | 4174 | ORSE | Desempenadeira de aço lisa, cabo madeira, ref:143, Atlas ou similar | un | 0.0019957 | 12,00 | 0,02
Insumo | 11265 | ORSE | Martelo de borracha com cabo | un | 0.0015965 | 18,75 | 0,02
Insumo | 10790 | ORSE | Prumo de face | un | 0.00039913 | 25,95 | 0,01
Insumo | 4722 | ORSE | Colher de pedreiro | un | 0.0015965 | 18,80 | 0,03
Insumo | 11247 | ORSE | Serra mármore | un | 0.00039913 | 327,80 | 0,13
Insumo | 10282 | ORSE | Regua de alumínio c/ 2,00m (para pedreiro) | un | 0.00079826 | 44,00 | 0,03
Insumo | 10789 | ORSE | Nível de bolha de madeira | un | 0.00079826 | 15,40 | 0,01
Insumo | 11246 | ORSE | Escala métrica de bambú | Un | 0.0027939 | 10,22 | 0,02
Insumo | 11264 | ORSE | Marreta de 1/2 kg com cabo | un | 0.00079826 | 13,52 | 0,01
Insumo | 00004718/SINAPI | ORSE | Pedra britada n. 2 (19 a 38 mm) posto pedreira/fornecedor, sem frete | m³ | 0.10157 | 138,48 | 14,06
Insumo | 00000367/SINAPI | ORSE | Areia grossa - posto jazida/fornecedor (retirado na jazida, sem transporte) | m³ | 0.26196 | 101,30 | 26,53
Insumo | 00004721/SINAPI | ORSE | Pedra britada n. 1 (9,5 a 19 mm) posto pedreira/fornecedor, sem frete | m³ | 0.033858 | 137,75 | 4,66
Insumo | 10586 | ORSE | Torquesa | un | 3.3512e-05 | 39,00 | 0,00
Insumo | 10585 | ORSE | Arco de serra | un | 3.3512e-05 | 19,90 | 0,00
Insumo | 00001213/SINAPI | ORSE | Carpinteiro de formas para concreto (horista) | h | 1.8133 | 19,02 | 34,48
Insumo | 10578 | ORSE | Formão grande | un | 0.00036266 | 15,15 | 0,00
Insumo | 11244 | ORSE | Martelo com unha | un | 0.00036266 | 48,95 | 0,01
Insumo | 10579 | ORSE | Chave de fenda chata 30 cm | un | 0.00036266 | 26,89 | 0,00
Insumo | 11248 | ORSE | Furadeira e Parafusadeira eletrica Bosch ou Similar profissional | un | 0.00018133 | 246,00 | 0,04
Insumo | 10577 | ORSE | Serrote 40cm | un | 0.00018133 | 29,90 | 0,00
Insumo | 11249 | ORSE | Serra circular eletrica portatil | un | 0.00018133 | 617,95 | 0,11
Insumo | 00000378/SINAPI | ORSE | Armador (horista) | h | 0.16756 | 19,02 | 3,18
Insumo | 00002692/SINAPI | ORSE | Desmoldante protetor para formas de madeira, de base oleosa emulsionada em agua | l | 0.01755 | 9,13 | 0,16
Insumo | 00043130/SINAPI | ORSE | Arame galvanizado 12 bwg, d = 2,76 mm (0,048 kg/m) ou 14 bwg, d = 2,11 mm (0,026 kg/m) | kg | 0.1755 | 23,65 | 4,15
Insumo | 1569 | ORSE | Madeira mista serrada (barrote) 6 x 6cm - 0,0036 m3/m (angelim, louro) | m | 0.585 | 6,49 | 3,79
Insumo | 00004509/SINAPI | ORSE | Sarrafo *2,5 x 10* cm em pinus, mista ou equivalente da regiao - bruta | m | 2.34 | 5,51 | 12,89
Insumo | 00005067/SINAPI | ORSE | Prego de aco polido com cabeca 16 x 24 (2 1/4 x 12) | kg | 0.351 | 18,01 | 6,32
Insumo | 630 | ORSE | Compensado resinado 12mm - Madeirit ou similar | m² | 0.6435 | 44,17 | 28,42
Insumo | 00039315/SINAPI | ORSE | Espacador / distanciador tipo garra dupla, em plastico, cobrimento *20* mm, para ferragens de lajes e fundo de vigas | un | 0.692 | 0,35 | 0,24
Insumo | 00043132/SINAPI | ORSE | Arame recozido 16 bwg, d = 1,65 mm (0,016 kg/m) ou 18 bwg, d = 1,25 mm (0,01 kg/m) | kg | 0.0346 | 23,65 | 0,81
Insumo | 00039017/SINAPI | ORSE | Espacador / distanciador circular com entrada lateral, em plastico, para vergalhao *4,2 a 12,5* mm, cobrimento 20 mm | un | 0.692 | 0,21 | 0,14
Insumo | 81 | ORSE | Aço ca-50 6,3 a 12,5 mm | kg | 1.73 | 9,02 | 15,60
Insumo | 00001106/SINAPI | ORSE | Cal hidratada ch-i para argamassas | kg | 16.7076 | 1,33 | 22,22
Insumo | 2212 | ORSE | Tijolo cerâmico maciço 5 x 9 x 19cm | un | 122.4 | 0,60 | 73,44
|  |  |  | LS => | 0 | MO com LS => | 318.62
[5 empty] | Valor com BDI => |  | 811.56
9.1.1 | Código | Banco | Descrição | Und | Quant. | Valor Unit | Total
Composição | C3764 | SEINFRA | RACK FECHADO 24 U'S, 670mm, PROFUNDIDADE PADRÃO 19" | UN | 1 | 2431.44 | 2431.44
Insumo | I6828 | SEINFRA | RACK FECHADO 24 U's, 670mm PROFUNDIDADE PADRÃO 19" | UN | 1 | 1787.52 | 1787.52
Insumo | I0042 | SEINFRA | AJUDANTE DE ELETRICISTA | H | 8 | 21.1 | 168.8
Insumo | I1088 | SEINFRA | ELETROTECNICO MONTADOR | H | 8 | 32.54 | 260.32
Insumo | I2312 | SEINFRA | ELETRICISTA | H | 8 | 26.85 | 214.8
|  |  |  | LS => | 0 | MO com LS => | 643.92
[5 empty] | Valor com BDI => |  | 2991.88
9.1.2 | Código | Banco | Descrição | Und | Quant. | Valor Unit | Total
Composição | C4565 | SEINFRA | DISTRIBUIDOR INTERNO ÓPTICO - D.I.O. PARA 24 FIBRAS MONO-MODO, COM CONECTORES ST, PADRÃO 19" | UN | 1 | 818.87 | 818.87
Insumo | I8445 | SEINFRA | DISTRIBUIDOR INTERNO ÓPTICO - D.I.O. PARA 24 FIBRAS MONOMODO/MULTIMODO, COM CONECTORES SC/LC DUPLEX/ST/E2000, PADRÃO 19" | UN | 1 | 699 | 699
Insumo | I0042 | SEINFRA | AJUDANTE DE ELETRICISTA | H | 2.5 | 21.1 | 52.75
Insumo | I2312 | SEINFRA | ELETRICISTA | H | 2.5 | 26.85 | 67.12
|  |  |  | LS => | 0 | MO com LS => | 119.87
[5 empty] | Valor com BDI => |  | 1007.61
9.1.3 | Código | Banco | Descrição | Und | Quant. | Valor Unit | Total
Composição | C4568 | SEINFRA | ORGANIZADOR DE CABOS HORIZONTAL, ABERTO, PADRÃO RACK 19" | UN | 1 | 40.17 | 40.17
Insumo | I8448 | SEINFRA | ORGANIZADOR DE CABOS HORIZONTAL, ABERTO, PADRÃO RACK 19" | UN | 1 | 34.9 | 34.9
Insumo | I0042 | SEINFRA | AJUDANTE DE ELETRICISTA | H | 0.25 | 21.1 | 5.27
|  |  |  | LS => | 0 | MO com LS => | 5.27
[5 empty] | Valor com BDI => |  | 49.42
9.1.4 | Código | Banco | Descrição | Und | Quant. | Valor Unit | Total
Composição | 98302 | SINAPI | PATCH PANEL 24 PORTAS, CATEGORIA 6 - FORNECIMENTO E INSTALAÇÃO. AF_11/2019 | UN | 1 | 1108.41 | 1108.41
Composição Auxiliar | 88247 | SINAPI | AUXILIAR DE ELETRICISTA COM ENCARGOS COMPLEMENTARES | H | 6.2007 | 24.2 | 150.05
Composição Auxiliar | 88264 | SINAPI | ELETRICISTA COM ENCARGOS COMPLEMENTARES | H | 6.2007 | 29.74 | 184.4
Insumo | 00039596 | SINAPI | PATCH PANEL, 24 PORTAS, CATEGORIA 6, COM RACKS DE 19" DE LARGURA E 1 U DE ALTURA | UN | 1 | 773.96 | 773.96
|  |  |  | LS => | 0 | MO com LS => | 242.93
[5 empty] | Valor com BDI => |  | 1363.89
9.1.5 | Código | Banco | Descrição | Und | Quant. | Valor Unit | Total
Composição | C4569 | SEINFRA | RÉGUA DE TOMADAS ELÉTRICAS, COM 08 TOMADAS, PADRÃO RACK 19" | UN | 1 | 123.75 | 123.75
Insumo | I8449 | SEINFRA | RÉGUA DE TOMADAS ELÉTRICAS, COM 08 TOMADAS, PADRÃO RACK 19" | UN | 1 | 123.75 | 123.75
|  |  |  | LS => | 0 | MO com LS => | 0
[5 empty] | Valor com BDI => |  | 152.27
9.1.6 | Código | Banco | Descrição | Und | Quant. | Valor Unit | Total
Composição | 11230 | ORSE | FORNECIMENTO E INSTALAÇÃO DE PATCH CORDS CAT.6 C/1,50M | un | 1 | 30.68 | 30.68
Item | Código | Banco | Descrição | Und | Quant. | Valor Unit | Total
Insumo | 49 | ORSE | Cabista para instalação telefônica | h | 0.2 | 19,02 | 3,80
Insumo | 6639 | ORSE | Patch cable (Patch cords azul) cat.6 c/1,50m | un | 1 | 22,51 | 22,51
Insumo | 00006111/SINAPI | ORSE | Servente de obras (horista) | h | 0.2 | 14,58 | 2,91
Composição | 10592 | ORSE | Encargos Complementares - Cabista | h | 0.2 | 3,66 | 0,73
Composição | 10549 | ORSE | Encargos Complementares - Servente | h | 0.2 | 3,80 | 0,76
Detalhamento de Cálculo ORSE
Item | Código | Banco | Descrição | Und | Quant. | Valor Unit | Total
Insumo | 49 | ORSE | Cabista para instalação telefônica | h | 0.2 | 19,02 | 3,80
Insumo | 6639 | ORSE | Patch cable (Patch cords azul) cat.6 c/1,50m | un | 1 | 22,51 | 22,51
Insumo | 00006111/SINAPI | ORSE | Servente de obras (horista) | h | 0.2 | 14,58 | 2,91
Insumo | 2378 | ORSE | Vale transporte | un | 0.0319 | 4,50 | 0,14
Insumo | 00012893/SINAPI | ORSE | Bota de seguranca com biqueira de aco e colarinho acolchoado | par | 0.0003 | 67,20 | 0,02
Insumo | 10579 | ORSE | Chave de fenda chata 30 cm | un | 4e-05 | 26,89 | 0,00
Insumo | 10517 | ORSE | Exames admissionais/demissionais (checkup) | cj | 0.00016 | 300,00 | 0,04
Insumo | 11242 | ORSE | Chave inglesa 12" | un | 2e-05 | 34,00 | 0,00
Insumo | 10761 | ORSE | Refeição - café da manhã ( café com leite e dois pães com manteiga) | un | 0.04072 | 5,00 | 0,20
Insumo | 11240 | ORSE | Alicate com isolamento | un | 4e-05 | 47,69 | 0,00
Insumo | 11241 | ORSE | Alicate volt-amperimetro | un | 4e-05 | 170,60 | 0,00
Insumo | 158 | ORSE | Almoço (Participação do empregador) | un | 0.04072 | 14,00 | 0,57
Insumo | 00012894/SINAPI | ORSE | Capa para chuva em pvc com forro de poliester, com capuz (amarela ou azul) | un | 8e-05 | 18,20 | 0,00
Insumo | 10362 | ORSE | Seguro de vida e acidente em grupo | un | 0.0018 | 12,54 | 0,02
Insumo | 00012895/SINAPI | ORSE | Capacete de seguranca aba frontal com suspensao de polietileno, sem jugular (classe b) | un | 0.00024 | 14,00 | 0,00
Insumo | 10599 | ORSE | Protetor solar fps 30 com 120ml | un | 0.00072 | 18,00 | 0,01
Insumo | 10596 | ORSE | Protetor auricular | un | 0.0018 | 4,90 | 0,00
Insumo | 1651 | ORSE | Óculos branco proteção | pr | 0.00032 | 7,00 | 0,00
Insumo | 00012892/SINAPI | ORSE | Luva raspa de couro, cano curto (punho *7* cm) | par | 0.00092 | 12,60 | 0,01
Insumo | 941 | ORSE | Fardamento com mangas curta | un | 0.0006 | 195,36 | 0,11
Insumo | 10492 | ORSE | Cesta Básica | un | 0.0018 | 190,00 | 0,34
Insumo | 00002711/SINAPI | ORSE | Carrinho de mao, em aco, com capacidade de *45 a 65* l / *100* kg, pneu com camara | un | 4e-05 | 164,00 | 0,00
Insumo | 4729 | ORSE | Marreta 1 kg com cabo | un | 2e-05 | 37,80 | 0,00
Insumo | 4728 | ORSE | Talhadeira chata 10" | un | 6e-05 | 18,58 | 0,00
Insumo | 10788 | ORSE | Pá quadrada | un | 4e-05 | 36,90 | 0,00
|  |  |  | LS => | 0 | MO com LS => | 6.71
[5 empty] | Valor com BDI => |  | 37.75
9.2.5 | Código | Banco | Descrição | Und | Quant. | Valor Unit | Total
Composição | 7877 | ORSE | CURVA HORIZONTAL 100 X 50 MM PARA ELETROCALHA METÁLICA, COM ÂNGULO 90° (REF.:MOPA OU SIMILAR) | un | 1 | 22.82 | 22.82
Item | Código | Banco | Descrição | Und | Quant. | Valor Unit | Total
Composição | 10549 | ORSE | Encargos Complementares - Servente | h | 0.2 | 3,80 | 0,76
Insumo | 00006111/SINAPI | ORSE | Servente de obras (horista) | h | 0.2 | 14,58 | 2,91
Insumo | 3997 | ORSE | Curva horizontal 100 x 50 mm para eletrocalha metálica, com ângulo 90° (ref.:mopa ou similar) | un | 1 | 14,65 | 14,65
Insumo | 00002436/SINAPI | ORSE | Eletricista (horista) | h | 0.2 | 19,02 | 3,80
Composição | 10552 | ORSE | Encargos Complementares - Eletricista | h | 0.2 | 3,66 | 0,73
Detalhamento de Cálculo ORSE
Item | Código | Banco | Descrição | Und | Quant. | Valor Unit | Total
Insumo | 00012892/SINAPI | ORSE | Luva raspa de couro, cano curto (punho *7* cm) | par | 0.00092 | 12,60 | 0,01
Insumo | 1651 | ORSE | Óculos branco proteção | pr | 0.00032 | 7,00 | 0,00
Insumo | 10599 | ORSE | Protetor solar fps 30 com 120ml | un | 0.00072 | 18,00 | 0,01
Insumo | 10492 | ORSE | Cesta Básica | un | 0.0018 | 190,00 | 0,34
Insumo | 00012894/SINAPI | ORSE | Capa para chuva em pvc com forro de poliester, com capuz (amarela ou azul) | un | 8e-05 | 18,20 | 0,00
Insumo | 00012893/SINAPI | ORSE | Bota de seguranca com biqueira de aco e colarinho acolchoado | par | 0.0003 | 67,20 | 0,02
Insumo | 00002711/SINAPI | ORSE | Carrinho de mao, em aco, com capacidade de *45 a 65* l / *100* kg, pneu com camara | un | 4e-05 | 164,00 | 0,00
Insumo | 4729 | ORSE | Marreta 1 kg com cabo | un | 2e-05 | 37,80 | 0,00
Insumo | 941 | ORSE | Fardamento com mangas curta | un | 0.0006 | 195,36 | 0,11
Insumo | 4728 | ORSE | Talhadeira chata 10" | un | 6e-05 | 18,58 | 0,00
Insumo | 10362 | ORSE | Seguro de vida e acidente em grupo | un | 0.0018 | 12,54 | 0,02
Insumo | 158 | ORSE | Almoço (Participação do empregador) | un | 0.04072 | 14,00 | 0,57
Insumo | 10788 | ORSE | Pá quadrada | un | 4e-05 | 36,90 | 0,00
Insumo | 10517 | ORSE | Exames admissionais/demissionais (checkup) | cj | 0.00016 | 300,00 | 0,04
Insumo | 10596 | ORSE | Protetor auricular | un | 0.0018 | 4,90 | 0,00
Insumo | 00012895/SINAPI | ORSE | Capacete de seguranca aba frontal com suspensao de polietileno, sem jugular (classe b) | un | 0.00024 | 14,00 | 0,00
Insumo | 10761 | ORSE | Refeição - café da manhã ( café com leite e dois pães com manteiga) | un | 0.04072 | 5,00 | 0,20
Insumo | 2378 | ORSE | Vale transporte | un | 0.0319 | 4,50 | 0,14
Insumo | 00006111/SINAPI | ORSE | Servente de obras (horista) | h | 0.2 | 14,58 | 2,91
Insumo | 3997 | ORSE | Curva horizontal 100 x 50 mm para eletrocalha metálica, com ângulo 90° (ref.:mopa ou similar) | un | 1 | 14,65 | 14,65
Insumo | 00002436/SINAPI | ORSE | Eletricista (horista) | h | 0.2 | 19,02 | 3,80
Insumo | 11242 | ORSE | Chave inglesa 12" | un | 2e-05 | 34,00 | 0,00
Insumo | 11240 | ORSE | Alicate com isolamento | un | 4e-05 | 47,69 | 0,00
Insumo | 10579 | ORSE | Chave de fenda chata 30 cm | un | 4e-05 | 26,89 | 0,00
Insumo | 11241 | ORSE | Alicate volt-amperimetro | un | 4e-05 | 170,60 | 0,00
|  |  |  | LS => | 0 | MO com LS => | 6.71
[5 empty] | Valor com BDI => |  | 28.08
9.2.6 | Código | Banco | Descrição | Und | Quant. | Valor Unit | Total
Composição | 12526 | ORSE | TAMPA DE ENCAIXE PARA CURVA 90º, HORIZONTAL, 100MM, ZINCADA, PARA ELETROCALHA METÁLICA | un | 1 | 19.39 | 19.39
Item | Código | Banco | Descrição | Und | Quant. | Valor Unit | Total
Insumo | 00002436/SINAPI | ORSE | Eletricista (horista) | h | 0.2 | 19,02 | 3,80
Insumo | 13344 | ORSE | Tampa de encaixe para curva 90º, horizontal, 100mm, zincada, para eletrocalhametálica (ref. mopa ou similar) | un | 1 | 11,22 | 11,22
Insumo | 00006111/SINAPI | ORSE | Servente de obras (horista) | h | 0.2 | 14,58 | 2,91
Composição | 10549 | ORSE | Encargos Complementares - Servente | h | 0.2 | 3,80 | 0,76
Composição | 10552 | ORSE | Encargos Complementares - Eletricista | h | 0.2 | 3,66 | 0,73
Detalhamento de Cálculo ORSE
Item | Código | Banco | Descrição | Und | Quant. | Valor Unit | Total
Insumo | 00002436/SINAPI | ORSE | Eletricista (horista) | h | 0.2 | 19,02 | 3,80
Insumo | 13344 | ORSE | Tampa de encaixe para curva 90º, horizontal, 100mm, zincada, para eletrocalhametálica (ref. mopa ou similar) | un | 1 | 11,22 | 11,22
Insumo | 00006111/SINAPI | ORSE | Servente de obras (horista) | h | 0.2 | 14,58 | 2,91
Insumo | 00012892/SINAPI | ORSE | Luva raspa de couro, cano curto (punho *7* cm) | par | 0.00092 | 12,60 | 0,01
Insumo | 1651 | ORSE | Óculos branco proteção | pr | 0.00032 | 7,00 | 0,00
Insumo | 10599 | ORSE | Protetor solar fps 30 com 120ml | un | 0.00072 | 18,00 | 0,01
Insumo | 10492 | ORSE | Cesta Básica | un | 0.0018 | 190,00 | 0,34
Insumo | 00012894/SINAPI | ORSE | Capa para chuva em pvc com forro de poliester, com capuz (amarela ou azul) | un | 8e-05 | 18,20 | 0,00
Insumo | 00012893/SINAPI | ORSE | Bota de seguranca com biqueira de aco e colarinho acolchoado | par | 0.0003 | 67,20 | 0,02
Insumo | 00002711/SINAPI | ORSE | Carrinho de mao, em aco, com capacidade de *45 a 65* l / *100* kg, pneu com camara | un | 4e-05 | 164,00 | 0,00
Insumo | 4729 | ORSE | Marreta 1 kg com cabo | un | 2e-05 | 37,80 | 0,00
Insumo | 941 | ORSE | Fardamento com mangas curta | un | 0.0006 | 195,36 | 0,11
Insumo | 4728 | ORSE | Talhadeira chata 10" | un | 6e-05 | 18,58 | 0,00
Insumo | 10362 | ORSE | Seguro de vida e acidente em grupo | un | 0.0018 | 12,54 | 0,02
Insumo | 158 | ORSE | Almoço (Participação do empregador) | un | 0.04072 | 14,00 | 0,57
Insumo | 10788 | ORSE | Pá quadrada | un | 4e-05 | 36,90 | 0,00
Insumo | 10517 | ORSE | Exames admissionais/demissionais (checkup) | cj | 0.00016 | 300,00 | 0,04
Insumo | 10596 | ORSE | Protetor auricular | un | 0.0018 | 4,90 | 0,00
Insumo | 00012895/SINAPI | ORSE | Capacete de seguranca aba frontal com suspensao de polietileno, sem jugular (classe b) | un | 0.00024 | 14,00 | 0,00
Insumo | 10761 | ORSE | Refeição - café da manhã ( café com leite e dois pães com manteiga) | un | 0.04072 | 5,00 | 0,20
Insumo | 2378 | ORSE | Vale transporte | un | 0.0319 | 4,50 | 0,14
Insumo | 11242 | ORSE | Chave inglesa 12" | un | 2e-05 | 34,00 | 0,00
Insumo | 11240 | ORSE | Alicate com isolamento | un | 4e-05 | 47,69 | 0,00
Insumo | 10579 | ORSE | Chave de fenda chata 30 cm | un | 4e-05 | 26,89 | 0,00
Insumo | 11241 | ORSE | Alicate volt-amperimetro | un | 4e-05 | 170,60 | 0,00
|  |  |  | LS => | 0 | MO com LS => | 6.71
[5 empty] | Valor com BDI => |  | 23.85
9.3.2 | Código | Banco | Descrição | Und | Quant. | Valor Unit | Total
Composição | 9425 | ORSE | CAIXA DE PASSAGEM PARA ELETRICIDADE EM ALUMINIO, DIM: 50 X 50 X 15 CM | un | 1 | 123.86 | 123.86
Item | Código | Banco | Descrição | Und | Quant. | Valor Unit | Total
Composição | 10549 | ORSE | Encargos Complementares - Servente | h | 1.2 | 3,80 | 4,56
Insumo | 00002436/SINAPI | ORSE | Eletricista (horista) | h | 1.2 | 19,02 | 22,82
Insumo | 00006111/SINAPI | ORSE | Servente de obras (horista) | h | 1.2 | 14,58 | 17,49
Composição | 10552 | ORSE | Encargos Complementares - Eletricista | h | 1.2 | 3,66 | 4,39
Insumo | 9762 | ORSE | Caixa de passagem em alumínio 50 x 50 x 15 cmCaixa de passagem em alumínio para piso 4" x 2" | un | 1 | 74,48 | 74,48
Detalhamento de Cálculo ORSE
Item | Código | Banco | Descrição | Und | Quant. | Valor Unit | Total
Insumo | 00012892/SINAPI | ORSE | Luva raspa de couro, cano curto (punho *7* cm) | par | 0.00552 | 12,60 | 0,06
Insumo | 1651 | ORSE | Óculos branco proteção | pr | 0.00192 | 7,00 | 0,01
Insumo | 10599 | ORSE | Protetor solar fps 30 com 120ml | un | 0.00432 | 18,00 | 0,07
Insumo | 10492 | ORSE | Cesta Básica | un | 0.0108 | 190,00 | 2,05
Insumo | 00012894/SINAPI | ORSE | Capa para chuva em pvc com forro de poliester, com capuz (amarela ou azul) | un | 0.00048 | 18,20 | 0,00
Insumo | 00012893/SINAPI | ORSE | Bota de seguranca com biqueira de aco e colarinho acolchoado | par | 0.0018 | 67,20 | 0,12
Insumo | 00002711/SINAPI | ORSE | Carrinho de mao, em aco, com capacidade de *45 a 65* l / *100* kg, pneu com camara | un | 0.00024 | 164,00 | 0,03
Insumo | 4729 | ORSE | Marreta 1 kg com cabo | un | 0.00012 | 37,80 | 0,00
Insumo | 941 | ORSE | Fardamento com mangas curta | un | 0.0036 | 195,36 | 0,70
Insumo | 4728 | ORSE | Talhadeira chata 10" | un | 0.00036 | 18,58 | 0,00
Insumo | 10362 | ORSE | Seguro de vida e acidente em grupo | un | 0.0108 | 12,54 | 0,13
Insumo | 158 | ORSE | Almoço (Participação do empregador) | un | 0.24432 | 14,00 | 3,42
Insumo | 10788 | ORSE | Pá quadrada | un | 0.00024 | 36,90 | 0,00
Insumo | 10517 | ORSE | Exames admissionais/demissionais (checkup) | cj | 0.00096 | 300,00 | 0,28
Insumo | 10596 | ORSE | Protetor auricular | un | 0.0108 | 4,90 | 0,05
Insumo | 00012895/SINAPI | ORSE | Capacete de seguranca aba frontal com suspensao de polietileno, sem jugular (classe b) | un | 0.00144 | 14,00 | 0,02
Insumo | 10761 | ORSE | Refeição - café da manhã ( café com leite e dois pães com manteiga) | un | 0.24432 | 5,00 | 1,22
Insumo | 2378 | ORSE | Vale transporte | un | 0.1914 | 4,50 | 0,86
Insumo | 00002436/SINAPI | ORSE | Eletricista (horista) | h | 1.2 | 19,02 | 22,82
Insumo | 00006111/SINAPI | ORSE | Servente de obras (horista) | h | 1.2 | 14,58 | 17,49
Insumo | 11242 | ORSE | Chave inglesa 12" | un | 0.00012 | 34,00 | 0,00
Insumo | 11240 | ORSE | Alicate com isolamento | un | 0.00024 | 47,69 | 0,01
Insumo | 10579 | ORSE | Chave de fenda chata 30 cm | un | 0.00024 | 26,89 | 0,00
Insumo | 11241 | ORSE | Alicate volt-amperimetro | un | 0.00024 | 170,60 | 0,04
Insumo | 9762 | ORSE | Caixa de passagem em alumínio 50 x 50 x 15 cmCaixa de passagem em alumínio para piso 4" x 2" | un | 1 | 74,48 | 74,48
|  |  |  | LS => | 0 | MO com LS => | 40.31
[5 empty] | Valor com BDI => |  | 152.4
9.3.3 | Código | Banco | Descrição | Und | Quant. | Valor Unit | Total
Composição | 106565 | Próprio | CAIXA DE PASSAGEM ELETRICA DE PAREDE OU TETO, DE SOBREPOR, EM TERMOPLASTICO / PVC, COM TAMPA APARAFUSA, DIMENSOES 200 X 200 X *100* MM - FORNECIMENTO E INSTALAÇÃO | UND | 1 | 99.33 | 99.33
Composição Auxiliar | 88316 | SINAPI | SERVENTE COM ENCARGOS COMPLEMENTARES | H | 0.45 | 22.41 | 10.08
Composição Auxiliar | 88264 | SINAPI | ELETRICISTA COM ENCARGOS COMPLEMENTARES | H | 0.45 | 29.74 | 13.38
Insumo | 00043098 | SINAPI | CAIXA DE PASSAGEM ELETRICA DE PAREDE, DE SOBREPOR, EM TERMOPLASTICO / PVC, COM TAMPA APARAFUSADA, DIMENSOES 200 X 200 X *100* MM | UN | 1 | 75.87 | 75.87
|  |  |  | LS => | 0 | MO com LS => | 16.87
[5 empty] | Valor com BDI => |  | 122.22
9.3.4 | Código | Banco | Descrição | Und | Quant. | Valor Unit | Total
Composição | 106564 | Próprio | CAIXA RETANGULAR 4" X 2" ALTA, PVC, SOBREPOR, INSTALADA EM PAREDE OU LAJE - FORNECIMENTO E INSTALAÇÃO. | UN | 1 | 12.7 | 12.7
Composição Auxiliar | 88247 | SINAPI | AUXILIAR DE ELETRICISTA COM ENCARGOS COMPLEMENTARES | H | 0.2 | 24.2 | 4.84
Composição Auxiliar | 88264 | SINAPI | ELETRICISTA COM ENCARGOS COMPLEMENTARES | H | 0.2 | 29.74 | 5.94
Insumo | 00001872 | SINAPI | CAIXA DE PASSAGEM, EM PVC, DE 4" X 2", PARA ELETRODUTO FLEXIVEL CORRUGADO | UN | 1 | 1.92 | 1.92
|  |  |  | LS => | 0 | MO com LS => | 7.83
[5 empty] | Valor com BDI => |  | 15.62
9.3.6 | Código | Banco | Descrição | Und | Quant. | Valor Unit | Total
Composição | 91944 | SINAPI | CAIXA RETANGULAR 4" X 4" BAIXA (0,30 M DO PISO), PVC, INSTALADA EM PAREDE - FORNECIMENTO E INSTALAÇÃO. AF_03/2023 | UN | 1 | 13.67 | 13.67
Composição Auxiliar | 88247 | SINAPI | AUXILIAR DE ELETRICISTA COM ENCARGOS COMPLEMENTARES | H | 0.169 | 24.2 | 4.08
Composição Auxiliar | 88629 | SINAPI | ARGAMASSA TRAÇO 1:3 (EM VOLUME DE CIMENTO E AREIA MÉDIA ÚMIDA), PREPARO MANUAL. AF_08/2019 | m³ | 0.0012 | 627.46 | 0.75
Composição Auxiliar | 88264 | SINAPI | ELETRICISTA COM ENCARGOS COMPLEMENTARES | H | 0.169 | 29.74 | 5.02
Insumo | 00001873 | SINAPI | CAIXA DE PASSAGEM, EM PVC, DE 4" X 4", PARA ELETRODUTO FLEXIVEL CORRUGADO | UN | 1 | 3.82 | 3.82
|  |  |  | LS => | 0 | MO com LS => | 6.76
[5 empty] | Valor com BDI => |  | 16.82
9.3.18 | Código | Banco | Descrição | Und | Quant. | Valor Unit | Total
Composição | 93009 | SINAPI | ELETRODUTO RÍGIDO ROSCÁVEL, PVC, DN 60 MM (2"), PARA REDE ENTERRADA DE DISTRIBUIÇÃO DE ENERGIA ELÉTRICA - FORNECIMENTO E INSTALAÇÃO. AF_12/2021 | M | 1 | 22.65 | 22.65
Composição Auxiliar | 88264 | SINAPI | ELETRICISTA COM ENCARGOS COMPLEMENTARES | H | 0.129 | 29.74 | 3.83
Composição Auxiliar | 88247 | SINAPI | AUXILIAR DE ELETRICISTA COM ENCARGOS COMPLEMENTARES | H | 0.129 | 24.2 | 3.12
Insumo | 00002681 | SINAPI | ELETRODUTO DE PVC RIGIDO ROSCAVEL DE 2 ", SEM LUVA | M | 1.1 | 14.28 | 15.7
|  |  |  | LS => | 0 | MO com LS => | 5.04
[5 empty] | Valor com BDI => |  | 27.87
9.3.19 | Código | Banco | Descrição | Und | Quant. | Valor Unit | Total
Composição | 93020 | SINAPI | CURVA 90 GRAUS PARA ELETRODUTO, PVC, ROSCÁVEL, DN 60 MM (2"), PARA REDE ENTERRADA DE DISTRIBUIÇÃO DE ENERGIA ELÉTRICA - FORNECIMENTO E INSTALAÇÃO. AF_12/2021 | UN | 1 | 28.35 | 28.35
Composição Auxiliar | 88264 | SINAPI | ELETRICISTA COM ENCARGOS COMPLEMENTARES | H | 0.3869 | 29.74 | 11.5
Composição Auxiliar | 88247 | SINAPI | AUXILIAR DE ELETRICISTA COM ENCARGOS COMPLEMENTARES | H | 0.3869 | 24.2 | 9.36
Insumo | 00001876 | SINAPI | CURVA 90 GRAUS, LONGA, DE PVC RIGIDO ROSCAVEL, DE 2", PARA ELETRODUTO | UN | 1 | 7.49 | 7.49
|  |  |  | LS => | 0 | MO com LS => | 15.15
[5 empty] | Valor com BDI => |  | 34.88
9.4.1 | Código | Banco | Descrição | Und | Quant. | Valor Unit | Total
Composição | 98297 | SINAPI | CABO ELETRÔNICO CATEGORIA 6, INSTALADO EM EDIFICAÇÃO INSTITUCIONAL - FORNECIMENTO E INSTALAÇÃO. AF_11/2019 | M | 1 | 7.84 | 7.84
Composição Auxiliar | 88247 | SINAPI | AUXILIAR DE ELETRICISTA COM ENCARGOS COMPLEMENTARES | H | 0.0045 | 24.2 | 0.1
Composição Auxiliar | 88264 | SINAPI | ELETRICISTA COM ENCARGOS COMPLEMENTARES | H | 0.0045 | 29.74 | 0.13
Insumo | 00039599 | SINAPI | CABO DE REDE, PAR TRANCADO UTP, 4 PARES, CATEGORIA 6 (CAT 6), ISOLAMENTO PVC (LSZH) | M | 1.05 | 7.25 | 7.61
|  |  |  | LS => | 0 | MO com LS => | 0.17
[5 empty] | Valor com BDI => |  | 9.64
9.4.2 | Código | Banco | Descrição | Und | Quant. | Valor Unit | Total
Composição | 12394 | ORSE | CABO HDMI BLINDADO 2.0 ETHERNET 4K ULTRA HD 3D 2160P | m | 1 | 20.87 | 20.87
Item | Código | Banco | Descrição | Und | Quant. | Valor Unit | Total
Insumo | 13248 | ORSE | Cabo HDMI 15m Blindado 2.0 Ethernet 15 metros 4K ULTRA HD 3D 2160p | m | 1 | 15,25 | 15,25
Insumo | 00002436/SINAPI | ORSE | Eletricista (horista) | h | 0.25 | 19,02 | 4,75
Composição | 10552 | ORSE | Encargos Complementares - Eletricista | h | 0.25 | 3,66 | 0,91
Detalhamento de Cálculo ORSE
Item | Código | Banco | Descrição | Und | Quant. | Valor Unit | Total
Insumo | 13248 | ORSE | Cabo HDMI 15m Blindado 2.0 Ethernet 15 metros 4K ULTRA HD 3D 2160p | m | 1 | 15,25 | 15,25
Insumo | 00002436/SINAPI | ORSE | Eletricista (horista) | h | 0.25 | 19,02 | 4,75
Insumo | 10596 | ORSE | Protetor auricular | un | 0.001125 | 4,90 | 0,00
Insumo | 10761 | ORSE | Refeição - café da manhã ( café com leite e dois pães com manteiga) | un | 0.02545 | 5,00 | 0,12
Insumo | 11242 | ORSE | Chave inglesa 12" | un | 2.5e-05 | 34,00 | 0,00
Insumo | 2378 | ORSE | Vale transporte | un | 0.01635 | 4,50 | 0,07
Insumo | 11240 | ORSE | Alicate com isolamento | un | 5e-05 | 47,69 | 0,00
Insumo | 10492 | ORSE | Cesta Básica | un | 0.001125 | 190,00 | 0,21
Insumo | 1651 | ORSE | Óculos branco proteção | pr | 0.0002 | 7,00 | 0,00
Insumo | 00012895/SINAPI | ORSE | Capacete de seguranca aba frontal com suspensao de polietileno, sem jugular (classe b) | un | 0.00015 | 14,00 | 0,00
Insumo | 00012893/SINAPI | ORSE | Bota de seguranca com biqueira de aco e colarinho acolchoado | par | 0.000175 | 67,20 | 0,01
Insumo | 00012894/SINAPI | ORSE | Capa para chuva em pvc com forro de poliester, com capuz (amarela ou azul) | un | 5e-05 | 18,20 | 0,00
Insumo | 10517 | ORSE | Exames admissionais/demissionais (checkup) | cj | 0.0001 | 300,00 | 0,03
Insumo | 10579 | ORSE | Chave de fenda chata 30 cm | un | 5e-05 | 26,89 | 0,00
Insumo | 10599 | ORSE | Protetor solar fps 30 com 120ml | un | 0.00045 | 18,00 | 0,00
Insumo | 941 | ORSE | Fardamento com mangas curta | un | 0.000375 | 195,36 | 0,07
Insumo | 10362 | ORSE | Seguro de vida e acidente em grupo | un | 0.001125 | 12,54 | 0,01
Insumo | 11241 | ORSE | Alicate volt-amperimetro | un | 5e-05 | 170,60 | 0,00
Insumo | 158 | ORSE | Almoço (Participação do empregador) | un | 0.02545 | 14,00 | 0,35
Insumo | 00012892/SINAPI | ORSE | Luva raspa de couro, cano curto (punho *7* cm) | par | 0.000575 | 12,60 | 0,00
|  |  |  | LS => | 0 | MO com LS => | 4.75
[5 empty] | Valor com BDI => |  | 25.68
9.5.1 | Código | Banco | Descrição | Und | Quant. | Valor Unit | Total
Composição | C5190 | SEINFRA | TOMADA PARA LÓGICA, COM 1 CONECTOR RJ45, 8 FIOS, CAT-6, COMPLETA PARA CAIXA 4"x2" (NÃO INCLUSA) | UN | 1 | 40.27 | 40.27
Insumo | I0042 | SEINFRA | AJUDANTE DE ELETRICISTA | H | 0.2062 | 21.1 | 4.35
Insumo | I10271 | SEINFRA | TOMADA PARA LÓGICA RJ45, 8 FIOS, CAT. 6, COMPLETA (ESPELHO 4"x2" C/ SUPORTE E 1 CONECTOR, EXCETO CAIXA 4"X2") | UN | 1 | 30.39 | 30.39
Insumo | I2312 | SEINFRA | ELETRICISTA | H | 0.2062 | 26.85 | 5.53
|  |  |  | LS => | 0 | MO com LS => | 9.88
[5 empty] | Valor com BDI => |  | 49.55
9.5.2 | Código | Banco | Descrição | Und | Quant. | Valor Unit | Total
Composição | C5191 | SEINFRA | TOMADA PARA LÓGICA, COM 2 CONECTORES RJ45, 8 FIOS, CAT-6, COMPLETA PARA CAIXA 4"x2" (NÃO INCLUSA) | UN | 1 | 90.62 | 90.62
Insumo | I2312 | SEINFRA | ELETRICISTA | H | 0.29 | 26.85 | 7.78
Insumo | I0042 | SEINFRA | AJUDANTE DE ELETRICISTA | H | 0.29 | 21.1 | 6.11
Insumo | I9414 | SEINFRA | MÓDULO RJ45, 8 FIOS, CAT. 6E | UN | 2 | 35.22 | 70.44
Insumo | I10272 | SEINFRA | PLACA E SUPORTE 4" X 2" PARA TOMADA RJ45 CAT. 6 - PARA 2 MÓDULOS | UN | 1 | 6.29 | 6.29
|  |  |  | LS => | 0 | MO com LS => | 13.89
[5 empty] | Valor com BDI => |  | 111.5
9.5.3 | Código | Banco | Descrição | Und | Quant. | Valor Unit | Total
Composição | 8998 | ORSE | PLACA CEGA PARA CAIXA DE PVC 4X4 P/ELETRODUTO | un | 1 | 3.72 | 3.72
Item | Código | Banco | Descrição | Und | Quant. | Valor Unit | Total
Insumo | 9287 | ORSE | Placa cega para caixa de pvc 4"x 4", p/eletroduto | un | 1 | 2,30 | 2,30
Composição | 10549 | ORSE | Encargos Complementares - Servente | h | 0.08 | 3,80 | 0,30
Insumo | 00006111/SINAPI | ORSE | Servente de obras (horista) | h | 0.08 | 14,58 | 1,16
Detalhamento de Cálculo ORSE
Item | Código | Banco | Descrição | Und | Quant. | Valor Unit | Total
Insumo | 9287 | ORSE | Placa cega para caixa de pvc 4"x 4", p/eletroduto | un | 1 | 2,30 | 2,30
Insumo | 00012892/SINAPI | ORSE | Luva raspa de couro, cano curto (punho *7* cm) | par | 0.000184 | 12,60 | 0,00
Insumo | 1651 | ORSE | Óculos branco proteção | pr | 6.4e-05 | 7,00 | 0,00
Insumo | 10599 | ORSE | Protetor solar fps 30 com 120ml | un | 0.000144 | 18,00 | 0,00
Insumo | 10492 | ORSE | Cesta Básica | un | 0.00036 | 190,00 | 0,06
Insumo | 00012894/SINAPI | ORSE | Capa para chuva em pvc com forro de poliester, com capuz (amarela ou azul) | un | 1.6e-05 | 18,20 | 0,00
Insumo | 00012893/SINAPI | ORSE | Bota de seguranca com biqueira de aco e colarinho acolchoado | par | 6.4e-05 | 67,20 | 0,00
Insumo | 00002711/SINAPI | ORSE | Carrinho de mao, em aco, com capacidade de *45 a 65* l / *100* kg, pneu com camara | un | 1.6e-05 | 164,00 | 0,00
Insumo | 4729 | ORSE | Marreta 1 kg com cabo | un | 8e-06 | 37,80 | 0,00
Insumo | 941 | ORSE | Fardamento com mangas curta | un | 0.00012 | 195,36 | 0,02
Insumo | 4728 | ORSE | Talhadeira chata 10" | un | 2.4e-05 | 18,58 | 0,00
Insumo | 10362 | ORSE | Seguro de vida e acidente em grupo | un | 0.00036 | 12,54 | 0,00
Insumo | 158 | ORSE | Almoço (Participação do empregador) | un | 0.008144 | 14,00 | 0,11
Insumo | 10788 | ORSE | Pá quadrada | un | 1.6e-05 | 36,90 | 0,00
Insumo | 10517 | ORSE | Exames admissionais/demissionais (checkup) | cj | 3.2e-05 | 300,00 | 0,00
Insumo | 10596 | ORSE | Protetor auricular | un | 0.00036 | 4,90 | 0,00
Insumo | 00012895/SINAPI | ORSE | Capacete de seguranca aba frontal com suspensao de polietileno, sem jugular (classe b) | un | 4.8e-05 | 14,00 | 0,00
Insumo | 10761 | ORSE | Refeição - café da manhã ( café com leite e dois pães com manteiga) | un | 0.008144 | 5,00 | 0,04
Insumo | 2378 | ORSE | Vale transporte | un | 0.007528 | 4,50 | 0,03
Insumo | 00006111/SINAPI | ORSE | Servente de obras (horista) | h | 0.08 | 14,58 | 1,16
|  |  |  | LS => | 0 | MO com LS => | 1.16
[5 empty] | Valor com BDI => |  | 4.57
9.5.4 | Código | Banco | Descrição | Und | Quant. | Valor Unit | Total
Composição | 00000123 | Próprio | CERTIFICAÇÃO DE PONTOS DE LÓGICA, COM EMISSÃO DE ART. | Und | 1 | 23.68 | 23.68
Insumo | 10322 | ORSE | Certificação de rede cabeamento estruturado (ref: obra Sergipetec) | un | 1 | 23.68 | 23.68
|  |  |  | LS => | 0 | MO com LS => | 0
[5 empty] | Valor com BDI => |  | 29.13
10.1 | Código | Banco | Descrição | Und | Quant. | Valor Unit | Total
Composição | 97329 | SINAPI | TUBO EM COBRE FLEXÍVEL, DN 1/2", COM ISOLAMENTO, INSTALADO EM RAMAL DE ALIMENTAÇÃO DE AR CONDICIONADO COM CONDENSADORA INDIVIDUAL - FORNECIMENTO E INSTALAÇÃO. AF_12/2015 | M | 1 | 57.13 | 57.13
Composição Auxiliar | 88248 | SINAPI | AUXILIAR DE ENCANADOR OU BOMBEIRO HIDRÁULICO COM ENCARGOS COMPLEMENTARES | H | 0.061 | 23.21 | 1.41
Composição Auxiliar | 88267 | SINAPI | ENCANADOR OU BOMBEIRO HIDRÁULICO COM ENCARGOS COMPLEMENTARES | H | 0.061 | 25.07 | 1.52
Insumo | 00039660 | SINAPI | TUBO DE COBRE FLEXIVEL, D = 1/2 ", E = 0,79 MM, PARA AR-CONDICIONADO/ INSTALACOES GAS RESIDENCIAIS E COMERCIAIS | M | 1.0211 | 43 | 43.9
Insumo | 00039737 | SINAPI | TUBO DE BORRACHA ELASTOMERICA FLEXIVEL, PRETA, PARA ISOLAMENTO TERMICO DE TUBULACAO, DN 1/2" (12 MM), E= 19 MM, COEFICIENTE DE CONDUTIVIDADE TERMICA 0,036W/MK, VAPOR DE AGUA MAIOR OU IGUAL A 10.000 | M | 1.0211 | 10.09 | 10.3
|  |  |  | LS => | 0 | MO com LS => | 2.12
[5 empty] | Valor com BDI => |  | 70.29
10.2 | Código | Banco | Descrição | Und | Quant. | Valor Unit | Total
Composição | 97327 | SINAPI | TUBO EM COBRE FLEXÍVEL, DN 1/4", COM ISOLAMENTO, INSTALADO EM RAMAL DE ALIMENTAÇÃO DE AR CONDICIONADO COM CONDENSADORA INDIVIDUAL FORNECIMENTO E INSTALAÇÃO. AF_12/2015 | M | 1 | 27.26 | 27.26
Composição Auxiliar | 88248 | SINAPI | AUXILIAR DE ENCANADOR OU BOMBEIRO HIDRÁULICO COM ENCARGOS COMPLEMENTARES | H | 0.052 | 23.21 | 1.2
Composição Auxiliar | 88267 | SINAPI | ENCANADOR OU BOMBEIRO HIDRÁULICO COM ENCARGOS COMPLEMENTARES | H | 0.052 | 25.07 | 1.3
Insumo | 00039662 | SINAPI | TUBO DE COBRE FLEXIVEL, D = 1/4 ", E = 0,79 MM, PARA AR-CONDICIONADO/ INSTALACOES GAS RESIDENCIAIS E COMERCIAIS | M | 1.0211 | 20.61 | 21.04
Insumo | 00039738 | SINAPI | TUBO DE BORRACHA ELASTOMERICA FLEXIVEL, PRETA, PARA ISOLAMENTO TERMICO DE TUBULACAO, DN 1/4" (6 MM), E= 9 MM, COEFICIENTE DE CONDUTIVIDADE TERMICA 0,036W/MK, VAPOR DE AGUA MAIOR OU IGUAL A 10.000 | M | 1.0211 | 3.65 | 3.72
|  |  |  | LS => | 0 | MO com LS => | 1.8
[5 empty] | Valor com BDI => |  | 33.54
10.3 | Código | Banco | Descrição | Und | Quant. | Valor Unit | Total
Composição | 97330 | SINAPI | TUBO EM COBRE FLEXÍVEL, DN 5/8", COM ISOLAMENTO, INSTALADO EM RAMAL DE ALIMENTAÇÃO DE AR CONDICIONADO COM CONDENSADORA INDIVIDUAL - FORNECIMENTO E INSTALAÇÃO. AF_12/2015 | M | 1 | 70 | 70
Composição Auxiliar | 88248 | SINAPI | AUXILIAR DE ENCANADOR OU BOMBEIRO HIDRÁULICO COM ENCARGOS COMPLEMENTARES | H | 0.064 | 23.21 | 1.48
Composição Auxiliar | 88267 | SINAPI | ENCANADOR OU BOMBEIRO HIDRÁULICO COM ENCARGOS COMPLEMENTARES | H | 0.064 | 25.07 | 1.6
Insumo | 00039853 | SINAPI | TUBO DE BORRACHA ELASTOMERICA FLEXIVEL, PRETA, PARA ISOLAMENTO TERMICO DE TUBULACAO, DN 5/8" (15 MM), E= 19 MM, COEFICIENTE DE CONDUTIVIDADE TERMICA 0,036W/MK, VAPOR DE AGUA MAIOR OU IGUAL A 10.000 | M | 1.0211 | 12.06 | 12.31
Insumo | 00039665 | SINAPI | TUBO DE COBRE FLEXIVEL, D = 5/8 ", E = 0,79 MM, PARA AR-CONDICIONADO/ INSTALACOES GAS RESIDENCIAIS E COMERCIAIS | M | 1.0211 | 53.49 | 54.61
|  |  |  | LS => | 0 | MO com LS => | 2.22
[5 empty] | Valor com BDI => |  | 86.13
10.4 | Código | Banco | Descrição | Und | Quant. | Valor Unit | Total
Composição | 97328 | SINAPI | TUBO EM COBRE FLEXÍVEL, DN 3/8", COM ISOLAMENTO, INSTALADO EM RAMAL DE ALIMENTAÇÃO DE AR CONDICIONADO COM CONDENSADORA INDIVIDUAL - FORNECIMENTO E INSTALAÇÃO. AF_12/2015 | M | 1 | 44.47 | 44.47
Composição Auxiliar | 88267 | SINAPI | ENCANADOR OU BOMBEIRO HIDRÁULICO COM ENCARGOS COMPLEMENTARES | H | 0.057 | 25.07 | 1.42
Composição Auxiliar | 88248 | SINAPI | AUXILIAR DE ENCANADOR OU BOMBEIRO HIDRÁULICO COM ENCARGOS COMPLEMENTARES | H | 0.057 | 23.21 | 1.32
Insumo | 00039664 | SINAPI | TUBO DE COBRE FLEXIVEL, D = 3/8 ", E = 0,79 MM, PARA AR-CONDICIONADO/ INSTALACOES GAS RESIDENCIAIS E COMERCIAIS | M | 1.0211 | 31.7 | 32.36
Insumo | 00039741 | SINAPI | TUBO DE BORRACHA ELASTOMERICA FLEXIVEL, PRETA, PARA ISOLAMENTO TERMICO DE TUBULACAO, DN 3/8" (10 MM), E= 19 MM, COEFICIENTE DE CONDUTIVIDADE TERMICA 0,036W/MK, VAPOR DE AGUA MAIOR OU IGUAL A 10.000 | M | 1.0211 | 9.18 | 9.37
|  |  |  | LS => | 0 | MO com LS => | 1.98
[5 empty] | Valor com BDI => |  | 54.72
10.5 | Código | Banco | Descrição | Und | Quant. | Valor Unit | Total
Composição | 4179 | ORSE | CABO DE COBRE PP CORDPLAST 3 X 2,5 MM2, 450/750V - FORNECIMENTO E INSTALAÇÃO | m | 1 | 7.9 | 7.9
Item | Código | Banco | Descrição | Und | Quant. | Valor Unit | Total
Insumo | 3283 | ORSE | Cabo de cobre PP Cordplast 3 x 2,5 mm2, 450/750v | m | 1 | 7,90 | 7,90
Detalhamento de Cálculo ORSE
Item | Código | Banco | Descrição | Und | Quant. | Valor Unit | Total
Insumo | 3283 | ORSE | Cabo de cobre PP Cordplast 3 x 2,5 mm2, 450/750v | m | 1 | 7,90 | 7,90
|  |  |  | LS => | 0 | MO com LS => | 0
[5 empty] | Valor com BDI => |  | 9.72
10.6 | Código | Banco | Descrição | Und | Quant. | Valor Unit | Total
Composição | 91185 | SINAPI | FIXAÇÃO DE TUBOS HORIZONTAIS DE PVC ÁGUA, PVC ESGOTO, PVC ÁGUA PLUVIAL, CPVC, PPR, COBRE OU AÇO, DIÂMETROS MENORES OU IGUAIS A 40 MM, COM ABRAÇADEIRA METÁLICA FLEXÍVEL 18 MM, FIXADA DIRETAMENTE NA LAJE. AF_09/2023 | M | 1 | 23.36 | 23.36
Composição Auxiliar | 88267 | SINAPI | ENCANADOR OU BOMBEIRO HIDRÁULICO COM ENCARGOS COMPLEMENTARES | H | 0.6537 | 25.07 | 16.38
Composição Auxiliar | 88248 | SINAPI | AUXILIAR DE ENCANADOR OU BOMBEIRO HIDRÁULICO COM ENCARGOS COMPLEMENTARES | H | 0.1486 | 23.21 | 3.44
Insumo | 00014153 | SINAPI | FITA METALICA PERFURADA, L = *18* MM, ROLO DE 30 M, CARGA RECOMENDADA = *30* KGF | UN | 0.0149 | 62.26 | 0.92
Insumo | 00004350 | SINAPI | BUCHA DE NYLON, DIAMETRO DO FURO 8 MM, COMPRIMENTO 40 MM, COM PARAFUSO DE ROSCA SOBERBA, CABECA CHATA, FENDA SIMPLES, 4,8 X 50 MM | UN | 3.75 | 0.7 | 2.62
|  |  |  | LS => | 0 | MO com LS => | 14.45
[5 empty] | Valor com BDI => |  | 28.74
10.7 | Código | Banco | Descrição | Und | Quant. | Valor Unit | Total
Composição | 89865 | SINAPI | TUBO, PVC, SOLDÁVEL, DE 25MM, INSTALADO EM DRENO DE AR-CONDICIONADO - FORNECIMENTO E INSTALAÇÃO. AF_08/2022 | M | 1 | 16.6 | 16.6
Composição Auxiliar | 88267 | SINAPI | ENCANADOR OU BOMBEIRO HIDRÁULICO COM ENCARGOS COMPLEMENTARES | H | 0.2552 | 25.07 | 6.39
Composição Auxiliar | 88248 | SINAPI | AUXILIAR DE ENCANADOR OU BOMBEIRO HIDRÁULICO COM ENCARGOS COMPLEMENTARES | H | 0.2552 | 23.21 | 5.92
Insumo | 00038383 | SINAPI | LIXA D'AGUA EM FOLHA, COR PRETA, GRAO 100 | UN | 0.0142 | 2.24 | 0.03
Insumo | 00009868 | SINAPI | TUBO PVC, SOLDAVEL, DE 25 MM, AGUA FRIA (NBR-5648) | M | 1.0549 | 4.04 | 4.26
|  |  |  | LS => | 0 | MO com LS => | 8.89
[5 empty] | Valor com BDI => |  | 20.42
11.1 | Código | Banco | Descrição | Und | Quant. | Valor Unit | Total
Composição | 8075 | ORSE | CAIXA DE PASSAGEM EM ALVENARIA DE TIJOLOS MACIÇOS ESP. = 0,12M, DIM. INT. = 0,30 X 0,30 X 0,30M | un | 1 | 136.2 | 136.2
Item | Código | Banco | Descrição | Und | Quant. | Valor Unit | Total
Composição | 3318 | ORSE | Reboco especial de parede 2cm com argamassa traço t3 - 1:3 cimento / areia / vedacit | m² | 0.36 | 38,09 | 13,71
Composição | 3310 | ORSE | Chapisco em parede com argamassa traço t1 - 1:3 (cimento / areia) - Revisado 08/2015 | m² | 0.36 | 6,67 | 2,40
Composição | 126 | ORSE | Concreto simples fabricado na obra, fck=15 mpa, lançado e adensado | m³ | 0.038 | 591,84 | 22,48
Composição | 141 | ORSE | Aço CA - 60 Ø 4,2 a 9,5mm, inclusive corte, dobragem, montagem e colocacao deferragens nas formas, para superestruturas e fundações - R1 | kg | 0.77 | 12,04 | 9,27
Composição | 85 | ORSE | Forma plana para fundações, em compensado resinado 12mm, 03 usos | m² | 0.306 | 92,58 | 28,32
Composição | 155 | ORSE | Alvenaria tijolo cerâmico maciço (5x9x19), esp = 0,09m (singela), com argamassa traço t5 - 1:2:8 (cimento / cal / areia) c/ junta de 2,0cm - R1 | m² | 0.48 | 110,60 | 53,08
Composição | 2497 | ORSE | Escavação manual de vala ou cava em material de 1ª categoria, profundidade até 1,50m | m³ | 0.125 | 55,31 | 6,91
Detalhamento de Cálculo ORSE
Item | Código | Banco | Descrição | Und | Quant. | Valor Unit | Total
Insumo | 1113 | ORSE | Impermeabilizante para concretos e argamassas Vedacit ou similar | kg | 0.144 | 7,36 | 1,05
Insumo | 00012892/SINAPI | ORSE | Luva raspa de couro, cano curto (punho *7* cm) | par | 0.0078918 | 12,60 | 0,09
Insumo | 1651 | ORSE | Óculos branco proteção | pr | 0.0027008 | 7,00 | 0,01
Insumo | 10599 | ORSE | Protetor solar fps 30 com 120ml | un | 0.0061762 | 18,00 | 0,11
Insumo | 10492 | ORSE | Cesta Básica | un | 0.01544 | 190,00 | 2,93
Insumo | 00012894/SINAPI | ORSE | Capa para chuva em pvc com forro de poliester, com capuz (amarela ou azul) | un | 0.00068624 | 18,20 | 0,01
Insumo | 00012893/SINAPI | ORSE | Bota de seguranca com biqueira de aco e colarinho acolchoado | par | 0.0027008 | 67,20 | 0,18
Insumo | 00002711/SINAPI | ORSE | Carrinho de mao, em aco, com capacidade de *45 a 65* l / *100* kg, pneu com camara | un | 0.00038662 | 164,00 | 0,06
Insumo | 4729 | ORSE | Marreta 1 kg com cabo | un | 0.00019331 | 37,80 | 0,00
Insumo | 941 | ORSE | Fardamento com mangas curta | un | 0.0051468 | 195,36 | 1,00
Insumo | 4728 | ORSE | Talhadeira chata 10" | un | 0.00057993 | 18,58 | 0,01
Insumo | 10362 | ORSE | Seguro de vida e acidente em grupo | un | 0.01544 | 12,54 | 0,19
Insumo | 158 | ORSE | Almoço (Participação do empregador) | un | 0.3493 | 14,00 | 4,89
Insumo | 10788 | ORSE | Pá quadrada | un | 0.00038662 | 36,90 | 0,01
Insumo | 10517 | ORSE | Exames admissionais/demissionais (checkup) | cj | 0.0013725 | 300,00 | 0,41
Insumo | 10596 | ORSE | Protetor auricular | un | 0.01544 | 4,90 | 0,07
Insumo | 00012895/SINAPI | ORSE | Capacete de seguranca aba frontal com suspensao de polietileno, sem jugular (classe b) | un | 0.0020587 | 14,00 | 0,02
Insumo | 10761 | ORSE | Refeição - café da manhã ( café com leite e dois pães com manteiga) | un | 0.3493 | 5,00 | 1,74
Insumo | 2378 | ORSE | Vale transporte | un | 0.27988 | 4,50 | 1,25
Insumo | 00000370/SINAPI | ORSE | Areia media - posto jazida/fornecedor (retirado na jazida, sem transporte) | m³ | 0.00972 | 100,00 | 0,97
Insumo | 00006111/SINAPI | ORSE | Servente de obras (horista) | h | 1.9331 | 14,58 | 28,18
Insumo | 00001379/SINAPI | ORSE | Cimento portland composto cp ii-32 | kg | 17.9993 | 0,76 | 13,67
Insumo | 00004750/SINAPI | ORSE | Pedreiro (horista) | h | 0.99528 | 19,02 | 18,93
Insumo | 11243 | ORSE | Martelo sem unha | un | 9.9528e-05 | 28,00 | 0,00
Insumo | 11245 | ORSE | Desempoladeira de madeira 12x22 | un | 0.0006967 | 11,60 | 0,00
Insumo | 4174 | ORSE | Desempenadeira de aço lisa, cabo madeira, ref:143, Atlas ou similar | un | 0.00049764 | 12,00 | 0,00
Insumo | 11265 | ORSE | Martelo de borracha com cabo | un | 0.00039811 | 18,75 | 0,00
Insumo | 10790 | ORSE | Prumo de face | un | 9.9528e-05 | 25,95 | 0,00
Insumo | 4722 | ORSE | Colher de pedreiro | un | 0.00039811 | 18,80 | 0,00
Insumo | 11247 | ORSE | Serra mármore | un | 9.9528e-05 | 327,80 | 0,03
Insumo | 10282 | ORSE | Regua de alumínio c/ 2,00m (para pedreiro) | un | 0.00019906 | 44,00 | 0,00
Insumo | 10789 | ORSE | Nível de bolha de madeira | un | 0.00019906 | 15,40 | 0,00
Insumo | 11246 | ORSE | Escala métrica de bambú | Un | 0.0006967 | 10,22 | 0,00
Insumo | 11264 | ORSE | Marreta de 1/2 kg com cabo | un | 0.00019906 | 13,52 | 0,00
Insumo | 00004718/SINAPI | ORSE | Pedra britada n. 2 (19 a 38 mm) posto pedreira/fornecedor, sem frete | m³ | 0.023826 | 138,48 | 3,29
Insumo | 00000367/SINAPI | ORSE | Areia grossa - posto jazida/fornecedor (retirado na jazida, sem transporte) | m³ | 0.053372 | 101,30 | 5,40
Insumo | 00004721/SINAPI | ORSE | Pedra britada n. 1 (9,5 a 19 mm) posto pedreira/fornecedor, sem frete | m³ | 0.007942 | 137,75 | 1,09
Insumo | 10586 | ORSE | Torquesa | un | 1.2148e-05 | 39,00 | 0,00
Insumo | 10585 | ORSE | Arco de serra | un | 1.2148e-05 | 19,90 | 0,00
Insumo | 00001213/SINAPI | ORSE | Carpinteiro de formas para concreto (horista) | h | 0.44208 | 19,02 | 8,40
Insumo | 10578 | ORSE | Formão grande | un | 8.8416e-05 | 15,15 | 0,00
Insumo | 11244 | ORSE | Martelo com unha | un | 8.8416e-05 | 48,95 | 0,00
Insumo | 10579 | ORSE | Chave de fenda chata 30 cm | un | 8.8416e-05 | 26,89 | 0,00
Insumo | 11248 | ORSE | Furadeira e Parafusadeira eletrica Bosch ou Similar profissional | un | 4.4208e-05 | 246,00 | 0,01
Insumo | 10577 | ORSE | Serrote 40cm | un | 4.4208e-05 | 29,90 | 0,00
Insumo | 11249 | ORSE | Serra circular eletrica portatil | un | 4.4208e-05 | 617,95 | 0,02
Insumo | 00000378/SINAPI | ORSE | Armador (horista) | h | 0.06074 | 19,02 | 1,15
Insumo | 00039315/SINAPI | ORSE | Espacador / distanciador tipo garra dupla, em plastico, cobrimento *20* mm, para ferragens de lajes e fundo de vigas | un | 0.308 | 0,35 | 0,10
Insumo | 00039017/SINAPI | ORSE | Espacador / distanciador circular com entrada lateral, em plastico, para vergalhao *4,2 a 12,5* mm, cobrimento 20 mm | un | 0.308 | 0,21 | 0,06
Insumo | 00043132/SINAPI | ORSE | Arame recozido 16 bwg, d = 1,65 mm (0,016 kg/m) ou 18 bwg, d = 1,25 mm (0,01 kg/m) | kg | 0.0154 | 23,65 | 0,36
Insumo | 82 | ORSE | Aço ca-60 4,2 a 9,5 mm | kg | 0.77 | 8,53 | 6,56
Insumo | 1569 | ORSE | Madeira mista serrada (barrote) 6 x 6cm - 0,0036 m3/m (angelim, louro) | m | 0.10098 | 6,49 | 0,65
Insumo | 00043130/SINAPI | ORSE | Arame galvanizado 12 bwg, d = 2,76 mm (0,048 kg/m) ou 14 bwg, d = 2,11 mm (0,026 kg/m) | kg | 0.0459 | 23,65 | 1,08
Insumo | 00004509/SINAPI | ORSE | Sarrafo *2,5 x 10* cm em pinus, mista ou equivalente da regiao - bruta | m | 0.40698 | 5,51 | 2,24
Insumo | 630 | ORSE | Compensado resinado 12mm - Madeirit ou similar | m² | 0.11322 | 44,17 | 5,00
Insumo | 00005067/SINAPI | ORSE | Prego de aco polido com cabeca 16 x 24 (2 1/4 x 12) | kg | 0.0918 | 18,01 | 1,65
Insumo | 00002692/SINAPI | ORSE | Desmoldante protetor para formas de madeira, de base oleosa emulsionada em agua | l | 0.00459 | 9,13 | 0,04
Insumo | 00001106/SINAPI | ORSE | Cal hidratada ch-i para argamassas | kg | 2.7955 | 1,33 | 3,71
Insumo | 2212 | ORSE | Tijolo cerâmico maciço 5 x 9 x 19cm | un | 32.64 | 0,60 | 19,58
|  |  |  | LS => | 0 | MO com LS => | 56.66
[5 empty] | Valor com BDI => |  | 167.59
11.2 | Código | Banco | Descrição | Und | Quant. | Valor Unit | Total
Composição | 96985 | SINAPI | HASTE DE ATERRAMENTO, DIÂMETRO 5/8", COM 3 METROS - FORNECIMENTO E INSTALAÇÃO. AF_08/2023 | UN | 1 | 109.58 | 109.58
Composição Auxiliar | 88264 | SINAPI | ELETRICISTA COM ENCARGOS COMPLEMENTARES | H | 0.2484 | 29.74 | 7.38
Composição Auxiliar | 88247 | SINAPI | AUXILIAR DE ELETRICISTA COM ENCARGOS COMPLEMENTARES | H | 0.2484 | 24.2 | 6.01
Insumo | 00003379 | SINAPI | HASTE DE ATERRAMENTO EM ACO COM 3,00 M DE COMPRIMENTO E DN = 5/8", REVESTIDA COM BAIXA CAMADA DE COBRE, SEM CONECTOR | UN | 1 | 96.19 | 96.19
|  |  |  | LS => | 0 | MO com LS => | 9.72
[5 empty] | Valor com BDI => |  | 134.83
11.3 | Código | Banco | Descrição | Und | Quant. | Valor Unit | Total
Composição | 078122 | SBC | CONECTOR CABO/HASTE TEL 580 TERMOTECNICA | UN | 1 | 90.86 | 90.86
Insumo | 099250 | SBC | ELETRICISTA | H | 0.058 | 17.2695 | 1
Insumo | 099806 | SBC | AJUDANTE DE ELETRICISTA | H | 0.058 | 17.1403 | 0.99
Insumo | 010040 | SBC | CONECTOR CABO/HASTE TEL 580 TERMOTECNICA | UN | 1 | 88.87 | 88.87
|  |  |  | LS => | 0 | MO com LS => | 1.99
[5 empty] | Valor com BDI => |  | 111.8
11.4 | Código | Banco | Descrição | Und | Quant. | Valor Unit | Total
Composição | 9048 | ORSE | CONECTOR DE MEDIÇÃO EM BRONZE C/4 PARAFUSOS P/CABOS DE COBRE 16-70MM² REF.TEL-560 (PÁRA-RAIO) | Un | 1 | 52.58 | 52.58
Item | Código | Banco | Descrição | Und | Quant. | Valor Unit | Total
Composição | 10549 | ORSE | Encargos Complementares - Servente | h | 0.15 | 3,80 | 0,57
Insumo | 9329 | ORSE | Conector de medição em bronze c/4 parafusos p/cabos de cobre 16-70mm² ref.TEL-560 (pára-raio) | un | 1 | 46,50 | 46,50
Composição | 10552 | ORSE | Encargos Complementares - Eletricista | h | 0.15 | 3,66 | 0,54
Insumo | 00002436/SINAPI | ORSE | Eletricista (horista) | h | 0.15 | 19,02 | 2,85
Insumo | 00006111/SINAPI | ORSE | Servente de obras (horista) | h | 0.15 | 14,58 | 2,18
Detalhamento de Cálculo ORSE
Item | Código | Banco | Descrição | Und | Quant. | Valor Unit | Total
Insumo | 00012892/SINAPI | ORSE | Luva raspa de couro, cano curto (punho *7* cm) | par | 0.00069 | 12,60 | 0,00
Insumo | 1651 | ORSE | Óculos branco proteção | pr | 0.00024 | 7,00 | 0,00
Insumo | 10599 | ORSE | Protetor solar fps 30 com 120ml | un | 0.00054 | 18,00 | 0,00
Insumo | 10492 | ORSE | Cesta Básica | un | 0.00135 | 190,00 | 0,25
Insumo | 00012894/SINAPI | ORSE | Capa para chuva em pvc com forro de poliester, com capuz (amarela ou azul) | un | 6e-05 | 18,20 | 0,00
Insumo | 00012893/SINAPI | ORSE | Bota de seguranca com biqueira de aco e colarinho acolchoado | par | 0.000225 | 67,20 | 0,01
Insumo | 00002711/SINAPI | ORSE | Carrinho de mao, em aco, com capacidade de *45 a 65* l / *100* kg, pneu com camara | un | 3e-05 | 164,00 | 0,00
Insumo | 4729 | ORSE | Marreta 1 kg com cabo | un | 1.5e-05 | 37,80 | 0,00
Insumo | 941 | ORSE | Fardamento com mangas curta | un | 0.00045 | 195,36 | 0,08
Insumo | 4728 | ORSE | Talhadeira chata 10" | un | 4.5e-05 | 18,58 | 0,00
Insumo | 10362 | ORSE | Seguro de vida e acidente em grupo | un | 0.00135 | 12,54 | 0,01
Insumo | 158 | ORSE | Almoço (Participação do empregador) | un | 0.03054 | 14,00 | 0,42
Insumo | 10788 | ORSE | Pá quadrada | un | 3e-05 | 36,90 | 0,00
Insumo | 10517 | ORSE | Exames admissionais/demissionais (checkup) | cj | 0.00012 | 300,00 | 0,03
Insumo | 10596 | ORSE | Protetor auricular | un | 0.00135 | 4,90 | 0,00
Insumo | 00012895/SINAPI | ORSE | Capacete de seguranca aba frontal com suspensao de polietileno, sem jugular (classe b) | un | 0.00018 | 14,00 | 0,00
Insumo | 10761 | ORSE | Refeição - café da manhã ( café com leite e dois pães com manteiga) | un | 0.03054 | 5,00 | 0,15
Insumo | 2378 | ORSE | Vale transporte | un | 0.023925 | 4,50 | 0,10
Insumo | 9329 | ORSE | Conector de medição em bronze c/4 parafusos p/cabos de cobre 16-70mm² ref.TEL-560 (pára-raio) | un | 1 | 46,50 | 46,50
Insumo | 11242 | ORSE | Chave inglesa 12" | un | 1.5e-05 | 34,00 | 0,00
Insumo | 11240 | ORSE | Alicate com isolamento | un | 3e-05 | 47,69 | 0,00
Insumo | 10579 | ORSE | Chave de fenda chata 30 cm | un | 3e-05 | 26,89 | 0,00
Insumo | 11241 | ORSE | Alicate volt-amperimetro | un | 3e-05 | 170,60 | 0,00
Insumo | 00002436/SINAPI | ORSE | Eletricista (horista) | h | 0.15 | 19,02 | 2,85
Insumo | 00006111/SINAPI | ORSE | Servente de obras (horista) | h | 0.15 | 14,58 | 2,18
|  |  |  | LS => | 0 | MO com LS => | 5.03
[5 empty] | Valor com BDI => |  | 64.69
11.5 | Código | Banco | Descrição | Und | Quant. | Valor Unit | Total
Composição | 11273 | ORSE | CAIXA DE EQUIPOTENCIALIZAÇÃO EM AÇO 200X200X90MM, PARA EMBUTIR COM TAMPA, COM9 TERMINAIS, REF:TEL-901 OU SIMILAR (SPDA) | un | 1 | 390.68 | 390.68
Item | Código | Banco | Descrição | Und | Quant. | Valor Unit | Total
Insumo | 12141 | ORSE | Caixa de equipotencialização em aço 200x200x90mm, para embutir com tampa, com9 terminais, ref:TEL-901 ou similar (SPDA) | un | 1 | 356,60 | 356,60
Composição | 10552 | ORSE | Encargos Complementares - Eletricista | h | 1.5 | 3,66 | 5,49
Insumo | 00002436/SINAPI | ORSE | Eletricista (horista) | h | 1.5 | 19,02 | 28,53
Detalhamento de Cálculo ORSE
Item | Código | Banco | Descrição | Und | Quant. | Valor Unit | Total
Insumo | 12141 | ORSE | Caixa de equipotencialização em aço 200x200x90mm, para embutir com tampa, com9 terminais, ref:TEL-901 ou similar (SPDA) | un | 1 | 356,60 | 356,60
Insumo | 10596 | ORSE | Protetor auricular | un | 0.00675 | 4,90 | 0,03
Insumo | 10761 | ORSE | Refeição - café da manhã ( café com leite e dois pães com manteiga) | un | 0.1527 | 5,00 | 0,76
Insumo | 11242 | ORSE | Chave inglesa 12" | un | 0.00015 | 34,00 | 0,00
Insumo | 2378 | ORSE | Vale transporte | un | 0.0981 | 4,50 | 0,44
Insumo | 11240 | ORSE | Alicate com isolamento | un | 0.0003 | 47,69 | 0,01
Insumo | 10492 | ORSE | Cesta Básica | un | 0.00675 | 190,00 | 1,28
Insumo | 1651 | ORSE | Óculos branco proteção | pr | 0.0012 | 7,00 | 0,00
Insumo | 00012895/SINAPI | ORSE | Capacete de seguranca aba frontal com suspensao de polietileno, sem jugular (classe b) | un | 0.0009 | 14,00 | 0,01
Insumo | 00012893/SINAPI | ORSE | Bota de seguranca com biqueira de aco e colarinho acolchoado | par | 0.00105 | 67,20 | 0,07
Insumo | 00012894/SINAPI | ORSE | Capa para chuva em pvc com forro de poliester, com capuz (amarela ou azul) | un | 0.0003 | 18,20 | 0,00
Insumo | 10517 | ORSE | Exames admissionais/demissionais (checkup) | cj | 0.0006 | 300,00 | 0,18
Insumo | 10579 | ORSE | Chave de fenda chata 30 cm | un | 0.0003 | 26,89 | 0,00
Insumo | 10599 | ORSE | Protetor solar fps 30 com 120ml | un | 0.0027 | 18,00 | 0,04
Insumo | 941 | ORSE | Fardamento com mangas curta | un | 0.00225 | 195,36 | 0,43
Insumo | 10362 | ORSE | Seguro de vida e acidente em grupo | un | 0.00675 | 12,54 | 0,08
Insumo | 11241 | ORSE | Alicate volt-amperimetro | un | 0.0003 | 170,60 | 0,05
Insumo | 158 | ORSE | Almoço (Participação do empregador) | un | 0.1527 | 14,00 | 2,13
Insumo | 00012892/SINAPI | ORSE | Luva raspa de couro, cano curto (punho *7* cm) | par | 0.00345 | 12,60 | 0,04
Insumo | 00002436/SINAPI | ORSE | Eletricista (horista) | h | 1.5 | 19,02 | 28,53
|  |  |  | LS => | 0 | MO com LS => | 28.53
[5 empty] | Valor com BDI => |  | 480.73
11.6 | Código | Banco | Descrição | Und | Quant. | Valor Unit | Total
Composição | 96977 | SINAPI | CORDOALHA DE COBRE NU 50 MM², ENTERRADA - FORNECIMENTO E INSTALAÇÃO. AF_08/2023 | M | 1 | 62.95 | 62.95
Composição Auxiliar | 88264 | SINAPI | ELETRICISTA COM ENCARGOS COMPLEMENTARES | H | 0.0331 | 29.74 | 0.98
Composição Auxiliar | 88247 | SINAPI | AUXILIAR DE ELETRICISTA COM ENCARGOS COMPLEMENTARES | H | 0.0331 | 24.2 | 0.8
Insumo | 00000867 | SINAPI | CABO DE COBRE NU 50 MM2 MEIO-DURO | M | 1.05 | 58.26 | 61.17
|  |  |  | LS => | 0 | MO com LS => | 1.29
[5 empty] | Valor com BDI => |  | 77.45
11.7 | Código | Banco | Descrição | Und | Quant. | Valor Unit | Total
Composição | 8316 | ORSE | TERMINAL AÉREO 3/8’’ X 250MM EM AÇO GALV, COM FIXAÇÃO HORIZONTAL, REF: TEL 044 OU SIMILAR - FORNECIMENTO | un | 1 | 5.36 | 5.36
Item | Código | Banco | Descrição | Und | Quant. | Valor Unit | Total
Insumo | 8494 | ORSE | Terminal aéreo 3/8" x 25cm ref.TEL 044 ou similar | un | 1 | 5,36 | 5,36
Detalhamento de Cálculo ORSE
Item | Código | Banco | Descrição | Und | Quant. | Valor Unit | Total
Insumo | 8494 | ORSE | Terminal aéreo 3/8" x 25cm ref.TEL 044 ou similar | un | 1 | 5,36 | 5,36
|  |  |  | LS => | 0 | MO com LS => | 0
[5 empty] | Valor com BDI => |  | 6.59
11.8 | Código | Banco | Descrição | Und | Quant. | Valor Unit | Total
Composição | 96994 | SINAPI | CONJUNTO PARA-RAIOS TIPO FRANKLIN PARA SPDA (INCLUSO BASE METÁLICA, MASTRO COM 6 M, CAPTOR FRANKLIN E CONJUNTO DE ESTAIAMENTO COM 3 ESTAIS FLEXÍVEIS DE 4 M) - FORNECIMENTO E INSTALAÇÃO. AF_08/2023 | UN | 1 | 889.04 | 889.04
Composição Auxiliar | 96987 | SINAPI | BASE METÁLICA PARA MASTRO 1 ½" PARA SPDA - FORNECIMENTO E INSTALAÇÃO. AF_08/2023 | UN | 1 | 134.31 | 134.31
Composição Auxiliar | 96989 | SINAPI | CAPTOR TIPO FRANKLIN PARA SPDA - FORNECIMENTO E INSTALAÇÃO. AF_08/2023 | UN | 1 | 157.15 | 157.15
Composição Auxiliar | 96992 | SINAPI | CONJUNTO DE ESTAIAMENTO PARA MASTRO DE SPDA (COMPRIMENTO DOS ESTAIS = 8 M) - FORNECIMENTO E INSTALAÇÃO. AF_08/2023 | UN | 1 | 222.14 | 222.14
Composição Auxiliar | 96988 | SINAPI | MASTRO 1 ½", COM 3 METROS, PARA SPDA - FORNECIMENTO E INSTALAÇÃO. AF_08/2023 | UN | 2 | 187.72 | 375.44
|  |  |  | LS => | 0 | MO com LS => | 225.91
[5 empty] | Valor com BDI => |  | 1093.96
11.9 | Código | Banco | Descrição | Und | Quant. | Valor Unit | Total
Composição | 104743 | SINAPI | CORDOALHA DE COBRE NU 35 MM², NÃO ENTERRADA, COM PRESILHA - FORNECIMENTO E INSTALAÇÃO. AF_08/2023 | M | 1 | 53.64 | 53.64
Composição Auxiliar | 88264 | SINAPI | ELETRICISTA COM ENCARGOS COMPLEMENTARES | H | 0.1582 | 29.74 | 4.7
Composição Auxiliar | 88247 | SINAPI | AUXILIAR DE ELETRICISTA COM ENCARGOS COMPLEMENTARES | H | 0.1582 | 24.2 | 3.82
Insumo | 00000863 | SINAPI | CABO DE COBRE NU 35 MM2 MEIO-DURO | M | 1.05 | 40.9 | 42.94
Insumo | 00007583 | SINAPI | BUCHA DE NYLON SEM ABA S8, COM PARAFUSO DE 4,80 X 50 MM EM ACO ZINCADO COM ROSCA SOBERBA, CABECA CHATA E FENDA PHILLIPS | UN | 1 | 0.75 | 0.75
Insumo | 00011267 | SINAPI | ARRUELA LISA, REDONDA, DE LATAO POLIDO, DIAMETRO NOMINAL 5/8", DIAMETRO EXTERNO = 34 MM, DIAMETRO DO FURO = 17 MM, ESPESSURA = *2,5* MM | UN | 1 | 1.43 | 1.43
|  |  |  | LS => | 0 | MO com LS => | 6.19
[5 empty] | Valor com BDI => |  | 66
11.10 | Código | Banco | Descrição | Und | Quant. | Valor Unit | Total
Composição | 104752 | SINAPI | CONECTOR SPLIT-BOLT, PARA SPDA, PARA CABOS ATÉ 35 MM2 - FORNECIMENTO E INSTALAÇÃO. AF_08/2023 | UN | 1 | 20.8 | 20.8
Composição Auxiliar | 88247 | SINAPI | AUXILIAR DE ELETRICISTA COM ENCARGOS COMPLEMENTARES | H | 0.1863 | 24.2 | 4.5
Composição Auxiliar | 88264 | SINAPI | ELETRICISTA COM ENCARGOS COMPLEMENTARES | H | 0.1863 | 29.74 | 5.54
Insumo | 00011854 | SINAPI | CONECTOR METALICO TIPO PARAFUSO FENDIDO (SPLIT BOLT), PARA CABOS ATE 35 MM2 | UN | 1 | 10.76 | 10.76
|  |  |  | LS => | 0 | MO com LS => | 7.29
[5 empty] | Valor com BDI => |  | 25.59
11.11 | Código | Banco | Descrição | Und | Quant. | Valor Unit | Total
Composição | C2457 | SEINFRA | TERMINAL DE PRESSÃO P/ CABOS ATÉ 35MM2 | UN | 1 | 15.06 | 15.06
Insumo | I0042 | SEINFRA | AJUDANTE DE ELETRICISTA | H | 0.2 | 21.1 | 4.22
Insumo | I2312 | SEINFRA | ELETRICISTA | H | 0.2 | 26.85 | 5.37
Insumo | I2076 | SEINFRA | TERMINAL PRESSÃO P/CABO 35MM2 | UN | 1 | 5.47 | 5.47
|  |  |  | LS => | 0 | MO com LS => | 9.59
[5 empty] | Valor com BDI => |  | 18.53
11.12 | Código | Banco | Descrição | Und | Quant. | Valor Unit | Total
Composição | 10091 | ORSE | FIXADOR TIPO ÔMEGA EM COBRE, L=15MM, C/FUROS D=5,5MM E TRAVA P/CABO DE 35MM²,REF:TEL-833 OU SIMILAR (P/SPDA) | un | 1 | 2.2 | 2.2
Item | Código | Banco | Descrição | Und | Quant. | Valor Unit | Total
Insumo | 00004750/SINAPI | ORSE | Pedreiro (horista) | h | 0.01 | 19,02 | 0,19
Composição | 10550 | ORSE | Encargos Complementares - Pedreiro | h | 0.01 | 3,67 | 0,03
Insumo | 9707 | ORSE | Fixador tipo Ômega em cobre, l=15mm, c/furos d=5,5mm e trava p/cabo de 35mm²,ref:TEL-833 ou similar (p/SPDA) | un | 1 | 2,00 | 2,00
Detalhamento de Cálculo ORSE
Item | Código | Banco | Descrição | Und | Quant. | Valor Unit | Total
Insumo | 00004750/SINAPI | ORSE | Pedreiro (horista) | h | 0.01 | 19,02 | 0,19
Insumo | 11243 | ORSE | Martelo sem unha | un | 1e-06 | 28,00 | 0,00
Insumo | 941 | ORSE | Fardamento com mangas curta | un | 1.5e-05 | 195,36 | 0,00
Insumo | 11245 | ORSE | Desempoladeira de madeira 12x22 | un | 7e-06 | 11,60 | 0,00
Insumo | 00012895/SINAPI | ORSE | Capacete de seguranca aba frontal com suspensao de polietileno, sem jugular (classe b) | un | 6e-06 | 14,00 | 0,00
Insumo | 4174 | ORSE | Desempenadeira de aço lisa, cabo madeira, ref:143, Atlas ou similar | un | 5e-06 | 12,00 | 0,00
Insumo | 00012894/SINAPI | ORSE | Capa para chuva em pvc com forro de poliester, com capuz (amarela ou azul) | un | 2e-06 | 18,20 | 0,00
Insumo | 1651 | ORSE | Óculos branco proteção | pr | 8e-06 | 7,00 | 0,00
Insumo | 10599 | ORSE | Protetor solar fps 30 com 120ml | un | 1.8e-05 | 18,00 | 0,00
Insumo | 11265 | ORSE | Martelo de borracha com cabo | un | 4e-06 | 18,75 | 0,00
Insumo | 10790 | ORSE | Prumo de face | un | 1e-06 | 25,95 | 0,00
Insumo | 4722 | ORSE | Colher de pedreiro | un | 4e-06 | 18,80 | 0,00
Insumo | 10492 | ORSE | Cesta Básica | un | 4.5e-05 | 190,00 | 0,00
Insumo | 11247 | ORSE | Serra mármore | un | 1e-06 | 327,80 | 0,00
Insumo | 158 | ORSE | Almoço (Participação do empregador) | un | 0.001018 | 14,00 | 0,01
Insumo | 00012893/SINAPI | ORSE | Bota de seguranca com biqueira de aco e colarinho acolchoado | par | 8e-06 | 67,20 | 0,00
Insumo | 2378 | ORSE | Vale transporte | un | 0.000654 | 4,50 | 0,00
Insumo | 10282 | ORSE | Regua de alumínio c/ 2,00m (para pedreiro) | un | 2e-06 | 44,00 | 0,00
Insumo | 10362 | ORSE | Seguro de vida e acidente em grupo | un | 4.5e-05 | 12,54 | 0,00
Insumo | 10517 | ORSE | Exames admissionais/demissionais (checkup) | cj | 4e-06 | 300,00 | 0,00
Insumo | 00012892/SINAPI | ORSE | Luva raspa de couro, cano curto (punho *7* cm) | par | 2.3e-05 | 12,60 | 0,00
Insumo | 10596 | ORSE | Protetor auricular | un | 4.5e-05 | 4,90 | 0,00
Insumo | 10789 | ORSE | Nível de bolha de madeira | un | 2e-06 | 15,40 | 0,00
Insumo | 11246 | ORSE | Escala métrica de bambú | Un | 7e-06 | 10,22 | 0,00
Insumo | 11264 | ORSE | Marreta de 1/2 kg com cabo | un | 2e-06 | 13,52 | 0,00
Insumo | 10761 | ORSE | Refeição - café da manhã ( café com leite e dois pães com manteiga) | un | 0.001018 | 5,00 | 0,00
Insumo | 9707 | ORSE | Fixador tipo Ômega em cobre, l=15mm, c/furos d=5,5mm e trava p/cabo de 35mm²,ref:TEL-833 ou similar (p/SPDA) | un | 1 | 2,00 | 2,00
|  |  |  | LS => | 0 | MO com LS => | 0.19
[5 empty] | Valor com BDI => |  | 2.7
11.14 | Código | Banco | Descrição | Und | Quant. | Valor Unit | Total
Composição | 0001219 | Próprio | ABRACADEIRA EM ACO PARA AMARRACAO DE ELETRODUTOS, TIPO D, COM 1" E PARAFUSO DE FIXACAO | UN | 1 | 3.88 | 3.88
Composição Auxiliar | 88267 | SINAPI | ENCANADOR OU BOMBEIRO HIDRÁULICO COM ENCARGOS COMPLEMENTARES | H | 0.035 | 25.07 | 0.87
Composição Auxiliar | 88248 | SINAPI | AUXILIAR DE ENCANADOR OU BOMBEIRO HIDRÁULICO COM ENCARGOS COMPLEMENTARES | H | 0.005 | 23.21 | 0.11
Insumo | 00000393 | SINAPI | ABRACADEIRA EM ACO PARA AMARRACAO DE ELETRODUTOS, TIPO D, COM 1" E PARAFUSO DE FIXACAO | UN | 1 | 2.9 | 2.9
|  |  |  | LS => | 0 | MO com LS => | 0.72
[5 empty] | Valor com BDI => |  | 4.77
11.15 | Código | Banco | Descrição | Und | Quant. | Valor Unit | Total
Composição | 91917 | SINAPI | CURVA 90 GRAUS PARA ELETRODUTO, PVC, ROSCÁVEL, DN 32 MM (1"), PARA CIRCUITOS TERMINAIS, INSTALADA EM PAREDE - FORNECIMENTO E INSTALAÇÃO. AF_03/2023 | UN | 1 | 21.05 | 21.05
Composição Auxiliar | 88247 | SINAPI | AUXILIAR DE ELETRICISTA COM ENCARGOS COMPLEMENTARES | H | 0.328 | 24.2 | 7.93
Composição Auxiliar | 88264 | SINAPI | ELETRICISTA COM ENCARGOS COMPLEMENTARES | H | 0.328 | 29.74 | 9.75
Insumo | 00001884 | SINAPI | CURVA 90 GRAUS, LONGA, DE PVC RIGIDO ROSCAVEL, DE 1", PARA ELETRODUTO | UN | 1 | 3.37 | 3.37
|  |  |  | LS => | 0 | MO com LS => | 12.84
[5 empty] | Valor com BDI => |  | 25.9
12.1 | Código | Banco | Descrição | Und | Quant. | Valor Unit | Total
Composição | 94651 | SINAPI | TUBO, PVC, SOLDÁVEL, DE 50MM, INSTALADO EM RESERVAÇÃO PREDIAL DE ÁGUA - FORNECIMENTO E INSTALAÇÃO. AF_04/2024 | M | 1 | 21.21 | 21.21
Composição Auxiliar | 88267 | SINAPI | ENCANADOR OU BOMBEIRO HIDRÁULICO COM ENCARGOS COMPLEMENTARES | H | 0.1128 | 25.07 | 2.82
Composição Auxiliar | 88248 | SINAPI | AUXILIAR DE ENCANADOR OU BOMBEIRO HIDRÁULICO COM ENCARGOS COMPLEMENTARES | H | 0.1128 | 23.21 | 2.61
Insumo | 00009875 | SINAPI | TUBO PVC, SOLDAVEL, DE 50 MM, AGUA FRIA (NBR-5648) | M | 1.0493 | 15.02 | 15.76
Insumo | 00038383 | SINAPI | LIXA D'AGUA EM FOLHA, COR PRETA, GRAO 100 | UN | 0.0125 | 2.24 | 0.02
|  |  |  | LS => | 0 | MO com LS => | 3.93
[5 empty] | Valor com BDI => |  | 26.09
12.2 | Código | Banco | Descrição | Und | Quant. | Valor Unit | Total
Composição | 89403 | SINAPI | TUBO, PVC, SOLDÁVEL, DE 32MM, INSTALADO EM RAMAL DE DISTRIBUIÇÃO DE ÁGUA - FORNECIMENTO E INSTALAÇÃO. AF_06/2022 | M | 1 | 18.35 | 18.35
Composição Auxiliar | 88267 | SINAPI | ENCANADOR OU BOMBEIRO HIDRÁULICO COM ENCARGOS COMPLEMENTARES | H | 0.1891 | 25.07 | 4.74
Composição Auxiliar | 88248 | SINAPI | AUXILIAR DE ENCANADOR OU BOMBEIRO HIDRÁULICO COM ENCARGOS COMPLEMENTARES | H | 0.1891 | 23.21 | 4.38
Insumo | 00038383 | SINAPI | LIXA D'AGUA EM FOLHA, COR PRETA, GRAO 100 | UN | 0.0441 | 2.24 | 0.09
Insumo | 00009869 | SINAPI | TUBO PVC, SOLDAVEL, DE 32 MM, AGUA FRIA (NBR-5648) | M | 1.0493 | 8.72 | 9.14
|  |  |  | LS => | 0 | MO com LS => | 6.59
[5 empty] | Valor com BDI => |  | 22.57
12.3 | Código | Banco | Descrição | Und | Quant. | Valor Unit | Total
Composição | 94648 | SINAPI | TUBO, PVC, SOLDÁVEL, DE 25MM, INSTALADO EM RESERVAÇÃO PREDIAL DE ÁGUA - FORNECIMENTO E INSTALAÇÃO. AF_04/2024 | M | 1 | 6.47 | 6.47
Composição Auxiliar | 88248 | SINAPI | AUXILIAR DE ENCANADOR OU BOMBEIRO HIDRÁULICO COM ENCARGOS COMPLEMENTARES | H | 0.0463 | 23.21 | 1.07
Composição Auxiliar | 88267 | SINAPI | ENCANADOR OU BOMBEIRO HIDRÁULICO COM ENCARGOS COMPLEMENTARES | H | 0.0463 | 25.07 | 1.16
Insumo | 00009868 | SINAPI | TUBO PVC, SOLDAVEL, DE 25 MM, AGUA FRIA (NBR-5648) | M | 1.0493 | 4.04 | 4.23
Insumo | 00038383 | SINAPI | LIXA D'AGUA EM FOLHA, COR PRETA, GRAO 100 | UN | 0.0051 | 2.24 | 0.01
|  |  |  | LS => | 0 | MO com LS => | 1.61
[5 empty] | Valor com BDI => |  | 7.96
12.4 | Código | Banco | Descrição | Und | Quant. | Valor Unit | Total
Composição | 89402 | SINAPI | TUBO, PVC, SOLDÁVEL, DE 25MM, INSTALADO EM RAMAL DE DISTRIBUIÇÃO DE ÁGUA - FORNECIMENTO E INSTALAÇÃO. AF_06/2022 | M | 1 | 11.96 | 11.96
Composição Auxiliar | 88248 | SINAPI | AUXILIAR DE ENCANADOR OU BOMBEIRO HIDRÁULICO COM ENCARGOS COMPLEMENTARES | H | 0.1586 | 23.21 | 3.68
Composição Auxiliar | 88267 | SINAPI | ENCANADOR OU BOMBEIRO HIDRÁULICO COM ENCARGOS COMPLEMENTARES | H | 0.1586 | 25.07 | 3.97
Insumo | 00038383 | SINAPI | LIXA D'AGUA EM FOLHA, COR PRETA, GRAO 100 | UN | 0.037 | 2.24 | 0.08
Insumo | 00009868 | SINAPI | TUBO PVC, SOLDAVEL, DE 25 MM, AGUA FRIA (NBR-5648) | M | 1.0493 | 4.04 | 4.23
|  |  |  | LS => | 0 | MO com LS => | 5.52
[5 empty] | Valor com BDI => |  | 14.71
12.5 | Código | Banco | Descrição | Und | Quant. | Valor Unit | Total
Composição | 89356 | SINAPI | TUBO, PVC, SOLDÁVEL, DE 25MM, INSTALADO EM RAMAL OU SUB-RAMAL DE ÁGUA - FORNECIMENTO E INSTALAÇÃO. AF_06/2022 | M | 1 | 22.75 | 22.75
Composição Auxiliar | 88248 | SINAPI | AUXILIAR DE ENCANADOR OU BOMBEIRO HIDRÁULICO COM ENCARGOS COMPLEMENTARES | H | 0.38 | 23.21 | 8.81
Composição Auxiliar | 88267 | SINAPI | ENCANADOR OU BOMBEIRO HIDRÁULICO COM ENCARGOS COMPLEMENTARES | H | 0.38 | 25.07 | 9.52
Insumo | 00009868 | SINAPI | TUBO PVC, SOLDAVEL, DE 25 MM, AGUA FRIA (NBR-5648) | M | 1.0493 | 4.04 | 4.23
Insumo | 00038383 | SINAPI | LIXA D'AGUA EM FOLHA, COR PRETA, GRAO 100 | UN | 0.0886 | 2.24 | 0.19
|  |  |  | LS => | 0 | MO com LS => | 13.25
[5 empty] | Valor com BDI => |  | 27.99
12.8 | Código | Banco | Descrição | Und | Quant. | Valor Unit | Total
Composição | 94678 | SINAPI | JOELHO 90 GRAUS, PVC, SOLDÁVEL, DN 50 MM INSTALADO EM RESERVAÇÃO PREDIAL DE ÁGUA - FORNECIMENTO E INSTALAÇÃO. AF_04/2024 | UN | 1 | 14.11 | 14.11
Composição Auxiliar | 88248 | SINAPI | AUXILIAR DE ENCANADOR OU BOMBEIRO HIDRÁULICO COM ENCARGOS COMPLEMENTARES | H | 0.1401 | 23.21 | 3.25
Composição Auxiliar | 88267 | SINAPI | ENCANADOR OU BOMBEIRO HIDRÁULICO COM ENCARGOS COMPLEMENTARES | H | 0.1401 | 25.07 | 3.51
Insumo | 00000122 | SINAPI | ADESIVO PLASTICO PARA PVC, FRASCO COM *850* GR | UN | 0.0165 | 59.63 | 0.98
Insumo | 00038383 | SINAPI | LIXA D'AGUA EM FOLHA, COR PRETA, GRAO 100 | UN | 0.0156 | 2.24 | 0.03
Insumo | 00020083 | SINAPI | SOLUCAO PREPARADORA / LIMPADORA PARA PVC, FRASCO COM 1000 CM3 | UN | 0.022 | 67.56 | 1.48
Insumo | 00003540 | SINAPI | JOELHO PVC, SOLDAVEL, 90 GRAUS, 50 MM, COR MARROM, PARA AGUA FRIA PREDIAL | UN | 1 | 4.86 | 4.86
|  |  |  | LS => | 0 | MO com LS => | 4.88
[5 empty] | Valor com BDI => |  | 17.36
12.9 | Código | Banco | Descrição | Und | Quant. | Valor Unit | Total
Composição | 89362 | SINAPI | JOELHO 90 GRAUS, PVC, SOLDÁVEL, DN 25MM, INSTALADO EM RAMAL OU SUB-RAMAL DE ÁGUA - FORNECIMENTO E INSTALAÇÃO. AF_06/2022 | UN | 1 | 9.07 | 9.07
Composição Auxiliar | 88267 | SINAPI | ENCANADOR OU BOMBEIRO HIDRÁULICO COM ENCARGOS COMPLEMENTARES | H | 0.152 | 25.07 | 3.81
Composição Auxiliar | 88248 | SINAPI | AUXILIAR DE ENCANADOR OU BOMBEIRO HIDRÁULICO COM ENCARGOS COMPLEMENTARES | H | 0.152 | 23.21 | 3.52
Insumo | 00038383 | SINAPI | LIXA D'AGUA EM FOLHA, COR PRETA, GRAO 100 | UN | 0.0338 | 2.24 | 0.07
Insumo | 00020083 | SINAPI | SOLUCAO PREPARADORA / LIMPADORA PARA PVC, FRASCO COM 1000 CM3 | UN | 0.008 | 67.56 | 0.54
Insumo | 00000122 | SINAPI | ADESIVO PLASTICO PARA PVC, FRASCO COM *850* GR | UN | 0.0071 | 59.63 | 0.42
Insumo | 00003529 | SINAPI | JOELHO PVC, SOLDAVEL, 90 GRAUS, 25 MM, COR MARROM, PARA AGUA FRIA PREDIAL | UN | 1 | 0.71 | 0.71
|  |  |  | LS => | 0 | MO com LS => | 5.29
[5 empty] | Valor com BDI => |  | 11.16
12.10 | Código | Banco | Descrição | Und | Quant. | Valor Unit | Total
Composição | 89404 | SINAPI | JOELHO 90 GRAUS, PVC, SOLDÁVEL, DN 20MM, INSTALADO EM RAMAL DE DISTRIBUIÇÃO DE ÁGUA - FORNECIMENTO E INSTALAÇÃO. AF_06/2022 | UN | 1 | 6.96 | 6.96
Composição Auxiliar | 88248 | SINAPI | AUXILIAR DE ENCANADOR OU BOMBEIRO HIDRÁULICO COM ENCARGOS COMPLEMENTARES | H | 0.1172 | 23.21 | 2.72
Composição Auxiliar | 88267 | SINAPI | ENCANADOR OU BOMBEIRO HIDRÁULICO COM ENCARGOS COMPLEMENTARES | H | 0.1172 | 25.07 | 2.93
Insumo | 00003542 | SINAPI | JOELHO PVC, SOLDAVEL, 90 GRAUS, 20 MM, COR MARROM, PARA AGUA FRIA PREDIAL | UN | 1 | 0.58 | 0.58
Insumo | 00038383 | SINAPI | LIXA D'AGUA EM FOLHA, COR PRETA, GRAO 100 | UN | 0.026 | 2.24 | 0.05
Insumo | 00020083 | SINAPI | SOLUCAO PREPARADORA / LIMPADORA PARA PVC, FRASCO COM 1000 CM3 | UN | 0.006 | 67.56 | 0.4
Insumo | 00000122 | SINAPI | ADESIVO PLASTICO PARA PVC, FRASCO COM *850* GR | UN | 0.0047 | 59.63 | 0.28
|  |  |  | LS => | 0 | MO com LS => | 4.08
[5 empty] | Valor com BDI => |  | 8.56
12.11 | Código | Banco | Descrição | Und | Quant. | Valor Unit | Total
Composição | 89366 | SINAPI | JOELHO 90 GRAUS COM BUCHA DE LATÃO, PVC, SOLDÁVEL, DN 25MM, X 3/4 INSTALADO EM RAMAL OU SUB-RAMAL DE ÁGUA - FORNECIMENTO E INSTALAÇÃO. AF_06/2022 | UN | 1 | 15.55 | 15.55
Composição Auxiliar | 88248 | SINAPI | AUXILIAR DE ENCANADOR OU BOMBEIRO HIDRÁULICO COM ENCARGOS COMPLEMENTARES | H | 0.1416 | 23.21 | 3.28
Composição Auxiliar | 88267 | SINAPI | ENCANADOR OU BOMBEIRO HIDRÁULICO COM ENCARGOS COMPLEMENTARES | H | 0.1416 | 25.07 | 3.54
Insumo | 00003524 | SINAPI | JOELHO PVC, SOLDAVEL, COM BUCHA DE LATAO, 90 GRAUS, 25 MM X 3/4", PARA AGUA FRIA PREDIAL | UN | 1 | 7.84 | 7.84
Insumo | 00020083 | SINAPI | SOLUCAO PREPARADORA / LIMPADORA PARA PVC, FRASCO COM 1000 CM3 | UN | 0.007 | 67.56 | 0.47
Insumo | 00038383 | SINAPI | LIXA D'AGUA EM FOLHA, COR PRETA, GRAO 100 | UN | 0.0338 | 2.24 | 0.07
Insumo | 00000122 | SINAPI | ADESIVO PLASTICO PARA PVC, FRASCO COM *850* GR | UN | 0.0059 | 59.63 | 0.35
|  |  |  | LS => | 0 | MO com LS => | 4.93
[5 empty] | Valor com BDI => |  | 19.13
12.12 | Código | Banco | Descrição | Und | Quant. | Valor Unit | Total
Composição | 90373 | SINAPI | JOELHO 90 GRAUS COM BUCHA DE LATÃO, PVC, SOLDÁVEL, DN 25MM, X 1/2 INSTALADO EM RAMAL OU SUB-RAMAL DE ÁGUA - FORNECIMENTO E INSTALAÇÃO. AF_06/2022 | UN | 1 | 12.42 | 12.42
Composição Auxiliar | 88248 | SINAPI | AUXILIAR DE ENCANADOR OU BOMBEIRO HIDRÁULICO COM ENCARGOS COMPLEMENTARES | H | 0.1312 | 23.21 | 3.04
Composição Auxiliar | 88267 | SINAPI | ENCANADOR OU BOMBEIRO HIDRÁULICO COM ENCARGOS COMPLEMENTARES | H | 0.1312 | 25.07 | 3.28
Insumo | 00020147 | SINAPI | JOELHO PVC, SOLDAVEL, COM BUCHA DE LATAO, 90 GRAUS, 25 MM X 1/2", PARA AGUA FRIA PREDIAL | UN | 1 | 5.21 | 5.21
Insumo | 00038383 | SINAPI | LIXA D'AGUA EM FOLHA, COR PRETA, GRAO 100 | UN | 0.0315 | 2.24 | 0.07
Insumo | 00020083 | SINAPI | SOLUCAO PREPARADORA / LIMPADORA PARA PVC, FRASCO COM 1000 CM3 | UN | 0.007 | 67.56 | 0.47
Insumo | 00000122 | SINAPI | ADESIVO PLASTICO PARA PVC, FRASCO COM *850* GR | UN | 0.0059 | 59.63 | 0.35
|  |  |  | LS => | 0 | MO com LS => | 4.57
[5 empty] | Valor com BDI => |  | 15.28
12.13 | Código | Banco | Descrição | Und | Quant. | Valor Unit | Total
Composição | 89395 | SINAPI | TE, PVC, SOLDÁVEL, DN 25MM, INSTALADO EM RAMAL OU SUB-RAMAL DE ÁGUA - FORNECIMENTO E INSTALAÇÃO. AF_06/2022 | UN | 1 | 12.49 | 12.49
Composição Auxiliar | 88267 | SINAPI | ENCANADOR OU BOMBEIRO HIDRÁULICO COM ENCARGOS COMPLEMENTARES | H | 0.2026 | 25.07 | 5.07
Composição Auxiliar | 88248 | SINAPI | AUXILIAR DE ENCANADOR OU BOMBEIRO HIDRÁULICO COM ENCARGOS COMPLEMENTARES | H | 0.2026 | 23.21 | 4.7
Insumo | 00007139 | SINAPI | TE SOLDAVEL, PVC, 90 GRAUS, 25 MM, PARA AGUA FRIA PREDIAL (NBR 5648) | UN | 1 | 1.17 | 1.17
Insumo | 00038383 | SINAPI | LIXA D'AGUA EM FOLHA, COR PRETA, GRAO 100 | UN | 0.0507 | 2.24 | 0.11
Insumo | 00000122 | SINAPI | ADESIVO PLASTICO PARA PVC, FRASCO COM *850* GR | UN | 0.0106 | 59.63 | 0.63
Insumo | 00020083 | SINAPI | SOLUCAO PREPARADORA / LIMPADORA PARA PVC, FRASCO COM 1000 CM3 | UN | 0.012 | 67.56 | 0.81
|  |  |  | LS => | 0 | MO com LS => | 7.06
[5 empty] | Valor com BDI => |  | 15.36
12.14 | Código | Banco | Descrição | Und | Quant. | Valor Unit | Total
Composição | 89394 | SINAPI | TÊ COM BUCHA DE LATÃO NA BOLSA CENTRAL, PVC, SOLDÁVEL, DN 20MM X 1/2, INSTALADO EM RAMAL OU SUB-RAMAL DE ÁGUA - FORNECIMENTO E INSTALAÇÃO. AF_06/2022 | UN | 1 | 17.78 | 17.78
Composição Auxiliar | 88248 | SINAPI | AUXILIAR DE ENCANADOR OU BOMBEIRO HIDRÁULICO COM ENCARGOS COMPLEMENTARES | H | 0.1609 | 23.21 | 3.73
Composição Auxiliar | 88267 | SINAPI | ENCANADOR OU BOMBEIRO HIDRÁULICO COM ENCARGOS COMPLEMENTARES | H | 0.1609 | 25.07 | 4.03
Insumo | 00000122 | SINAPI | ADESIVO PLASTICO PARA PVC, FRASCO COM *850* GR | UN | 0.0071 | 59.63 | 0.42
Insumo | 00038383 | SINAPI | LIXA D'AGUA EM FOLHA, COR PRETA, GRAO 100 | UN | 0.0437 | 2.24 | 0.09
Insumo | 00020083 | SINAPI | SOLUCAO PREPARADORA / LIMPADORA PARA PVC, FRASCO COM 1000 CM3 | UN | 0.009 | 67.56 | 0.6
Insumo | 00007121 | SINAPI | TE PVC, SOLDAVEL, COM BUCHA DE LATAO NA BOLSA CENTRAL, 90 GRAUS, 20 MM X 1/2", PARA AGUA FRIA PREDIAL | UN | 1 | 8.91 | 8.91
|  |  |  | LS => | 0 | MO com LS => | 5.6
[5 empty] | Valor com BDI => |  | 21.87
12.15 | Código | Banco | Descrição | Und | Quant. | Valor Unit | Total
Composição | 103036 | SINAPI | REGISTRO DE ESFERA, PVC, ROSCÁVEL, COM VOLANTE, 1/2" - FORNECIMENTO E INSTALAÇÃO. AF_08/2021 | UN | 1 | 14.28 | 14.28
Composição Auxiliar | 88248 | SINAPI | AUXILIAR DE ENCANADOR OU BOMBEIRO HIDRÁULICO COM ENCARGOS COMPLEMENTARES | H | 0.0719 | 23.21 | 1.66
Composição Auxiliar | 88267 | SINAPI | ENCANADOR OU BOMBEIRO HIDRÁULICO COM ENCARGOS COMPLEMENTARES | H | 0.0719 | 25.07 | 1.8
Insumo | 00003148 | SINAPI | FITA VEDA ROSCA, EM PTFE, ROLO DE 18 MM X 50 M (L X C) | UN | 0.0084 | 11.58 | 0.09
Insumo | 00011670 | SINAPI | REGISTRO DE ESFERA, PVC, COM VOLANTE, VS, ROSCAVEL, DN 1/2", COM CORPO DIVIDIDO | UN | 1 | 10.73 | 10.73
|  |  |  | LS => | 0 | MO com LS => | 2.5
[5 empty] | Valor com BDI => |  | 17.57
12.16 | Código | Banco | Descrição | Und | Quant. | Valor Unit | Total
Composição | 89376 | SINAPI | ADAPTADOR CURTO COM BOLSA E ROSCA PARA REGISTRO, PVC, SOLDÁVEL, DN 20MM X 1/2, INSTALADO EM RAMAL OU SUB-RAMAL DE ÁGUA - FORNECIMENTO E INSTALAÇÃO. AF_06/2022 | UN | 1 | 5.4 | 5.4
Composição Auxiliar | 88267 | SINAPI | ENCANADOR OU BOMBEIRO HIDRÁULICO COM ENCARGOS COMPLEMENTARES | H | 0.0805 | 25.07 | 2.01
Composição Auxiliar | 88248 | SINAPI | AUXILIAR DE ENCANADOR OU BOMBEIRO HIDRÁULICO COM ENCARGOS COMPLEMENTARES | H | 0.0805 | 23.21 | 1.86
Insumo | 00000107 | SINAPI | ADAPTADOR PVC SOLDAVEL CURTO COM BOLSA E ROSCA, 20 MM X 1/2", PARA AGUA FRIA | UN | 1 | 0.79 | 0.79
Insumo | 00038383 | SINAPI | LIXA D'AGUA EM FOLHA, COR PRETA, GRAO 100 | UN | 0.0291 | 2.24 | 0.06
Insumo | 00020083 | SINAPI | SOLUCAO PREPARADORA / LIMPADORA PARA PVC, FRASCO COM 1000 CM3 | UN | 0.006 | 67.56 | 0.4
Insumo | 00000122 | SINAPI | ADESIVO PLASTICO PARA PVC, FRASCO COM *850* GR | UN | 0.0047 | 59.63 | 0.28
|  |  |  | LS => | 0 | MO com LS => | 2.79
[5 empty] | Valor com BDI => |  | 6.64
12.17 | Código | Banco | Descrição | Und | Quant. | Valor Unit | Total
Composição | 89987 | SINAPI | REGISTRO DE GAVETA BRUTO, LATÃO, ROSCÁVEL, 3/4", COM ACABAMENTO E CANOPLA CROMADOS - FORNECIMENTO E INSTALAÇÃO. AF_08/2021 | UN | 1 | 91.68 | 91.68
Composição Auxiliar | 88248 | SINAPI | AUXILIAR DE ENCANADOR OU BOMBEIRO HIDRÁULICO COM ENCARGOS COMPLEMENTARES | H | 0.2212 | 23.21 | 5.13
Composição Auxiliar | 88267 | SINAPI | ENCANADOR OU BOMBEIRO HIDRÁULICO COM ENCARGOS COMPLEMENTARES | H | 0.2212 | 25.07 | 5.54
Insumo | 00003148 | SINAPI | FITA VEDA ROSCA, EM PTFE, ROLO DE 18 MM X 50 M (L X C) | UN | 0.0106 | 11.58 | 0.12
Insumo | 00006005 | SINAPI | REGISTRO GAVETA COM ACABAMENTO E CANOPLA CROMADOS, SIMPLES, BITOLA 3/4" | UN | 1 | 80.89 | 80.89
|  |  |  | LS => | 0 | MO com LS => | 7.71
[5 empty] | Valor com BDI => |  | 112.81
12.18 | Código | Banco | Descrição | Und | Quant. | Valor Unit | Total
Composição | 89383 | SINAPI | ADAPTADOR CURTO COM BOLSA E ROSCA PARA REGISTRO, PVC, SOLDÁVEL, DN 25MM X 3/4, INSTALADO EM RAMAL OU SUB-RAMAL DE ÁGUA - FORNECIMENTO E INSTALAÇÃO. AF_06/2022 | UN | 1 | 6.31 | 6.31
Composição Auxiliar | 88267 | SINAPI | ENCANADOR OU BOMBEIRO HIDRÁULICO COM ENCARGOS COMPLEMENTARES | H | 0.0944 | 25.07 | 2.36
Composição Auxiliar | 88248 | SINAPI | AUXILIAR DE ENCANADOR OU BOMBEIRO HIDRÁULICO COM ENCARGOS COMPLEMENTARES | H | 0.0944 | 23.21 | 2.19
Insumo | 00000065 | SINAPI | ADAPTADOR PVC SOLDAVEL CURTO COM BOLSA E ROSCA, 25 MM X 3/4", PARA AGUA FRIA | UN | 1 | 0.87 | 0.87
Insumo | 00000122 | SINAPI | ADESIVO PLASTICO PARA PVC, FRASCO COM *850* GR | UN | 0.0059 | 59.63 | 0.35
Insumo | 00020083 | SINAPI | SOLUCAO PREPARADORA / LIMPADORA PARA PVC, FRASCO COM 1000 CM3 | UN | 0.007 | 67.56 | 0.47
Insumo | 00038383 | SINAPI | LIXA D'AGUA EM FOLHA, COR PRETA, GRAO 100 | UN | 0.0315 | 2.24 | 0.07
|  |  |  | LS => | 0 | MO com LS => | 3.28
[5 empty] | Valor com BDI => |  | 7.76
12.19 | Código | Banco | Descrição | Und | Quant. | Valor Unit | Total
Composição | 94794 | SINAPI | REGISTRO DE GAVETA BRUTO, LATÃO, ROSCÁVEL, 1 1/2", COM ACABAMENTO E CANOPLA CROMADOS - FORNECIMENTO E INSTALAÇÃO. AF_08/2021 | UN | 1 | 162.28 | 162.28
Composição Auxiliar | 88248 | SINAPI | AUXILIAR DE ENCANADOR OU BOMBEIRO HIDRÁULICO COM ENCARGOS COMPLEMENTARES | H | 0.3743 | 23.21 | 8.68
Composição Auxiliar | 88267 | SINAPI | ENCANADOR OU BOMBEIRO HIDRÁULICO COM ENCARGOS COMPLEMENTARES | H | 0.3743 | 25.07 | 9.38
Insumo | 00006015 | SINAPI | REGISTRO GAVETA COM ACABAMENTO E CANOPLA CROMADOS, SIMPLES, BITOLA 1 1/2" | UN | 1 | 144 | 144
Insumo | 00003148 | SINAPI | FITA VEDA ROSCA, EM PTFE, ROLO DE 18 MM X 50 M (L X C) | UN | 0.0192 | 11.58 | 0.22
|  |  |  | LS => | 0 | MO com LS => | 13.04
[5 empty] | Valor com BDI => |  | 199.68
12.20 | Código | Banco | Descrição | Und | Quant. | Valor Unit | Total
Composição | 94662 | SINAPI | ADAPTADOR CURTO COM BOLSA E ROSCA PARA REGISTRO, PVC, SOLDÁVEL, DN 50 MM X 1 1/2", INSTALADO EM RESERVAÇÃO PREDIAL DE ÁGUA - FORNECIMENTO E INSTALAÇÃO. AF_04/2024 | UN | 1 | 10.18 | 10.18
Composição Auxiliar | 88267 | SINAPI | ENCANADOR OU BOMBEIRO HIDRÁULICO COM ENCARGOS COMPLEMENTARES | H | 0.0934 | 25.07 | 2.34
Composição Auxiliar | 88248 | SINAPI | AUXILIAR DE ENCANADOR OU BOMBEIRO HIDRÁULICO COM ENCARGOS COMPLEMENTARES | H | 0.0934 | 23.21 | 2.16
Insumo | 00020083 | SINAPI | SOLUCAO PREPARADORA / LIMPADORA PARA PVC, FRASCO COM 1000 CM3 | UN | 0.011 | 67.56 | 0.74
Insumo | 00038383 | SINAPI | LIXA D'AGUA EM FOLHA, COR PRETA, GRAO 100 | UN | 0.0078 | 2.24 | 0.01
Insumo | 00003148 | SINAPI | FITA VEDA ROSCA, EM PTFE, ROLO DE 18 MM X 50 M (L X C) | UN | 0.0096 | 11.58 | 0.11
Insumo | 00000122 | SINAPI | ADESIVO PLASTICO PARA PVC, FRASCO COM *850* GR | UN | 0.0082 | 59.63 | 0.48
Insumo | 00000112 | SINAPI | ADAPTADOR PVC SOLDAVEL CURTO COM BOLSA E ROSCA, 50 MM X1 1/2", PARA AGUA FRIA | UN | 1 | 4.34 | 4.34
|  |  |  | LS => | 0 | MO com LS => | 3.25
[5 empty] | Valor com BDI => |  | 12.52
12.21 | Código | Banco | Descrição | Und | Quant. | Valor Unit | Total
Composição | 94795 | SINAPI | TORNEIRA DE BOIA PARA CAIXA D'ÁGUA, ROSCÁVEL, 1/2" - FORNECIMENTO E INSTALAÇÃO. AF_08/2021 | UN | 1 | 29.96 | 29.96
Composição Auxiliar | 88248 | SINAPI | AUXILIAR DE ENCANADOR OU BOMBEIRO HIDRÁULICO COM ENCARGOS COMPLEMENTARES | H | 0.1242 | 23.21 | 2.88
Composição Auxiliar | 88267 | SINAPI | ENCANADOR OU BOMBEIRO HIDRÁULICO COM ENCARGOS COMPLEMENTARES | H | 0.1242 | 25.07 | 3.11
Insumo | 00011829 | SINAPI | TORNEIRA DE BOIA CONVENCIONAL PARA CAIXA D'AGUA, AGUA FRIA, 1/2", COM HASTE E TORNEIRA METALICOS E BALAO PLASTICO | UN | 1 | 23.93 | 23.93
Insumo | 00003148 | SINAPI | FITA VEDA ROSCA, EM PTFE, ROLO DE 18 MM X 50 M (L X C) | UN | 0.0042 | 11.58 | 0.04
|  |  |  | LS => | 0 | MO com LS => | 4.33
[5 empty] | Valor com BDI => |  | 36.86
12.22 | Código | Banco | Descrição | Und | Quant. | Valor Unit | Total
Composição | 100953 | Próprio | CAIXA D´ÁGUA EM POLIETILENO, 10000 LITROS, FORTLEV OU EQUIVALENTE TÉCNICO - FORNECIMENTO E INSTALAÇÃO. | UN | 1 | 6144.69 | 6144.69
Composição Auxiliar | 93287 | SINAPI | GUINDASTE HIDRÁULICO AUTOPROPELIDO, COM LANÇA TELESCÓPICA 40 M, CAPACIDADE MÁXIMA 60 T, POTÊNCIA 260 KW - CHP DIURNO. AF_03/2016 | CHP | 0.2634 | 364.56 | 96.02
Composição Auxiliar | 88267 | SINAPI | ENCANADOR OU BOMBEIRO HIDRÁULICO COM ENCARGOS COMPLEMENTARES | H | 2 | 25.07 | 50.14
Composição Auxiliar | 93288 | SINAPI | GUINDASTE HIDRÁULICO AUTOPROPELIDO, COM LANÇA TELESCÓPICA 40 M, CAPACIDADE MÁXIMA 60 T, POTÊNCIA 260 KW - CHI DIURNO. AF_03/2016 | CHI | 2.3611 | 191.91 | 453.11
Composição Auxiliar | 88248 | SINAPI | AUXILIAR DE ENCANADOR OU BOMBEIRO HIDRÁULICO COM ENCARGOS COMPLEMENTARES | H | 2 | 23.21 | 46.42
Insumo | 13 | Próprio | CAIXA DÁGUA EM POLIETILENO, 10.000 L, FORTLEV, OU EQUIVALENTE TÉCNICO, COM TAMPA | UN | 1 | 5499 | 5499
|  |  |  | LS => | 0 | MO com LS => | 166.33
[5 empty] | Valor com BDI => |  | 7561.04
13.1 | Código | Banco | Descrição | Und | Quant. | Valor Unit | Total
Composição | 89849 | SINAPI | TUBO PVC, SERIE NORMAL, ESGOTO PREDIAL, DN 150 MM, FORNECIDO E INSTALADO EM SUBCOLETOR AÉREO DE ESGOTO SANITÁRIO. AF_08/2022 | M | 1 | 53.54 | 53.54
Composição Auxiliar | 88248 | SINAPI | AUXILIAR DE ENCANADOR OU BOMBEIRO HIDRÁULICO COM ENCARGOS COMPLEMENTARES | H | 0.3114 | 23.21 | 7.22
Composição Auxiliar | 88267 | SINAPI | ENCANADOR OU BOMBEIRO HIDRÁULICO COM ENCARGOS COMPLEMENTARES | H | 0.3114 | 25.07 | 7.8
Insumo | 00038383 | SINAPI | LIXA D'AGUA EM FOLHA, COR PRETA, GRAO 100 | UN | 0.0173 | 2.24 | 0.03
Insumo | 00020065 | SINAPI | TUBO PVC SERIE NORMAL, DN 150 MM, PARA ESGOTO PREDIAL (NBR 5688) | M | 1.0549 | 36.49 | 38.49
|  |  |  | LS => | 0 | MO com LS => | 10.86
[5 empty] | Valor com BDI => |  | 65.88
13.2 | Código | Banco | Descrição | Und | Quant. | Valor Unit | Total
Composição | 89714 | SINAPI | TUBO PVC, SERIE NORMAL, ESGOTO PREDIAL, DN 100 MM, FORNECIDO E INSTALADO EM RAMAL DE DESCARGA OU RAMAL DE ESGOTO SANITÁRIO. AF_08/2022 | M | 1 | 36.22 | 36.22
Composição Auxiliar | 88267 | SINAPI | ENCANADOR OU BOMBEIRO HIDRÁULICO COM ENCARGOS COMPLEMENTARES | H | 0.4444 | 25.07 | 11.14
Composição Auxiliar | 88248 | SINAPI | AUXILIAR DE ENCANADOR OU BOMBEIRO HIDRÁULICO COM ENCARGOS COMPLEMENTARES | H | 0.4444 | 23.21 | 10.31
Insumo | 00009836 | SINAPI | TUBO PVC SERIE NORMAL, DN 100 MM, PARA ESGOTO PREDIAL (NBR 5688) | M | 1.0549 | 13.96 | 14.72
Insumo | 00038383 | SINAPI | LIXA D'AGUA EM FOLHA, COR PRETA, GRAO 100 | UN | 0.0247 | 2.24 | 0.05
|  |  |  | LS => | 0 | MO com LS => | 15.49
[5 empty] | Valor com BDI => |  | 44.56
13.3 | Código | Banco | Descrição | Und | Quant. | Valor Unit | Total
Composição | 89712 | SINAPI | TUBO PVC, SERIE NORMAL, ESGOTO PREDIAL, DN 50 MM, FORNECIDO E INSTALADO EM RAMAL DE DESCARGA OU RAMAL DE ESGOTO SANITÁRIO. AF_08/2022 | M | 1 | 26 | 26
Composição Auxiliar | 88248 | SINAPI | AUXILIAR DE ENCANADOR OU BOMBEIRO HIDRÁULICO COM ENCARGOS COMPLEMENTARES | H | 0.3182 | 23.21 | 7.38
Composição Auxiliar | 88267 | SINAPI | ENCANADOR OU BOMBEIRO HIDRÁULICO COM ENCARGOS COMPLEMENTARES | H | 0.3182 | 25.07 | 7.97
Insumo | 00009838 | SINAPI | TUBO PVC SERIE NORMAL, DN 50 MM, PARA ESGOTO PREDIAL (NBR 5688) | M | 1.0549 | 10.07 | 10.62
Insumo | 00038383 | SINAPI | LIXA D'AGUA EM FOLHA, COR PRETA, GRAO 100 | UN | 0.0177 | 2.24 | 0.03
|  |  |  | LS => | 0 | MO com LS => | 11.09
[5 empty] | Valor com BDI => |  | 31.99
13.4 | Código | Banco | Descrição | Und | Quant. | Valor Unit | Total
Composição | 89798 | SINAPI | TUBO PVC, SERIE NORMAL, ESGOTO PREDIAL, DN 50 MM, FORNECIDO E INSTALADO EM PRUMADA DE ESGOTO SANITÁRIO OU VENTILAÇÃO. AF_08/2022 | M | 1 | 12.67 | 12.67
Composição Auxiliar | 88248 | SINAPI | AUXILIAR DE ENCANADOR OU BOMBEIRO HIDRÁULICO COM ENCARGOS COMPLEMENTARES | H | 0.0415 | 23.21 | 0.96
Composição Auxiliar | 88267 | SINAPI | ENCANADOR OU BOMBEIRO HIDRÁULICO COM ENCARGOS COMPLEMENTARES | H | 0.0415 | 25.07 | 1.04
Insumo | 00009838 | SINAPI | TUBO PVC SERIE NORMAL, DN 50 MM, PARA ESGOTO PREDIAL (NBR 5688) | M | 1.0549 | 10.07 | 10.62
Insumo | 00038383 | SINAPI | LIXA D'AGUA EM FOLHA, COR PRETA, GRAO 100 | UN | 0.023 | 2.24 | 0.05
|  |  |  | LS => | 0 | MO com LS => | 1.44
[5 empty] | Valor com BDI => |  | 15.59
13.5 | Código | Banco | Descrição | Und | Quant. | Valor Unit | Total
Composição | 89711 | SINAPI | TUBO PVC, SERIE NORMAL, ESGOTO PREDIAL, DN 40 MM, FORNECIDO E INSTALADO EM RAMAL DE DESCARGA OU RAMAL DE ESGOTO SANITÁRIO. AF_08/2022 | M | 1 | 20.6 | 20.6
Composição Auxiliar | 88248 | SINAPI | AUXILIAR DE ENCANADOR OU BOMBEIRO HIDRÁULICO COM ENCARGOS COMPLEMENTARES | H | 0.293 | 23.21 | 6.8
Composição Auxiliar | 88267 | SINAPI | ENCANADOR OU BOMBEIRO HIDRÁULICO COM ENCARGOS COMPLEMENTARES | H | 0.293 | 25.07 | 7.34
Insumo | 00038383 | SINAPI | LIXA D'AGUA EM FOLHA, COR PRETA, GRAO 100 | UN | 0.0163 | 2.24 | 0.03
Insumo | 00009835 | SINAPI | TUBO PVC SERIE NORMAL, DN 40 MM, PARA ESGOTO PREDIAL (NBR 5688) | M | 1.0549 | 6.1 | 6.43
|  |  |  | LS => | 0 | MO com LS => | 10.21
[5 empty] | Valor com BDI => |  | 25.34
13.6 | Código | Banco | Descrição | Und | Quant. | Valor Unit | Total
Composição | 91174 | SINAPI | FIXAÇÃO DE TUBOS VERTICAIS DE PVC ÁGUA, PVC ESGOTO, PVC ÁGUA PLUVIAL, CPVC, PPR, COBRE OU AÇO, DIÂMETROS MAIORES QUE 40 MM E MENORES OU IGUAIS A 75 MM, COM ABRAÇADEIRA METÁLICA RÍGIDA TIPO U PERFIL 2 1/2", FIXADA EM PERFILADO EM PAREDE. AF_09/2023_PS | M | 1 | 7.12 | 7.12
Composição Auxiliar | 88248 | SINAPI | AUXILIAR DE ENCANADOR OU BOMBEIRO HIDRÁULICO COM ENCARGOS COMPLEMENTARES | H | 0.0285 | 23.21 | 0.66
Composição Auxiliar | 88267 | SINAPI | ENCANADOR OU BOMBEIRO HIDRÁULICO COM ENCARGOS COMPLEMENTARES | H | 0.1256 | 25.07 | 3.14
Insumo | 00000394 | SINAPI | ABRACADEIRA EM ACO PARA AMARRACAO DE ELETRODUTOS, TIPO D, COM 1 1/2" E PARAFUSO DE FIXACAO | UN | 0.6667 | 4.99 | 3.32
|  |  |  | LS => | 0 | MO com LS => | 2.77
[5 empty] | Valor com BDI => |  | 8.76
13.7 | Código | Banco | Descrição | Und | Quant. | Valor Unit | Total
Composição | 91187 | SINAPI | FIXAÇÃO DE TUBOS HORIZONTAIS DE PVC ÁGUA, PVC ESGOTO, PVC ÁGUA PLUVIAL, CPVC, PPR, COBRE OU AÇO, DIÂMETROS MAIORES QUE 75 MM E MENORES OU IGUAIS A 100 MM, COM ABRAÇADEIRA METÁLICA FLEXÍVEL 18 MM, FIXADA DIRETAMENTE NA LAJE. AF_09/2023 | M | 1 | 23.05 | 23.05
Composição Auxiliar | 88267 | SINAPI | ENCANADOR OU BOMBEIRO HIDRÁULICO COM ENCARGOS COMPLEMENTARES | H | 0.6622 | 25.07 | 16.6
Composição Auxiliar | 88248 | SINAPI | AUXILIAR DE ENCANADOR OU BOMBEIRO HIDRÁULICO COM ENCARGOS COMPLEMENTARES | H | 0.1505 | 23.21 | 3.49
Insumo | 00004350 | SINAPI | BUCHA DE NYLON, DIAMETRO DO FURO 8 MM, COMPRIMENTO 40 MM, COM PARAFUSO DE ROSCA SOBERBA, CABECA CHATA, FENDA SIMPLES, 4,8 X 50 MM | UN | 2.5926 | 0.7 | 1.81
Insumo | 00014153 | SINAPI | FITA METALICA PERFURADA, L = *18* MM, ROLO DE 30 M, CARGA RECOMENDADA = *30* KGF | UN | 0.0185 | 62.26 | 1.15
|  |  |  | LS => | 0 | MO com LS => | 14.64
[5 empty] | Valor com BDI => |  | 28.36
13.10 | Código | Banco | Descrição | Und | Quant. | Valor Unit | Total
Composição | 91222 | SINAPI | RASGO LINEAR MANUAL EM ALVENARIA, PARA RAMAIS/ DISTRIBUIÇÃO DE INSTALAÇÕES HIDRÁULICAS, DIÂMETROS MAIORES QUE 40 MM E MENORES OU IGUAIS A 75 MM. AF_09/2023 | M | 1 | 8.24 | 8.24
Composição Auxiliar | 88267 | SINAPI | ENCANADOR OU BOMBEIRO HIDRÁULICO COM ENCARGOS COMPLEMENTARES | H | 0.2609 | 25.07 | 6.54
Composição Auxiliar | 88248 | SINAPI | AUXILIAR DE ENCANADOR OU BOMBEIRO HIDRÁULICO COM ENCARGOS COMPLEMENTARES | H | 0.0734 | 23.21 | 1.7
|  |  |  | LS => | 0 | MO com LS => | 6
[5 empty] | Valor com BDI => |  | 10.13
13.11 | Código | Banco | Descrição | Und | Quant. | Valor Unit | Total
Composição | 90467 | SINAPI | CHUMBAMENTO LINEAR EM ALVENARIA PARA RAMAIS/DISTRIBUIÇÃO DE INSTALAÇÕES HIDRÁULICAS COM DIÂMETROS MAIORES QUE 40 MM E MENORES OU IGUAIS A 75 MM. AF_09/2023 | M | 1 | 21.44 | 21.44
Composição Auxiliar | 88248 | SINAPI | AUXILIAR DE ENCANADOR OU BOMBEIRO HIDRÁULICO COM ENCARGOS COMPLEMENTARES | H | 0.1236 | 23.21 | 2.86
Composição Auxiliar | 88629 | SINAPI | ARGAMASSA TRAÇO 1:3 (EM VOLUME DE CIMENTO E AREIA MÉDIA ÚMIDA), PREPARO MANUAL. AF_08/2019 | m³ | 0.0079 | 627.46 | 4.95
Composição Auxiliar | 88267 | SINAPI | ENCANADOR OU BOMBEIRO HIDRÁULICO COM ENCARGOS COMPLEMENTARES | H | 0.5439 | 25.07 | 13.63
|  |  |  | LS => | 0 | MO com LS => | 13.05
[5 empty] | Valor com BDI => |  | 26.38
13.12 | Código | Banco | Descrição | Und | Quant. | Valor Unit | Total
Composição | 104329 | SINAPI | CAIXA SIFONADA, COM GRELHA REDONDA, PVC, DN 150 X 150 X 50 MM, JUNTA SOLDÁVEL, FORNECIDA E INSTALADA EM RAMAL DE DESCARGA OU EM RAMAL DE ESGOTO SANITÁRIO. AF_08/2022 | UN | 1 | 83.73 | 83.73
Composição Auxiliar | 88267 | SINAPI | ENCANADOR OU BOMBEIRO HIDRÁULICO COM ENCARGOS COMPLEMENTARES | H | 0.4231 | 25.07 | 10.6
Composição Auxiliar | 88248 | SINAPI | AUXILIAR DE ENCANADOR OU BOMBEIRO HIDRÁULICO COM ENCARGOS COMPLEMENTARES | H | 0.4231 | 23.21 | 9.82
Insumo | 00020083 | SINAPI | SOLUCAO PREPARADORA / LIMPADORA PARA PVC, FRASCO COM 1000 CM3 | UN | 0.044 | 67.56 | 2.97
Insumo | 00011717 | SINAPI | CAIXA SIFONADA, PVC, 150 X 150 X 50 MM, COM GRELHA REDONDA, BRANCA | UN | 1 | 58.57 | 58.57
Insumo | 00038383 | SINAPI | LIXA D'AGUA EM FOLHA, COR PRETA, GRAO 100 | UN | 0.0154 | 2.24 | 0.03
Insumo | 00000122 | SINAPI | ADESIVO PLASTICO PARA PVC, FRASCO COM *850* GR | UN | 0.0292 | 59.63 | 1.74
|  |  |  | LS => | 0 | MO com LS => | 14.75
[5 empty] | Valor com BDI => |  | 103.02
13.13 | Código | Banco | Descrição | Und | Quant. | Valor Unit | Total
Composição | 104341 | SINAPI | BUCHA DE REDUÇÃO LONGA, PVC, SÉRIE NORMAL, ESGOTO PREDIAL, DN 50 X 40 MM, JUNTA SOLDÁVEL E ELÁSTICA, FORNECIDO E INSTALADO EM RAMAL DE DESCARGA OU RAMAL DE ESGOTO SANITÁRIO. AF_08/2022 | UN | 1 | 10.53 | 10.53
Composição Auxiliar | 88248 | SINAPI | AUXILIAR DE ENCANADOR OU BOMBEIRO HIDRÁULICO COM ENCARGOS COMPLEMENTARES | H | 0.08825 | 23.21 | 2.04
Composição Auxiliar | 88267 | SINAPI | ENCANADOR OU BOMBEIRO HIDRÁULICO COM ENCARGOS COMPLEMENTARES | H | 0.08825 | 25.07 | 2.21
Insumo | 00038383 | SINAPI | LIXA D'AGUA EM FOLHA, COR PRETA, GRAO 100 | UN | 0.0074 | 2.24 | 0.01
Insumo | 00000296 | SINAPI | ANEL BORRACHA PARA TUBO ESGOTO PREDIAL, DN 50 MM (NBR 5688) | UN | 1 | 1.98 | 1.98
Insumo | 00020086 | SINAPI | BUCHA DE REDUCAO DE PVC, SOLDAVEL, LONGA, 50 X 40 MM, PARA ESGOTO PREDIAL | UN | 1 | 2.89 | 2.89
Insumo | 00020083 | SINAPI | SOLUCAO PREPARADORA / LIMPADORA PARA PVC, FRASCO COM 1000 CM3 | UN | 0.0075 | 67.56 | 0.5
Insumo | 00000122 | SINAPI | ADESIVO PLASTICO PARA PVC, FRASCO COM *850* GR | UN | 0.0049 | 59.63 | 0.29
Insumo | 00020078 | SINAPI | PASTA LUBRIFICANTE PARA TUBOS E CONEXOES COM JUNTA ELASTICA, EMBALAGEM DE *400* GR (USO EM PVC, ACO, POLIETILENO E OUTROS) | UN | 0.025 | 24.61 | 0.61
|  |  |  | LS => | 0 | MO com LS => | 3.07
[5 empty] | Valor com BDI => |  | 12.95
13.14 | Código | Banco | Descrição | Und | Quant. | Valor Unit | Total
Composição | 89748 | SINAPI | CURVA CURTA 90 GRAUS, PVC, SERIE NORMAL, ESGOTO PREDIAL, DN 100 MM, JUNTA ELÁSTICA, FORNECIDO E INSTALADO EM RAMAL DE DESCARGA OU RAMAL DE ESGOTO SANITÁRIO. AF_08/2022 | UN | 1 | 40.96 | 40.96
Composição Auxiliar | 88248 | SINAPI | AUXILIAR DE ENCANADOR OU BOMBEIRO HIDRÁULICO COM ENCARGOS COMPLEMENTARES | H | 0.1926 | 23.21 | 4.47
Composição Auxiliar | 88267 | SINAPI | ENCANADOR OU BOMBEIRO HIDRÁULICO COM ENCARGOS COMPLEMENTARES | H | 0.1926 | 25.07 | 4.82
Insumo | 00000301 | SINAPI | ANEL BORRACHA PARA TUBO ESGOTO PREDIAL, DN 100 MM (NBR 5688) | UN | 2 | 3.5 | 7
Insumo | 00020078 | SINAPI | PASTA LUBRIFICANTE PARA TUBOS E CONEXOES COM JUNTA ELASTICA, EMBALAGEM DE *400* GR (USO EM PVC, ACO, POLIETILENO E OUTROS) | UN | 0.115 | 24.61 | 2.83
Insumo | 00001966 | SINAPI | CURVA PVC CURTA 90 GRAUS, DN 100 MM, PARA ESGOTO PREDIAL | UN | 1 | 21.84 | 21.84
|  |  |  | LS => | 0 | MO com LS => | 6.7
[5 empty] | Valor com BDI => |  | 50.4
13.15 | Código | Banco | Descrição | Und | Quant. | Valor Unit | Total
Composição | 89728 | SINAPI | CURVA CURTA 90 GRAUS, PVC, SERIE NORMAL, ESGOTO PREDIAL, DN 40 MM, JUNTA SOLDÁVEL, FORNECIDO E INSTALADO EM RAMAL DE DESCARGA OU RAMAL DE ESGOTO SANITÁRIO. AF_08/2022 | UN | 1 | 12.44 | 12.44
Composição Auxiliar | 88267 | SINAPI | ENCANADOR OU BOMBEIRO HIDRÁULICO COM ENCARGOS COMPLEMENTARES | H | 0.127 | 25.07 | 3.18
Composição Auxiliar | 88248 | SINAPI | AUXILIAR DE ENCANADOR OU BOMBEIRO HIDRÁULICO COM ENCARGOS COMPLEMENTARES | H | 0.127 | 23.21 | 2.94
Insumo | 00020083 | SINAPI | SOLUCAO PREPARADORA / LIMPADORA PARA PVC, FRASCO COM 1000 CM3 | UN | 0.015 | 67.56 | 1.01
Insumo | 00000122 | SINAPI | ADESIVO PLASTICO PARA PVC, FRASCO COM *850* GR | UN | 0.0099 | 59.63 | 0.59
Insumo | 00001933 | SINAPI | CURVA PVC CURTA 90 GRAUS, DN 40 MM, PARA ESGOTO PREDIAL | UN | 1 | 4.71 | 4.71
Insumo | 00038383 | SINAPI | LIXA D'AGUA EM FOLHA, COR PRETA, GRAO 100 | UN | 0.0071 | 2.24 | 0.01
|  |  |  | LS => | 0 | MO com LS => | 4.42
[5 empty] | Valor com BDI => |  | 15.3
13.16 | Código | Banco | Descrição | Und | Quant. | Valor Unit | Total
Composição | 89746 | SINAPI | JOELHO 45 GRAUS, PVC, SERIE NORMAL, ESGOTO PREDIAL, DN 100 MM, JUNTA ELÁSTICA, FORNECIDO E INSTALADO EM RAMAL DE DESCARGA OU RAMAL DE ESGOTO SANITÁRIO. AF_08/2022 | UN | 1 | 27.68 | 27.68
Composição Auxiliar | 88248 | SINAPI | AUXILIAR DE ENCANADOR OU BOMBEIRO HIDRÁULICO COM ENCARGOS COMPLEMENTARES | H | 0.1926 | 23.21 | 4.47
Composição Auxiliar | 88267 | SINAPI | ENCANADOR OU BOMBEIRO HIDRÁULICO COM ENCARGOS COMPLEMENTARES | H | 0.1926 | 25.07 | 4.82
Insumo | 00020078 | SINAPI | PASTA LUBRIFICANTE PARA TUBOS E CONEXOES COM JUNTA ELASTICA, EMBALAGEM DE *400* GR (USO EM PVC, ACO, POLIETILENO E OUTROS) | UN | 0.115 | 24.61 | 2.83
Insumo | 00003528 | SINAPI | JOELHO PVC, SOLDAVEL, PB, 45 GRAUS, DN 100 MM, PARA ESGOTO PREDIAL | UN | 1 | 8.56 | 8.56
Insumo | 00000301 | SINAPI | ANEL BORRACHA PARA TUBO ESGOTO PREDIAL, DN 100 MM (NBR 5688) | UN | 2 | 3.5 | 7
|  |  |  | LS => | 0 | MO com LS => | 6.7
[5 empty] | Valor com BDI => |  | 34.06
13.17 | Código | Banco | Descrição | Und | Quant. | Valor Unit | Total
Composição | 89726 | SINAPI | JOELHO 45 GRAUS, PVC, SERIE NORMAL, ESGOTO PREDIAL, DN 40 MM, JUNTA SOLDÁVEL, FORNECIDO E INSTALADO EM RAMAL DE DESCARGA OU RAMAL DE ESGOTO SANITÁRIO. AF_08/2022 | UN | 1 | 9.92 | 9.92
Composição Auxiliar | 88267 | SINAPI | ENCANADOR OU BOMBEIRO HIDRÁULICO COM ENCARGOS COMPLEMENTARES | H | 0.127 | 25.07 | 3.18
Composição Auxiliar | 88248 | SINAPI | AUXILIAR DE ENCANADOR OU BOMBEIRO HIDRÁULICO COM ENCARGOS COMPLEMENTARES | H | 0.127 | 23.21 | 2.94
Insumo | 00000122 | SINAPI | ADESIVO PLASTICO PARA PVC, FRASCO COM *850* GR | UN | 0.0099 | 59.63 | 0.59
Insumo | 00003516 | SINAPI | JOELHO PVC, SOLDAVEL, BB, 45 GRAUS, DN 40 MM, PARA ESGOTO PREDIAL | UN | 1 | 2.19 | 2.19
Insumo | 00038383 | SINAPI | LIXA D'AGUA EM FOLHA, COR PRETA, GRAO 100 | UN | 0.0071 | 2.24 | 0.01
Insumo | 00020083 | SINAPI | SOLUCAO PREPARADORA / LIMPADORA PARA PVC, FRASCO COM 1000 CM3 | UN | 0.015 | 67.56 | 1.01
|  |  |  | LS => | 0 | MO com LS => | 4.42
[5 empty] | Valor com BDI => |  | 12.2
13.18 | Código | Banco | Descrição | Und | Quant. | Valor Unit | Total
Composição | 89732 | SINAPI | JOELHO 45 GRAUS, PVC, SERIE NORMAL, ESGOTO PREDIAL, DN 50 MM, JUNTA ELÁSTICA, FORNECIDO E INSTALADO EM RAMAL DE DESCARGA OU RAMAL DE ESGOTO SANITÁRIO. AF_08/2022 | UN | 1 | 15.39 | 15.39
Composição Auxiliar | 88248 | SINAPI | AUXILIAR DE ENCANADOR OU BOMBEIRO HIDRÁULICO COM ENCARGOS COMPLEMENTARES | H | 0.1379 | 23.21 | 3.2
Composição Auxiliar | 88267 | SINAPI | ENCANADOR OU BOMBEIRO HIDRÁULICO COM ENCARGOS COMPLEMENTARES | H | 0.1379 | 25.07 | 3.45
Insumo | 00000296 | SINAPI | ANEL BORRACHA PARA TUBO ESGOTO PREDIAL, DN 50 MM (NBR 5688) | UN | 2 | 1.98 | 3.96
Insumo | 00020078 | SINAPI | PASTA LUBRIFICANTE PARA TUBOS E CONEXOES COM JUNTA ELASTICA, EMBALAGEM DE *400* GR (USO EM PVC, ACO, POLIETILENO E OUTROS) | UN | 0.05 | 24.61 | 1.23
Insumo | 00003518 | SINAPI | JOELHO PVC, SOLDAVEL, PB, 45 GRAUS, DN 50 MM, PARA ESGOTO PREDIAL | UN | 1 | 3.55 | 3.55
|  |  |  | LS => | 0 | MO com LS => | 4.8
[5 empty] | Valor com BDI => |  | 18.93
13.19 | Código | Banco | Descrição | Und | Quant. | Valor Unit | Total
Composição | 89744 | SINAPI | JOELHO 90 GRAUS, PVC, SERIE NORMAL, ESGOTO PREDIAL, DN 100 MM, JUNTA ELÁSTICA, FORNECIDO E INSTALADO EM RAMAL DE DESCARGA OU RAMAL DE ESGOTO SANITÁRIO. AF_08/2022 | UN | 1 | 26.9 | 26.9
Composição Auxiliar | 88248 | SINAPI | AUXILIAR DE ENCANADOR OU BOMBEIRO HIDRÁULICO COM ENCARGOS COMPLEMENTARES | H | 0.1926 | 23.21 | 4.47
Composição Auxiliar | 88267 | SINAPI | ENCANADOR OU BOMBEIRO HIDRÁULICO COM ENCARGOS COMPLEMENTARES | H | 0.1926 | 25.07 | 4.82
Insumo | 00020078 | SINAPI | PASTA LUBRIFICANTE PARA TUBOS E CONEXOES COM JUNTA ELASTICA, EMBALAGEM DE *400* GR (USO EM PVC, ACO, POLIETILENO E OUTROS) | UN | 0.115 | 24.61 | 2.83
Insumo | 00000301 | SINAPI | ANEL BORRACHA PARA TUBO ESGOTO PREDIAL, DN 100 MM (NBR 5688) | UN | 2 | 3.5 | 7
Insumo | 00003520 | SINAPI | JOELHO PVC, SOLDAVEL, PB, 90 GRAUS, DN 100 MM, PARA ESGOTO PREDIAL | UN | 1 | 7.78 | 7.78
|  |  |  | LS => | 0 | MO com LS => | 6.7
[5 empty] | Valor com BDI => |  | 33.1
13.20 | Código | Banco | Descrição | Und | Quant. | Valor Unit | Total
Composição | 89724 | SINAPI | JOELHO 90 GRAUS, PVC, SERIE NORMAL, ESGOTO PREDIAL, DN 40 MM, JUNTA SOLDÁVEL, FORNECIDO E INSTALADO EM RAMAL DE DESCARGA OU RAMAL DE ESGOTO SANITÁRIO. AF_08/2022 | UN | 1 | 9.71 | 9.71
Composição Auxiliar | 88267 | SINAPI | ENCANADOR OU BOMBEIRO HIDRÁULICO COM ENCARGOS COMPLEMENTARES | H | 0.127 | 25.07 | 3.18
Composição Auxiliar | 88248 | SINAPI | AUXILIAR DE ENCANADOR OU BOMBEIRO HIDRÁULICO COM ENCARGOS COMPLEMENTARES | H | 0.127 | 23.21 | 2.94
Insumo | 00003517 | SINAPI | JOELHO PVC, SOLDAVEL, BB, 90 GRAUS, SEM ANEL, DN 40 MM, PARA ESGOTO PREDIAL SECUNDARIO | UN | 1 | 1.98 | 1.98
Insumo | 00020083 | SINAPI | SOLUCAO PREPARADORA / LIMPADORA PARA PVC, FRASCO COM 1000 CM3 | UN | 0.015 | 67.56 | 1.01
Insumo | 00038383 | SINAPI | LIXA D'AGUA EM FOLHA, COR PRETA, GRAO 100 | UN | 0.0071 | 2.24 | 0.01
Insumo | 00000122 | SINAPI | ADESIVO PLASTICO PARA PVC, FRASCO COM *850* GR | UN | 0.0099 | 59.63 | 0.59
|  |  |  | LS => | 0 | MO com LS => | 4.42
[5 empty] | Valor com BDI => |  | 11.94
13.21 | Código | Banco | Descrição | Und | Quant. | Valor Unit | Total
Composição | 89731 | SINAPI | JOELHO 90 GRAUS, PVC, SERIE NORMAL, ESGOTO PREDIAL, DN 50 MM, JUNTA ELÁSTICA, FORNECIDO E INSTALADO EM RAMAL DE DESCARGA OU RAMAL DE ESGOTO SANITÁRIO. AF_08/2022 | UN | 1 | 14.71 | 14.71
Composição Auxiliar | 88248 | SINAPI | AUXILIAR DE ENCANADOR OU BOMBEIRO HIDRÁULICO COM ENCARGOS COMPLEMENTARES | H | 0.1379 | 23.21 | 3.2
Composição Auxiliar | 88267 | SINAPI | ENCANADOR OU BOMBEIRO HIDRÁULICO COM ENCARGOS COMPLEMENTARES | H | 0.1379 | 25.07 | 3.45
Insumo | 00003526 | SINAPI | JOELHO PVC, SOLDAVEL, PB, 90 GRAUS, DN 50 MM, PARA ESGOTO PREDIAL | UN | 1 | 2.87 | 2.87
Insumo | 00000296 | SINAPI | ANEL BORRACHA PARA TUBO ESGOTO PREDIAL, DN 50 MM (NBR 5688) | UN | 2 | 1.98 | 3.96
Insumo | 00020078 | SINAPI | PASTA LUBRIFICANTE PARA TUBOS E CONEXOES COM JUNTA ELASTICA, EMBALAGEM DE *400* GR (USO EM PVC, ACO, POLIETILENO E OUTROS) | UN | 0.05 | 24.61 | 1.23
|  |  |  | LS => | 0 | MO com LS => | 4.8
[5 empty] | Valor com BDI => |  | 18.1
13.22 | Código | Banco | Descrição | Und | Quant. | Valor Unit | Total
Composição | 89797 | SINAPI | JUNÇÃO SIMPLES, PVC, SERIE NORMAL, ESGOTO PREDIAL, DN 100 X 100 MM, JUNTA ELÁSTICA, FORNECIDO E INSTALADO EM RAMAL DE DESCARGA OU RAMAL DE ESGOTO SANITÁRIO. AF_08/2022 | UN | 1 | 49.63 | 49.63
Composição Auxiliar | 88248 | SINAPI | AUXILIAR DE ENCANADOR OU BOMBEIRO HIDRÁULICO COM ENCARGOS COMPLEMENTARES | H | 0.2568 | 23.21 | 5.96
Composição Auxiliar | 88267 | SINAPI | ENCANADOR OU BOMBEIRO HIDRÁULICO COM ENCARGOS COMPLEMENTARES | H | 0.2568 | 25.07 | 6.43
Insumo | 00020078 | SINAPI | PASTA LUBRIFICANTE PARA TUBOS E CONEXOES COM JUNTA ELASTICA, EMBALAGEM DE *400* GR (USO EM PVC, ACO, POLIETILENO E OUTROS) | UN | 0.1725 | 24.61 | 4.24
Insumo | 00000301 | SINAPI | ANEL BORRACHA PARA TUBO ESGOTO PREDIAL, DN 100 MM (NBR 5688) | UN | 3 | 3.5 | 10.5
Insumo | 00003670 | SINAPI | JUNCAO SIMPLES, PVC, 45 GRAUS, DN 100 X 100 MM, SERIE NORMAL PARA ESGOTO PREDIAL | UN | 1 | 22.5 | 22.5
|  |  |  | LS => | 0 | MO com LS => | 8.94
[5 empty] | Valor com BDI => |  | 61.06
13.23 | Código | Banco | Descrição | Und | Quant. | Valor Unit | Total
Composição | 89783 | SINAPI | JUNÇÃO SIMPLES, PVC, SERIE NORMAL, ESGOTO PREDIAL, DN 40 MM, JUNTA SOLDÁVEL, FORNECIDO E INSTALADO EM RAMAL DE DESCARGA OU RAMAL DE ESGOTO SANITÁRIO. AF_08/2022 | UN | 1 | 14.12 | 14.12
Composição Auxiliar | 88267 | SINAPI | ENCANADOR OU BOMBEIRO HIDRÁULICO COM ENCARGOS COMPLEMENTARES | H | 0.1693 | 25.07 | 4.24
Composição Auxiliar | 88248 | SINAPI | AUXILIAR DE ENCANADOR OU BOMBEIRO HIDRÁULICO COM ENCARGOS COMPLEMENTARES | H | 0.1693 | 23.21 | 3.92
Insumo | 00000122 | SINAPI | ADESIVO PLASTICO PARA PVC, FRASCO COM *850* GR | UN | 0.0148 | 59.63 | 0.88
Insumo | 00003666 | SINAPI | JUNCAO SIMPLES, PVC, 45 GRAUS, DN 40 X 40 MM, SERIE NORMAL PARA ESGOTO PREDIAL | UN | 1 | 3.54 | 3.54
Insumo | 00020083 | SINAPI | SOLUCAO PREPARADORA / LIMPADORA PARA PVC, FRASCO COM 1000 CM3 | UN | 0.0225 | 67.56 | 1.52
Insumo | 00038383 | SINAPI | LIXA D'AGUA EM FOLHA, COR PRETA, GRAO 100 | UN | 0.0107 | 2.24 | 0.02
|  |  |  | LS => | 0 | MO com LS => | 5.9
[5 empty] | Valor com BDI => |  | 17.37
13.24 | Código | Banco | Descrição | Und | Quant. | Valor Unit | Total
Composição | 89785 | SINAPI | JUNÇÃO SIMPLES, PVC, SERIE NORMAL, ESGOTO PREDIAL, DN 50 X 50 MM, JUNTA ELÁSTICA, FORNECIDO E INSTALADO EM RAMAL DE DESCARGA OU RAMAL DE ESGOTO SANITÁRIO. AF_08/2022 | UN | 1 | 25.88 | 25.88
Composição Auxiliar | 88267 | SINAPI | ENCANADOR OU BOMBEIRO HIDRÁULICO COM ENCARGOS COMPLEMENTARES | H | 0.1839 | 25.07 | 4.61
Composição Auxiliar | 88248 | SINAPI | AUXILIAR DE ENCANADOR OU BOMBEIRO HIDRÁULICO COM ENCARGOS COMPLEMENTARES | H | 0.1839 | 23.21 | 4.26
Insumo | 00003662 | SINAPI | JUNCAO SIMPLES, PVC, 45 GRAUS, DN 50 X 50 MM, SERIE NORMAL PARA ESGOTO PREDIAL | UN | 1 | 9.23 | 9.23
Insumo | 00000296 | SINAPI | ANEL BORRACHA PARA TUBO ESGOTO PREDIAL, DN 50 MM (NBR 5688) | UN | 3 | 1.98 | 5.94
Insumo | 00020078 | SINAPI | PASTA LUBRIFICANTE PARA TUBOS E CONEXOES COM JUNTA ELASTICA, EMBALAGEM DE *400* GR (USO EM PVC, ACO, POLIETILENO E OUTROS) | UN | 0.075 | 24.61 | 1.84
|  |  |  | LS => | 0 | MO com LS => | 6.4
[5 empty] | Valor com BDI => |  | 31.84
13.25 | Código | Banco | Descrição | Und | Quant. | Valor Unit | Total
Composição | 89778 | SINAPI | LUVA SIMPLES, PVC, SERIE NORMAL, ESGOTO PREDIAL, DN 100 MM, JUNTA ELÁSTICA, FORNECIDO E INSTALADO EM RAMAL DE DESCARGA OU RAMAL DE ESGOTO SANITÁRIO. AF_08/2022 | UN | 1 | 16.5 | 16.5
Composição Auxiliar | 88248 | SINAPI | AUXILIAR DE ENCANADOR OU BOMBEIRO HIDRÁULICO COM ENCARGOS COMPLEMENTARES | H | 0.1284 | 23.21 | 2.98
Composição Auxiliar | 88267 | SINAPI | ENCANADOR OU BOMBEIRO HIDRÁULICO COM ENCARGOS COMPLEMENTARES | H | 0.1284 | 25.07 | 3.21
Insumo | 00003899 | SINAPI | LUVA SIMPLES, PVC, SOLDAVEL, DN 100 MM, SERIE NORMAL, PARA ESGOTO PREDIAL | UN | 1 | 6.14 | 6.14
Insumo | 00038383 | SINAPI | LIXA D'AGUA EM FOLHA, COR PRETA, GRAO 100 | UN | 0.0054 | 2.24 | 0.01
Insumo | 00000122 | SINAPI | ADESIVO PLASTICO PARA PVC, FRASCO COM *850* GR | UN | 0.0245 | 59.63 | 1.46
Insumo | 00020083 | SINAPI | SOLUCAO PREPARADORA / LIMPADORA PARA PVC, FRASCO COM 1000 CM3 | UN | 0.04 | 67.56 | 2.7
|  |  |  | LS => | 0 | MO com LS => | 4.46
[5 empty] | Valor com BDI => |  | 20.3
13.26 | Código | Banco | Descrição | Und | Quant. | Valor Unit | Total
Composição | 89753 | SINAPI | LUVA SIMPLES, PVC, SERIE NORMAL, ESGOTO PREDIAL, DN 50 MM, JUNTA ELÁSTICA, FORNECIDO E INSTALADO EM RAMAL DE DESCARGA OU RAMAL DE ESGOTO SANITÁRIO. AF_08/2022 | UN | 1 | 8.78 | 8.78
Composição Auxiliar | 88267 | SINAPI | ENCANADOR OU BOMBEIRO HIDRÁULICO COM ENCARGOS COMPLEMENTARES | H | 0.0919 | 25.07 | 2.3
Composição Auxiliar | 88248 | SINAPI | AUXILIAR DE ENCANADOR OU BOMBEIRO HIDRÁULICO COM ENCARGOS COMPLEMENTARES | H | 0.0919 | 23.21 | 2.13
Insumo | 00000122 | SINAPI | ADESIVO PLASTICO PARA PVC, FRASCO COM *850* GR | UN | 0.0073 | 59.63 | 0.43
Insumo | 00038383 | SINAPI | LIXA D'AGUA EM FOLHA, COR PRETA, GRAO 100 | UN | 0.039 | 2.24 | 0.08
Insumo | 00020083 | SINAPI | SOLUCAO PREPARADORA / LIMPADORA PARA PVC, FRASCO COM 1000 CM3 | UN | 0.011 | 67.56 | 0.74
Insumo | 00003875 | SINAPI | LUVA SIMPLES, PVC, SOLDAVEL, DN 50 MM, SERIE NORMAL, PARA ESGOTO PREDIAL | UN | 1 | 3.1 | 3.1
|  |  |  | LS => | 0 | MO com LS => | 3.19
[5 empty] | Valor com BDI => |  | 10.8
13.27 | Código | Banco | Descrição | Und | Quant. | Valor Unit | Total
Composição | 104344 | SINAPI | TE, PVC, SÉRIE NORMAL, ESGOTO PREDIAL, DN 100 X 50 MM, JUNTA ELÁSTICA, FORNECIDO E INSTALADO EM RAMAL DE DESCARGA OU RAMAL DE ESGOTO SANITÁRIO. AF_08/2022 | UN | 1 | 39.56 | 39.56
Composição Auxiliar | 88267 | SINAPI | ENCANADOR OU BOMBEIRO HIDRÁULICO COM ENCARGOS COMPLEMENTARES | H | 0.2325 | 25.07 | 5.82
Composição Auxiliar | 88248 | SINAPI | AUXILIAR DE ENCANADOR OU BOMBEIRO HIDRÁULICO COM ENCARGOS COMPLEMENTARES | H | 0.2325 | 23.21 | 5.39
Insumo | 00011655 | SINAPI | TE SANITARIO DE REDUCAO, PVC, DN 100 X 50 MM, SERIE NORMAL, PARA ESGOTO PREDIAL | UN | 1 | 15.93 | 15.93
Insumo | 00000296 | SINAPI | ANEL BORRACHA PARA TUBO ESGOTO PREDIAL, DN 50 MM (NBR 5688) | UN | 1 | 1.98 | 1.98
Insumo | 00020078 | SINAPI | PASTA LUBRIFICANTE PARA TUBOS E CONEXOES COM JUNTA ELASTICA, EMBALAGEM DE *400* GR (USO EM PVC, ACO, POLIETILENO E OUTROS) | UN | 0.14 | 24.61 | 3.44
Insumo | 00000301 | SINAPI | ANEL BORRACHA PARA TUBO ESGOTO PREDIAL, DN 100 MM (NBR 5688) | UN | 2 | 3.5 | 7
|  |  |  | LS => | 0 | MO com LS => | 8.1
[5 empty] | Valor com BDI => |  | 48.67
13.28 | Código | Banco | Descrição | Und | Quant. | Valor Unit | Total
Composição | 89802 | SINAPI | JOELHO 45 GRAUS, PVC, SERIE NORMAL, ESGOTO PREDIAL, DN 50 MM, JUNTA ELÁSTICA, FORNECIDO E INSTALADO EM PRUMADA DE ESGOTO SANITÁRIO OU VENTILAÇÃO. AF_08/2022 | UN | 1 | 10.38 | 10.38
Composição Auxiliar | 88267 | SINAPI | ENCANADOR OU BOMBEIRO HIDRÁULICO COM ENCARGOS COMPLEMENTARES | H | 0.0343 | 25.07 | 0.85
Composição Auxiliar | 88248 | SINAPI | AUXILIAR DE ENCANADOR OU BOMBEIRO HIDRÁULICO COM ENCARGOS COMPLEMENTARES | H | 0.0343 | 23.21 | 0.79
Insumo | 00020078 | SINAPI | PASTA LUBRIFICANTE PARA TUBOS E CONEXOES COM JUNTA ELASTICA, EMBALAGEM DE *400* GR (USO EM PVC, ACO, POLIETILENO E OUTROS) | UN | 0.05 | 24.61 | 1.23
Insumo | 00000296 | SINAPI | ANEL BORRACHA PARA TUBO ESGOTO PREDIAL, DN 50 MM (NBR 5688) | UN | 2 | 1.98 | 3.96
Insumo | 00003518 | SINAPI | JOELHO PVC, SOLDAVEL, PB, 45 GRAUS, DN 50 MM, PARA ESGOTO PREDIAL | UN | 1 | 3.55 | 3.55
|  |  |  | LS => | 0 | MO com LS => | 1.19
[5 empty] | Valor com BDI => |  | 12.77
13.29 | Código | Banco | Descrição | Und | Quant. | Valor Unit | Total
Composição | 89801 | SINAPI | JOELHO 90 GRAUS, PVC, SERIE NORMAL, ESGOTO PREDIAL, DN 50 MM, JUNTA ELÁSTICA, FORNECIDO E INSTALADO EM PRUMADA DE ESGOTO SANITÁRIO OU VENTILAÇÃO. AF_08/2022 | UN | 1 | 9.7 | 9.7
Composição Auxiliar | 88267 | SINAPI | ENCANADOR OU BOMBEIRO HIDRÁULICO COM ENCARGOS COMPLEMENTARES | H | 0.0343 | 25.07 | 0.85
Composição Auxiliar | 88248 | SINAPI | AUXILIAR DE ENCANADOR OU BOMBEIRO HIDRÁULICO COM ENCARGOS COMPLEMENTARES | H | 0.0343 | 23.21 | 0.79
Insumo | 00000296 | SINAPI | ANEL BORRACHA PARA TUBO ESGOTO PREDIAL, DN 50 MM (NBR 5688) | UN | 2 | 1.98 | 3.96
Insumo | 00020078 | SINAPI | PASTA LUBRIFICANTE PARA TUBOS E CONEXOES COM JUNTA ELASTICA, EMBALAGEM DE *400* GR (USO EM PVC, ACO, POLIETILENO E OUTROS) | UN | 0.05 | 24.61 | 1.23
Insumo | 00003526 | SINAPI | JOELHO PVC, SOLDAVEL, PB, 90 GRAUS, DN 50 MM, PARA ESGOTO PREDIAL | UN | 1 | 2.87 | 2.87
|  |  |  | LS => | 0 | MO com LS => | 1.19
[5 empty] | Valor com BDI => |  | 11.93
13.30 | Código | Banco | Descrição | Und | Quant. | Valor Unit | Total
Composição | 89813 | SINAPI | LUVA SIMPLES, PVC, SERIE NORMAL, ESGOTO PREDIAL, DN 50 MM, JUNTA ELÁSTICA, FORNECIDO E INSTALADO EM PRUMADA DE ESGOTO SANITÁRIO OU VENTILAÇÃO. AF_08/2022 | UN | 1 | 5.37 | 5.37
Composição Auxiliar | 88248 | SINAPI | AUXILIAR DE ENCANADOR OU BOMBEIRO HIDRÁULICO COM ENCARGOS COMPLEMENTARES | H | 0.0228 | 23.21 | 0.52
Composição Auxiliar | 88267 | SINAPI | ENCANADOR OU BOMBEIRO HIDRÁULICO COM ENCARGOS COMPLEMENTARES | H | 0.0228 | 25.07 | 0.57
Insumo | 00003875 | SINAPI | LUVA SIMPLES, PVC, SOLDAVEL, DN 50 MM, SERIE NORMAL, PARA ESGOTO PREDIAL | UN | 1 | 3.1 | 3.1
Insumo | 00038383 | SINAPI | LIXA D'AGUA EM FOLHA, COR PRETA, GRAO 100 | UN | 0.008 | 2.24 | 0.01
Insumo | 00000122 | SINAPI | ADESIVO PLASTICO PARA PVC, FRASCO COM *850* GR | UN | 0.0073 | 59.63 | 0.43
Insumo | 00020083 | SINAPI | SOLUCAO PREPARADORA / LIMPADORA PARA PVC, FRASCO COM 1000 CM3 | UN | 0.011 | 67.56 | 0.74
|  |  |  | LS => | 0 | MO com LS => | 0.78
[5 empty] | Valor com BDI => |  | 6.6
13.31 | Código | Banco | Descrição | Und | Quant. | Valor Unit | Total
Composição | 104352 | SINAPI | TE, PVC, SÉRIE NORMAL, ESGOTO PREDIAL, DN 100 X 50 MM, JUNTA ELÁSTICA, FORNECIDO E INSTALADO EM PRUMADA DE ESGOTO SANITÁRIO OU VENTILAÇÃO. AF_08/2022 | UN | 1 | 38.4 | 38.4
Composição Auxiliar | 88267 | SINAPI | ENCANADOR OU BOMBEIRO HIDRÁULICO COM ENCARGOS COMPLEMENTARES | H | 0.2083 | 25.07 | 5.22
Composição Auxiliar | 88248 | SINAPI | AUXILIAR DE ENCANADOR OU BOMBEIRO HIDRÁULICO COM ENCARGOS COMPLEMENTARES | H | 0.2083 | 23.21 | 4.83
Insumo | 00020078 | SINAPI | PASTA LUBRIFICANTE PARA TUBOS E CONEXOES COM JUNTA ELASTICA, EMBALAGEM DE *400* GR (USO EM PVC, ACO, POLIETILENO E OUTROS) | UN | 0.14 | 24.61 | 3.44
Insumo | 00000301 | SINAPI | ANEL BORRACHA PARA TUBO ESGOTO PREDIAL, DN 100 MM (NBR 5688) | UN | 2 | 3.5 | 7
Insumo | 00000296 | SINAPI | ANEL BORRACHA PARA TUBO ESGOTO PREDIAL, DN 50 MM (NBR 5688) | UN | 1 | 1.98 | 1.98
Insumo | 00011655 | SINAPI | TE SANITARIO DE REDUCAO, PVC, DN 100 X 50 MM, SERIE NORMAL, PARA ESGOTO PREDIAL | UN | 1 | 15.93 | 15.93
|  |  |  | LS => | 0 | MO com LS => | 7.25
[5 empty] | Valor com BDI => |  | 47.25
13.32 | Código | Banco | Descrição | Und | Quant. | Valor Unit | Total
Composição | 89825 | SINAPI | TE, PVC, SERIE NORMAL, ESGOTO PREDIAL, DN 50 X 50 MM, JUNTA ELÁSTICA, FORNECIDO E INSTALADO EM PRUMADA DE ESGOTO SANITÁRIO OU VENTILAÇÃO. AF_08/2022 | UN | 1 | 17.02 | 17.02
Composição Auxiliar | 88267 | SINAPI | ENCANADOR OU BOMBEIRO HIDRÁULICO COM ENCARGOS COMPLEMENTARES | H | 0.0457 | 25.07 | 1.14
Composição Auxiliar | 88248 | SINAPI | AUXILIAR DE ENCANADOR OU BOMBEIRO HIDRÁULICO COM ENCARGOS COMPLEMENTARES | H | 0.0457 | 23.21 | 1.06
Insumo | 00007097 | SINAPI | TE SANITARIO, PVC, DN 50 X 50 MM, SERIE NORMAL, PARA ESGOTO PREDIAL | UN | 1 | 7.04 | 7.04
Insumo | 00020078 | SINAPI | PASTA LUBRIFICANTE PARA TUBOS E CONEXOES COM JUNTA ELASTICA, EMBALAGEM DE *400* GR (USO EM PVC, ACO, POLIETILENO E OUTROS) | UN | 0.075 | 24.61 | 1.84
Insumo | 00000296 | SINAPI | ANEL BORRACHA PARA TUBO ESGOTO PREDIAL, DN 50 MM (NBR 5688) | UN | 3 | 1.98 | 5.94
|  |  |  | LS => | 0 | MO com LS => | 1.58
[5 empty] | Valor com BDI => |  | 20.94
13.33 | Código | Banco | Descrição | Und | Quant. | Valor Unit | Total
Composição | 104348 | SINAPI | TERMINAL DE VENTILAÇÃO, PVC, SÉRIE NORMAL, ESGOTO PREDIAL, DN 50 MM, JUNTA SOLDÁVEL, FORNECIDO E INSTALADO EM PRUMADA DE ESGOTO SANITÁRIO OU VENTILAÇÃO. AF_08/2022 | UN | 1 | 10.27 | 10.27
Composição Auxiliar | 88248 | SINAPI | AUXILIAR DE ENCANADOR OU BOMBEIRO HIDRÁULICO COM ENCARGOS COMPLEMENTARES | H | 0.0114 | 23.21 | 0.26
Composição Auxiliar | 88267 | SINAPI | ENCANADOR OU BOMBEIRO HIDRÁULICO COM ENCARGOS COMPLEMENTARES | H | 0.0114 | 25.07 | 0.28
Insumo | 00000122 | SINAPI | ADESIVO PLASTICO PARA PVC, FRASCO COM *850* GR | UN | 0.0073 | 59.63 | 0.43
Insumo | 00020083 | SINAPI | SOLUCAO PREPARADORA / LIMPADORA PARA PVC, FRASCO COM 1000 CM3 | UN | 0.011 | 67.56 | 0.74
Insumo | 00038383 | SINAPI | LIXA D'AGUA EM FOLHA, COR PRETA, GRAO 100 | UN | 0.008 | 2.24 | 0.01
Insumo | 00039319 | SINAPI | TERMINAL DE VENTILACAO, 50 MM, SERIE NORMAL, ESGOTO PREDIAL | UN | 1 | 8.55 | 8.55
|  |  |  | LS => | 0 | MO com LS => | 0.38
[5 empty] | Valor com BDI => |  | 12.63
13.34 | Código | Banco | Descrição | Und | Quant. | Valor Unit | Total
Composição | 11334 | ORSE | CAIXA DE GORDURA 0.60 X 0.60 X 0.60M | un | 1 | 659.54 | 659.54
Item | Código | Banco | Descrição | Und | Quant. | Valor Unit | Total
Composição | 95 | ORSE | Concreto simples fabricado na obra, fck=13,5 mpa, lançado e adensado | m³ | 0.081 | 566,00 | 45,84
Composição | 126 | ORSE | Concreto simples fabricado na obra, fck=15 mpa, lançado e adensado | m³ | 0.081 | 591,84 | 47,93
Composição | 2497 | ORSE | Escavação manual de vala ou cava em material de 1ª categoria, profundidade até 1,50m | m³ | 1.8 | 55,31 | 99,55
Composição | 155 | ORSE | Alvenaria tijolo cerâmico maciço (5x9x19), esp = 0,09m (singela), com argamassa traço t5 - 1:2:8 (cimento / cal / areia) c/ junta de 2,0cm - R1 | m² | 1.8 | 110,60 | 199,08
Composição | 140 | ORSE | Aço CA - 50 Ø 6,3 a 12,5mm, inclusive corte, dobragem, montagem e colocacao de ferragens nas formas, para superestruturas e fundações - R1 | kg | 1.73 | 12,92 | 22,35
Composição | 72 | ORSE | Reaterro manual de valas, com compactação utilizando sêpo, sem controle do grau de compactação | m³ | 1.15 | 36,85 | 42,37
Composição | 3310 | ORSE | Chapisco em parede com argamassa traço t1 - 1:3 (cimento / areia) - Revisado 08/2015 | m² | 1.71 | 6,67 | 11,40
Composição | 1908 | ORSE | Reboco ou emboço externo, de parede, com argamassa traço t5 - 1:2:8 (cimento / cal / areia), espessura 2,0 cm | m² | 1.71 | 36,18 | 61,86
Composição | 80 | ORSE | Forma plana para fundações, em compensado resinado 12mm, 02 usos | m² | 1.17 | 109,43 | 128,03
Detalhamento de Cálculo ORSE
Item | Código | Banco | Descrição | Und | Quant. | Valor Unit | Total
Insumo | 00012892/SINAPI | ORSE | Luva raspa de couro, cano curto (punho *7* cm) | par | 0.046084 | 12,60 | 0,58
Insumo | 10362 | ORSE | Seguro de vida e acidente em grupo | un | 0.090164 | 12,54 | 1,13
Insumo | 00012894/SINAPI | ORSE | Capa para chuva em pvc com forro de poliester, com capuz (amarela ou azul) | un | 0.0040073 | 18,20 | 0,07
Insumo | 2378 | ORSE | Vale transporte | un | 1.714 | 4,50 | 7,71
Insumo | 10492 | ORSE | Cesta Básica | un | 0.090164 | 190,00 | 17,13
Insumo | 158 | ORSE | Almoço (Participação do empregador) | un | 2.0397 | 14,00 | 28,55
Insumo | 00012895/SINAPI | ORSE | Capacete de seguranca aba frontal com suspensao de polietileno, sem jugular (classe b) | un | 0.012022 | 14,00 | 0,16
Insumo | 10761 | ORSE | Refeição - café da manhã ( café com leite e dois pães com manteiga) | un | 2.0397 | 5,00 | 10,19
Insumo | 10586 | ORSE | Torquesa | un | 3.3512e-05 | 39,00 | 0,00
Insumo | 10599 | ORSE | Protetor solar fps 30 com 120ml | un | 0.036066 | 18,00 | 0,64
Insumo | 1651 | ORSE | Óculos branco proteção | pr | 0.015848 | 7,00 | 0,11
Insumo | 10585 | ORSE | Arco de serra | un | 3.3512e-05 | 19,90 | 0,00
Insumo | 00012893/SINAPI | ORSE | Bota de seguranca com biqueira de aco e colarinho acolchoado | par | 0.015848 | 67,20 | 1,06
Insumo | 941 | ORSE | Fardamento com mangas curta | un | 0.030055 | 195,36 | 5,87
Insumo | 10596 | ORSE | Protetor auricular | un | 0.090164 | 4,90 | 0,44
Insumo | 10517 | ORSE | Exames admissionais/demissionais (checkup) | cj | 0.0080146 | 300,00 | 2,40
Insumo | 00006111/SINAPI | ORSE | Servente de obras (horista) | h | 14.0642 | 14,58 | 205,05
Insumo | 00001213/SINAPI | ORSE | Carpinteiro de formas para concreto (horista) | h | 1.8133 | 19,02 | 34,48
Insumo | 11243 | ORSE | Martelo sem unha | un | 0.00039913 | 28,00 | 0,01
Insumo | 11245 | ORSE | Desempoladeira de madeira 12x22 | un | 0.0027939 | 11,60 | 0,03
Insumo | 4174 | ORSE | Desempenadeira de aço lisa, cabo madeira, ref:143, Atlas ou similar | un | 0.0019957 | 12,00 | 0,02
Insumo | 11265 | ORSE | Martelo de borracha com cabo | un | 0.0015965 | 18,75 | 0,02
Insumo | 10790 | ORSE | Prumo de face | un | 0.00039913 | 25,95 | 0,01
Insumo | 4722 | ORSE | Colher de pedreiro | un | 0.0015965 | 18,80 | 0,03
Insumo | 11247 | ORSE | Serra mármore | un | 0.00039913 | 327,80 | 0,13
Insumo | 10282 | ORSE | Regua de alumínio c/ 2,00m (para pedreiro) | un | 0.00079826 | 44,00 | 0,03
Insumo | 10789 | ORSE | Nível de bolha de madeira | un | 0.00079826 | 15,40 | 0,01
Insumo | 11246 | ORSE | Escala métrica de bambú | Un | 0.0027939 | 10,22 | 0,02
Insumo | 11264 | ORSE | Marreta de 1/2 kg com cabo | un | 0.00079826 | 13,52 | 0,01
Insumo | 00002711/SINAPI | ORSE | Carrinho de mao, em aco, com capacidade de *45 a 65* l / *100* kg, pneu com camara | un | 0.0028128 | 164,00 | 0,46
Insumo | 4729 | ORSE | Marreta 1 kg com cabo | un | 0.0014064 | 37,80 | 0,05
Insumo | 4728 | ORSE | Talhadeira chata 10" | un | 0.0042193 | 18,58 | 0,07
Insumo | 10788 | ORSE | Pá quadrada | un | 0.0028128 | 36,90 | 0,10
Insumo | 10578 | ORSE | Formão grande | un | 0.00036266 | 15,15 | 0,00
Insumo | 11244 | ORSE | Martelo com unha | un | 0.00036266 | 48,95 | 0,01
Insumo | 10579 | ORSE | Chave de fenda chata 30 cm | un | 0.00036266 | 26,89 | 0,00
Insumo | 11248 | ORSE | Furadeira e Parafusadeira eletrica Bosch ou Similar profissional | un | 0.00018133 | 246,00 | 0,04
Insumo | 10577 | ORSE | Serrote 40cm | un | 0.00018133 | 29,90 | 0,00
Insumo | 11249 | ORSE | Serra circular eletrica portatil | un | 0.00018133 | 617,95 | 0,11
Insumo | 00004750/SINAPI | ORSE | Pedreiro (horista) | h | 3.9913 | 19,02 | 75,91
Insumo | 00000378/SINAPI | ORSE | Armador (horista) | h | 0.16756 | 19,02 | 3,18
Insumo | 00004721/SINAPI | ORSE | Pedra britada n. 1 (9,5 a 19 mm) posto pedreira/fornecedor, sem frete | m³ | 0.033858 | 137,75 | 4,66
Insumo | 00001379/SINAPI | ORSE | Cimento portland composto cp ii-32 | kg | 64.9619 | 0,76 | 49,37
Insumo | 00000367/SINAPI | ORSE | Areia grossa - posto jazida/fornecedor (retirado na jazida, sem transporte) | m³ | 0.26196 | 101,30 | 26,53
Insumo | 00004718/SINAPI | ORSE | Pedra britada n. 2 (19 a 38 mm) posto pedreira/fornecedor, sem frete | m³ | 0.10157 | 138,48 | 14,06
Insumo | 00001106/SINAPI | ORSE | Cal hidratada ch-i para argamassas | kg | 16.7076 | 1,33 | 22,22
Insumo | 2212 | ORSE | Tijolo cerâmico maciço 5 x 9 x 19cm | un | 122.4 | 0,60 | 73,44
Insumo | 00039315/SINAPI | ORSE | Espacador / distanciador tipo garra dupla, em plastico, cobrimento *20* mm, para ferragens de lajes e fundo de vigas | un | 0.692 | 0,35 | 0,24
Insumo | 00043132/SINAPI | ORSE | Arame recozido 16 bwg, d = 1,65 mm (0,016 kg/m) ou 18 bwg, d = 1,25 mm (0,01 kg/m) | kg | 0.0346 | 23,65 | 0,81
Insumo | 00039017/SINAPI | ORSE | Espacador / distanciador circular com entrada lateral, em plastico, para vergalhao *4,2 a 12,5* mm, cobrimento 20 mm | un | 0.692 | 0,21 | 0,14
Insumo | 81 | ORSE | Aço ca-50 6,3 a 12,5 mm | kg | 1.73 | 9,02 | 15,60
Insumo | 00000370/SINAPI | ORSE | Areia media - posto jazida/fornecedor (retirado na jazida, sem transporte) | m³ | 0.009234 | 100,00 | 0,92
Insumo | 00002692/SINAPI | ORSE | Desmoldante protetor para formas de madeira, de base oleosa emulsionada em agua | l | 0.01755 | 9,13 | 0,16
Insumo | 00043130/SINAPI | ORSE | Arame galvanizado 12 bwg, d = 2,76 mm (0,048 kg/m) ou 14 bwg, d = 2,11 mm (0,026 kg/m) | kg | 0.1755 | 23,65 | 4,15
Insumo | 1569 | ORSE | Madeira mista serrada (barrote) 6 x 6cm - 0,0036 m3/m (angelim, louro) | m | 0.585 | 6,49 | 3,79
Insumo | 00004509/SINAPI | ORSE | Sarrafo *2,5 x 10* cm em pinus, mista ou equivalente da regiao - bruta | m | 2.34 | 5,51 | 12,89
Insumo | 00005067/SINAPI | ORSE | Prego de aco polido com cabeca 16 x 24 (2 1/4 x 12) | kg | 0.351 | 18,01 | 6,32
Insumo | 630 | ORSE | Compensado resinado 12mm - Madeirit ou similar | m² | 0.6435 | 44,17 | 28,42
|  |  |  | LS => | 0 | MO com LS => | 318.62
[5 empty] | Valor com BDI => |  | 811.56
13.35 | Código | Banco | Descrição | Und | Quant. | Valor Unit | Total
Composição | 97902 | SINAPI | CAIXA ENTERRADA HIDRÁULICA RETANGULAR EM ALVENARIA COM TIJOLOS CERÂMICOS MACIÇOS, DIMENSÕES INTERNAS: 0,6X0,6X0,6 M PARA REDE DE ESGOTO. AF_12/2020 | UN | 1 | 552.63 | 552.63
Composição Auxiliar | 5678 | SINAPI | RETROESCAVADEIRA SOBRE RODAS COM CARREGADEIRA, TRAÇÃO 4X4, POTÊNCIA LÍQ. 88 HP, CAÇAMBA CARREG. CAP. MÍN. 1 M3, CAÇAMBA RETRO CAP. 0,26 M3, PESO OPERACIONAL MÍN. 6.674 KG, PROFUNDIDADE ESCAVAÇÃO MÁX. 4,37 M - CHP DIURNO. AF_06/2014 | CHP | 0.0087 | 155.96 | 1.35
Composição Auxiliar | 88309 | SINAPI | PEDREIRO COM ENCARGOS COMPLEMENTARES | H | 5.0944 | 26.5 | 135
Composição Auxiliar | 94970 | SINAPI | CONCRETO FCK = 20MPA, TRAÇO 1:2,7:3 (EM MASSA SECA DE CIMENTO/ AREIA MÉDIA/ BRITA 1) - PREPARO MECÂNICO COM BETONEIRA 600 L. AF_05/2021 | m³ | 0.0744 | 470.4 | 34.99
Composição Auxiliar | 88316 | SINAPI | SERVENTE COM ENCARGOS COMPLEMENTARES | H | 4.0028 | 22.41 | 89.7
Composição Auxiliar | 97735 | SINAPI | PEÇA RETANGULAR PRÉ-MOLDADA, VOLUME DE CONCRETO DE 30 A 100 LITROS, TAXA DE AÇO APROXIMADA DE 30KG/M³. AF_03/2024 | m³ | 0.0448 | 2443.78 | 109.48
Composição Auxiliar | 100475 | SINAPI | ARGAMASSA TRAÇO 1:3 (EM VOLUME DE CIMENTO E AREIA MÉDIA ÚMIDA) COM ADIÇÃO DE IMPERMEABILIZANTE, PREPARO MECÂNICO COM BETONEIRA 400 L. AF_08/2019 | m³ | 0.1156 | 671.53 | 77.62
Composição Auxiliar | 101616 | SINAPI | PREPARO DE FUNDO DE VALA COM LARGURA MENOR QUE 1,5 M (ACERTO DO SOLO NATURAL). AF_08/2020 | m² | 0.81 | 6.36 | 5.15
Composição Auxiliar | 5679 | SINAPI | RETROESCAVADEIRA SOBRE RODAS COM CARREGADEIRA, TRAÇÃO 4X4, POTÊNCIA LÍQ. 88 HP, CAÇAMBA CARREG. CAP. MÍN. 1 M3, CAÇAMBA RETRO CAP. 0,26 M3, PESO OPERACIONAL MÍN. 6.674 KG, PROFUNDIDADE ESCAVAÇÃO MÁX. 4,37 M - CHI DIURNO. AF_06/2014 | CHI | 0.0178 | 70 | 1.24
Composição Auxiliar | 87316 | SINAPI | ARGAMASSA TRAÇO 1:4 (EM VOLUME DE CIMENTO E AREIA GROSSA ÚMIDA) PARA CHAPISCO CONVENCIONAL, PREPARO MECÂNICO COM BETONEIRA 400 L. AF_08/2019 | m³ | 0.0148 | 462.19 | 6.84
Insumo | 00007258 | SINAPI | TIJOLO CERAMICO MACICO COMUM DE *5 X 10 X 20* CM (L X A X C) | UN | 131.8188 | 0.6 | 79.09
Insumo | 00004517 | SINAPI | SARRAFO *2,5 X 7,5* CM EM PINUS, MISTA OU EQUIVALENTE DA REGIAO - BRUTA | M | 0.1408 | 4.59 | 0.64
Insumo | 00004491 | SINAPI | PONTALETE *7,5 X 7,5* CM EM PINUS, MISTA OU EQUIVALENTE DA REGIAO - BRUTA | M | 0.1184 | 13.12 | 1.55
Insumo | 00005069 | SINAPI | PREGO DE ACO POLIDO COM CABECA 17 X 27 (2 1/2 X 11) | KG | 0.0125 | 22.81 | 0.28
Insumo | 00002692 | SINAPI | DESMOLDANTE PROTETOR PARA FORMAS DE MADEIRA, DE BASE OLEOSA EMULSIONADA EM AGUA | L | 0.0054 | 6.51 | 0.03
Insumo | 00006193 | SINAPI | TABUA NAO APARELHADA *2,5 X 20* CM, EM MACARANDUBA/MASSARANDUBA, ANGELIM OU EQUIVALENTE DA REGIAO - BRUTA | M | 0.4416 | 21.9 | 9.67
|  |  |  | LS => | 0 | MO com LS => | 224.64
[5 empty] | Valor com BDI => |  | 680.01
13.36 | Código | Banco | Descrição | Und | Quant. | Valor Unit | Total
Composição | 00000247 | Próprio | TANQUE SÉPTICO EM ALVENARIA DE TIJOLO CERÂMICO ESP = 20CM, DIMENSÕES EXTERNAS DE 4,10X2,25X2,50 M, VOLUME ÚTIL DE 10.268 LITROS, LAJE INFERIOR (RADIER) EM CONCRETO ARMADO FCK = 20MPA, ESP = 10CM , LAJE SUPERIOR TRELIÇADA ALTURA TOTAL 13CM (8+5) PARA SOBRECARGA DE 1000KGF/M2, PISO E PAREDES INTERNAS REVESTIDOS COM MASSA ÚNICA E IMPERMEABILIZANTE E COM DOIS ACESSOS COM TAMPA DE CONCRETO ARMADO COM ESPESSURA DE 6 CM. | UN | 1 | 8079.55 | 8079.55
Composição Auxiliar | 87530 | SINAPI | MASSA ÚNICA, EM ARGAMASSA TRAÇO 1:2:8, PREPARO MANUAL, APLICADA MANUALMENTE EM PAREDES INTERNAS DE AMBIENTES COM ÁREA ENTRE 5M² E 10M², E = 17,5MM, COM TALISCAS. AF_03/2024 | m² | 22 | 35.3 | 776.6
Composição Auxiliar | 94964 | SINAPI | CONCRETO FCK = 20MPA, TRAÇO 1:2,7:3 (EM MASSA SECA DE CIMENTO/ AREIA MÉDIA/ BRITA 1) - PREPARO MECÂNICO COM BETONEIRA 400 L. AF_05/2021 | m³ | 1.7 | 485.03 | 824.55
Composição Auxiliar | 74157/004 | SINAPI | LANCAMENTO/APLICACAO MANUAL DE CONCRETO EM FUNDACOES | m³ | 1.7 | 144.96 | 246.43
Composição Auxiliar | 87737 | SINAPI | CONTRAPISO EM ARGAMASSA TRAÇO 1:4 (CIMENTO E AREIA), PREPARO MANUAL, APLICADO EM ÁREAS MOLHADAS SOBRE LAJE, ADERIDO, ACABAMENTO NÃO REFORÇADO, ESPESSURA 2CM. AF_07/2021 | m² | 6.85 | 45.15 | 309.27
Composição Auxiliar | 92759 | SINAPI | ARMAÇÃO DE PILAR OU VIGA DE ESTRUTURA CONVENCIONAL DE CONCRETO ARMADO UTILIZANDO AÇO CA-60 DE 5,0 MM - MONTAGEM. AF_06/2022 | KG | 33.26 | 15.52 | 516.19
Composição Auxiliar | 00000002 | Próprio | ALVENARIA EM TIJOLO CERAMICO FURADO 9X19X19CM, 1 VEZ (ESPESSURA 19 CM), ASSENTADO EM ARGAMASSA TRACO 1:4 (CIMENTO E AREIA MEDIA NAO PENEIRADA), PREPARO MANUAL, JUNTA1 CM | m² | 22 | 106.98 | 2353.56
Composição Auxiliar | 00000107 | Próprio | LAJE TRELIÇADA PARA PISO OU COBERTURA, SOBRECARGA DE ATÉ 300KG/M2 INC VIGOTAS, BLOCO EM EPS, INTEREIXO 52 CM, CAPEAMENTO COM CONCRETO FCK=25MPA, ESPESSURA FINAL 15 CM, ESCORAMENTO E FERRAGEM DE DISTRIBUIÇÃO, CONFORME PROJETO ESTRUTURAL | m² | 9.25 | 154.88 | 1432.64
Composição Auxiliar | 92761 | SINAPI | ARMAÇÃO DE PILAR OU VIGA DE ESTRUTURA CONVENCIONAL DE CONCRETO ARMADO UTILIZANDO AÇO CA-50 DE 8,0 MM - MONTAGEM. AF_06/2022 | KG | 73.92 | 14 | 1034.88
Composição Auxiliar | 6087 | SINAPI | TAMPA EM CONCRETO ARMADO 60X60X5CM P/CX INSPECAO/FOSSA SEPTICA | UN | 2 | 40.68 | 81.36
Composição Auxiliar | 85662 | SINAPI | ARMACAO EM TELA DE ACO SOLDADA NERVURADA Q-92, ACO CA-60, 4,2MM, MALHA 15X15CM | m² | 12.5 | 14.12 | 176.5
Composição Auxiliar | 87879 | SINAPI | CHAPISCO APLICADO EM ALVENARIAS E ESTRUTURAS DE CONCRETO INTERNAS, COM COLHER DE PEDREIRO. ARGAMASSA TRAÇO 1:3 COM PREPARO EM BETONEIRA 400L. AF_10/2022 | m² | 55 | 4.23 | 232.65
Insumo | 00000123 | SINAPI | ADITIVO IMPERMEABILIZANTE DE PEGA NORMAL PARA ARGAMASSAS E CONCRETOS SEM ARMACAO, LIQUIDO E ISENTO DE CLORETOS | L | 14 | 6.78 | 94.92
|  |  |  | LS => | 0 | MO com LS => | 2334.59
[5 empty] | Valor com BDI => |  | 9941.88
13.37 | Código | Banco | Descrição | Und | Quant. | Valor Unit | Total
Composição | 0001255 | Próprio | SUMIDOURO EM ALVENARIA DE TIJOLO CERÂMICO FURADO 9X19X19CM, 1 VEZ (ESPESSURA 19 CM), EXECUTADA SOBRE PEDRA ARGAMASSADA, DIÂMETRO INTERNO 3,20 M E ALTURA ÚTIL DE 1,50 M, CAMADA DRENANTE DE BRITA NO FUNDO (30 CM) E LATERAIS (20 CM), LAJE SUPERIOR TRELIÇADA COM ALTURA TOTAL 13CM (8+5) PARA SOBRECARGA DE 1000KGF/M2, ACESSO COM TAMPA DE CONCRETO ARMADO COM ESPESSURA DE 6 CM. | UN | 1 | 9966.05 | 9966.05
Composição Auxiliar | 6087 | SINAPI | TAMPA EM CONCRETO ARMADO 60X60X5CM P/CX INSPECAO/FOSSA SEPTICA | UN | 1 | 40.68 | 40.68
Composição Auxiliar | 00000009 | Próprio | LAJE TRELIÇADA PARA PISO, SOBRECARGA 300KG/M2 INC VIGOTAS, LAJOTA CERÂMICA, INTEREIXO 42CM, CAPEAMENTO COM CONCRETO FCK=25MPA, ESPESSURA FINAL 13CM, ESCORAMENTO E FERRAGEM DE DISTRIBUIÇÃO, CONFORME PROJETO ESTRUTURAL | m² | 10.17 | 187.72 | 1909.11
Composição Auxiliar | 83683 | SINAPI | CAMADA HORIZONTAL DRENANTE C/ PEDRA BRITADA 1 E 2 | m³ | 11.31 | 240.55 | 2720.62
Composição Auxiliar | 95467 | SINAPI | EMBASAMENTO C/PEDRA ARGAMASSADA UTILIZANDO ARG.CIM/AREIA 1:4 | m³ | 2.42 | 588.89 | 1425.11
Composição Auxiliar | 00000002 | Próprio | ALVENARIA EM TIJOLO CERAMICO FURADO 9X19X19CM, 1 VEZ (ESPESSURA 19 CM), ASSENTADO EM ARGAMASSA TRACO 1:4 (CIMENTO E AREIA MEDIA NAO PENEIRADA), PREPARO MANUAL, JUNTA1 CM | m² | 36.18 | 106.98 | 3870.53
|  |  |  | LS => | 0 | MO com LS => | 2756.96
[5 empty] | Valor com BDI => |  | 12263.22
14.1 | Código | Banco | Descrição | Und | Quant. | Valor Unit | Total
Composição | 100883 | Próprio | BANCADA EM GRANITO CINZA POLIDO, E = 2,0 CM - FORNECIMENTO E INSTALAÇÃO. | m² | 1 | 616.16 | 616.16
Composição Auxiliar | 88274 | SINAPI | MARMORISTA/GRANITEIRO COM ENCARGOS COMPLEMENTARES | H | 1.2 | 26.38 | 31.65
Composição Auxiliar | 88316 | SINAPI | SERVENTE COM ENCARGOS COMPLEMENTARES | H | 2 | 22.41 | 44.82
Insumo | 00000367 | SINAPI | AREIA GROSSA - POSTO JAZIDA/FORNECEDOR (RETIRADO NA JAZIDA, SEM TRANSPORTE) | m³ | 0.008 | 101.3 | 0.81
Insumo | 00034753 | SINAPI | CIMENTO PORTLAND POZOLANICO CP IV-32 | KG | 3.2 | 0.66 | 2.11
Insumo | 00004823 | SINAPI | MASSA PLASTICA PARA MARMORE/GRANITO | KG | 0.5228 | 33.14 | 17.32
Insumo | 2585 | ORSE | Tampo/bancada de granito cinza andorinha, e=2cm | m² | 1 | 510.1 | 510.1
Insumo | 00037329 | SINAPI | REJUNTE EPOXI, QUALQUER COR | KG | 0.0211 | 107.59 | 2.27
Insumo | 509 | ORSE | Perfil Aço, Cantoneira abas iguais - 1" x 1/8" (1,19 kg/m) | Kg | 0.714 | 9.92 | 7.08
|  |  |  | LS => | 0 | MO com LS => | 53.13
[5 empty] | Valor com BDI => |  | 758.18
14.2 | Código | Banco | Descrição | Und | Quant. | Valor Unit | Total
Composição | 102253 | SINAPI | DIVISORIA SANITÁRIA, TIPO CABINE, EM GRANITO CINZA POLIDO, ESP = 3CM, ASSENTADO COM ARGAMASSA COLANTE AC III-E, EXCLUSIVE FERRAGENS. AF_01/2021 | m² | 1 | 901.17 | 901.17
Composição Auxiliar | 91693 | SINAPI | SERRA CIRCULAR DE BANCADA COM MOTOR ELÉTRICO POTÊNCIA DE 5HP, COM COIFA PARA DISCO 10" - CHI DIURNO. AF_08/2015 | CHI | 1.316 | 29.07 | 38.25
Composição Auxiliar | 91692 | SINAPI | SERRA CIRCULAR DE BANCADA COM MOTOR ELÉTRICO POTÊNCIA DE 5HP, COM COIFA PARA DISCO 10" - CHP DIURNO. AF_08/2015 | CHP | 0.089 | 30.45 | 2.71
Composição Auxiliar | 88274 | SINAPI | MARMORISTA/GRANITEIRO COM ENCARGOS COMPLEMENTARES | H | 1.405 | 26.38 | 37.06
Composição Auxiliar | 88316 | SINAPI | SERVENTE COM ENCARGOS COMPLEMENTARES | H | 0.702 | 22.41 | 15.73
Insumo | 00000131 | SINAPI | ADESIVO ESTRUTURAL A BASE DE RESINA EPOXI, BICOMPONENTE, PASTOSO (TIXOTROPICO) | KG | 0.53 | 42.97 | 22.77
Insumo | 00044476 | SINAPI | DIVISORIA EM GRANITO, COM DUAS FACES POLIDAS, TIPO ANDORINHA/ QUARTZ/ CASTELO/ CORUMBA OU OUTROS EQUIVALENTES DA REGIAO, E= *3,0* CM | m² | 1.05 | 744.46 | 781.68
Insumo | 00037596 | SINAPI | ARGAMASSA COLANTE TIPO AC III E | KG | 0.97 | 3.07 | 2.97
|  |  |  | LS => | 0 | MO com LS => | 69.35
[5 empty] | Valor com BDI => |  | 1108.88
14.3 | Código | Banco | Descrição | Und | Quant. | Valor Unit | Total
Composição | 86938 | SINAPI | CUBA DE EMBUTIR OVAL EM LOUÇA BRANCA, 35 X 50CM OU EQUIVALENTE, INCLUSO VÁLVULA E SIFÃO TIPO GARRAFA EM METAL CROMADO - FORNECIMENTO E INSTALAÇÃO. AF_01/2020 | UN | 1 | 513.91 | 513.91
Composição Auxiliar | 86877 | SINAPI | VÁLVULA EM METAL CROMADO 1.1/2" X 1.1/2" PARA TANQUE OU LAVATÓRIO, COM OU SEM LADRÃO - FORNECIMENTO E INSTALAÇÃO. AF_01/2020 | UN | 1 | 89.57 | 89.57
Composição Auxiliar | 86901 | SINAPI | CUBA DE EMBUTIR OVAL EM LOUÇA BRANCA, 35 X 50CM OU EQUIVALENTE - FORNECIMENTO E INSTALAÇÃO. AF_01/2020 | UN | 1 | 148.96 | 148.96
Composição Auxiliar | 86881 | SINAPI | SIFÃO DO TIPO GARRAFA EM METAL CROMADO 1 X 1.1/2" - FORNECIMENTO E INSTALAÇÃO. AF_01/2020 | UN | 1 | 275.38 | 275.38
|  |  |  | LS => | 0 | MO com LS => | 30.46
[5 empty] | Valor com BDI => |  | 632.36
14.4 | Código | Banco | Descrição | Und | Quant. | Valor Unit | Total
Composição | 7350 | ORSE | Lavatório louça de canto (Deca-Izy, ref L-10117 ou similar) sem coluna, c/ sifão cromado, válvula cromada, engate cromado, exclusive torneira | un | 1 | 670.56 | 670.56
Item | Código | Banco | Descrição | Und | Quant. | Valor Unit | Total
Insumo | 2384 | ORSE | Válvula de escoamento para lavatório, DECA 1602C ou similar | un | 1 | 47,18 | 47,18
Insumo | 00006136/SINAPI | ORSE | Sifao em metal cromado para pia ou lavatorio, 1 x 1.1/2" | un | 1 | 220,50 | 220,50
Insumo | 00006111/SINAPI | ORSE | Servente de obras (horista) | h | 1.75 | 14,58 | 25,51
Insumo | 00011683/SINAPI | ORSE | Engate / rabicho flexivel inox 1/2" x 30 cm | un | 1 | 50,56 | 50,56
Composição | 10549 | ORSE | Encargos Complementares - Servente | h | 1.75 | 3,80 | 6,65
Insumo | 00002696/SINAPI | ORSE | Encanador ou bombeiro hidraulico (horista) | h | 1.75 | 19,02 | 33,28
Insumo | 6969 | ORSE | Lavatório louça, de canto, linha Izy, ref. 10117, DECA ou similar | un | 1 | 267,49 | 267,49
Insumo | 982 | ORSE | Fixação p/ lavatório - parafusos (deca - ref: sp-7 ou similar) | cj | 1 | 12,66 | 12,66
Composição | 10554 | ORSE | Encargos Complementares - Encanador | h | 1.75 | 3,73 | 6,52
Detalhamento de Cálculo ORSE
Item | Código | Banco | Descrição | Und | Quant. | Valor Unit | Total
Insumo | 2384 | ORSE | Válvula de escoamento para lavatório, DECA 1602C ou similar | un | 1 | 47,18 | 47,18
Insumo | 00006136/SINAPI | ORSE | Sifao em metal cromado para pia ou lavatorio, 1 x 1.1/2" | un | 1 | 220,50 | 220,50
Insumo | 00006111/SINAPI | ORSE | Servente de obras (horista) | h | 1.75 | 14,58 | 25,51
Insumo | 00011683/SINAPI | ORSE | Engate / rabicho flexivel inox 1/2" x 30 cm | un | 1 | 50,56 | 50,56
Insumo | 00012892/SINAPI | ORSE | Luva raspa de couro, cano curto (punho *7* cm) | par | 0.00805 | 12,60 | 0,10
Insumo | 1651 | ORSE | Óculos branco proteção | pr | 0.0028 | 7,00 | 0,01
Insumo | 10599 | ORSE | Protetor solar fps 30 com 120ml | un | 0.0063 | 18,00 | 0,11
Insumo | 10492 | ORSE | Cesta Básica | un | 0.01575 | 190,00 | 2,99
Insumo | 00012894/SINAPI | ORSE | Capa para chuva em pvc com forro de poliester, com capuz (amarela ou azul) | un | 0.0007 | 18,20 | 0,01
Insumo | 00012893/SINAPI | ORSE | Bota de seguranca com biqueira de aco e colarinho acolchoado | par | 0.0028 | 67,20 | 0,18
Insumo | 00002711/SINAPI | ORSE | Carrinho de mao, em aco, com capacidade de *45 a 65* l / *100* kg, pneu com camara | un | 0.00035 | 164,00 | 0,05
Insumo | 4729 | ORSE | Marreta 1 kg com cabo | un | 0.000175 | 37,80 | 0,00
Insumo | 941 | ORSE | Fardamento com mangas curta | un | 0.00525 | 195,36 | 1,02
Insumo | 4728 | ORSE | Talhadeira chata 10" | un | 0.000525 | 18,58 | 0,00
Insumo | 10362 | ORSE | Seguro de vida e acidente em grupo | un | 0.01575 | 12,54 | 0,19
Insumo | 158 | ORSE | Almoço (Participação do empregador) | un | 0.3563 | 14,00 | 4,98
Insumo | 10788 | ORSE | Pá quadrada | un | 0.00035 | 36,90 | 0,01
Insumo | 10517 | ORSE | Exames admissionais/demissionais (checkup) | cj | 0.0014 | 300,00 | 0,42
Insumo | 10596 | ORSE | Protetor auricular | un | 0.01575 | 4,90 | 0,07
Insumo | 00012895/SINAPI | ORSE | Capacete de seguranca aba frontal com suspensao de polietileno, sem jugular (classe b) | un | 0.0021 | 14,00 | 0,02
Insumo | 10761 | ORSE | Refeição - café da manhã ( café com leite e dois pães com manteiga) | un | 0.3563 | 5,00 | 1,78
Insumo | 2378 | ORSE | Vale transporte | un | 0.27913 | 4,50 | 1,25
Insumo | 00002696/SINAPI | ORSE | Encanador ou bombeiro hidraulico (horista) | h | 1.75 | 19,02 | 33,28
Insumo | 6969 | ORSE | Lavatório louça, de canto, linha Izy, ref. 10117, DECA ou similar | un | 1 | 267,49 | 267,49
Insumo | 982 | ORSE | Fixação p/ lavatório - parafusos (deca - ref: sp-7 ou similar) | cj | 1 | 12,66 | 12,66
Insumo | 10593 | ORSE | Praio simples 30cm | un | 0.000175 | 19,57 | 0,00
Insumo | 11254 | ORSE | Tarracha para tubos PVC de 3/4" | un | 0.001225 | 27,49 | 0,03
Insumo | 11256 | ORSE | Tarracha para tubos PVC de 1 1/2" | un | 0.0007 | 60,00 | 0,04
Insumo | 11255 | ORSE | Tarracha para tubos PVC de 1" | un | 0.00105 | 49,00 | 0,05
Insumo | 11257 | ORSE | Tarracha para tubos PVC de 1 1/4" | un | 0.0007 | 32,30 | 0,02
Insumo | 10592 | ORSE | Lima chata 12" | un | 0.000175 | 37,69 | 0,00
Insumo | 11253 | ORSE | Tarracha para tubos PVC de 1/2" | un | 0.001925 | 29,00 | 0,05
|  |  |  | LS => | 0 | MO com LS => | 58.79
[5 empty] | Valor com BDI => |  | 825.12
14.5 | Código | Banco | Descrição | Und | Quant. | Valor Unit | Total
Composição | 86936 | SINAPI | CUBA DE EMBUTIR DE AÇO INOXIDÁVEL MÉDIA, INCLUSO VÁLVULA TIPO AMERICANA E SIFÃO TIPO GARRAFA EM METAL CROMADO - FORNECIMENTO E INSTALAÇÃO. AF_01/2020 | UN | 1 | 564.37 | 564.37
Composição Auxiliar | 86878 | SINAPI | VÁLVULA EM METAL CROMADO TIPO AMERICANA 3.1/2" X 1.1/2" PARA PIA - FORNECIMENTO E INSTALAÇÃO. AF_01/2020 | UN | 1 | 96.74 | 96.74
Composição Auxiliar | 86900 | SINAPI | CUBA DE EMBUTIR RETANGULAR DE AÇO INOXIDÁVEL, 46 X 30 X 12 CM - FORNECIMENTO E INSTALAÇÃO. AF_01/2020 | UN | 1 | 192.25 | 192.25
Composição Auxiliar | 86881 | SINAPI | SIFÃO DO TIPO GARRAFA EM METAL CROMADO 1 X 1.1/2" - FORNECIMENTO E INSTALAÇÃO. AF_01/2020 | UN | 1 | 275.38 | 275.38
|  |  |  | LS => | 0 | MO com LS => | 21.69
[5 empty] | Valor com BDI => |  | 694.45
14.6 | Código | Banco | Descrição | Und | Quant. | Valor Unit | Total
Composição | 100884 | Próprio | TORNEIRA METALICA CROMADA DE MESA, PARA LAVATORIO, TEMPORIZADA PRESSAO FECHAMENTO AUTOMATICO, BICA BAIXA - FORNECIMENTO E INSTALAÇÃO | UN | 1 | 128.56 | 128.56
Composição Auxiliar | 88267 | SINAPI | ENCANADOR OU BOMBEIRO HIDRÁULICO COM ENCARGOS COMPLEMENTARES | H | 0.463 | 25.07 | 11.6
Composição Auxiliar | 88316 | SINAPI | SERVENTE COM ENCARGOS COMPLEMENTARES | H | 0.1459 | 22.41 | 3.26
Insumo | 00003146 | SINAPI | FITA VEDA ROSCA, EM PTFE, ROLO DE 18 MM X 10 M (L X C) | UN | 0.042 | 3.14 | 0.13
Insumo | 00036796 | SINAPI | TORNEIRA METALICA CROMADA DE MESA, PARA LAVATORIO, TEMPORIZADA PRESSAO FECHAMENTO AUTOMATICO, BICA BAIXA | UN | 1 | 113.57 | 113.57
|  |  |  | LS => | 0 | MO com LS => | 10.71
[5 empty] | Valor com BDI => |  | 158.19
14.7 | Código | Banco | Descrição | Und | Quant. | Valor Unit | Total
Composição | 86909 | SINAPI | TORNEIRA CROMADA TUBO MÓVEL, DE MESA, 1/2" OU 3/4", PARA PIA DE COZINHA, PADRÃO ALTO - FORNECIMENTO E INSTALAÇÃO. AF_01/2020 | UN | 1 | 101.47 | 101.47
Composição Auxiliar | 88316 | SINAPI | SERVENTE COM ENCARGOS COMPLEMENTARES | H | 0.0525 | 22.41 | 1.17
Composição Auxiliar | 88267 | SINAPI | ENCANADOR OU BOMBEIRO HIDRÁULICO COM ENCARGOS COMPLEMENTARES | H | 0.1667 | 25.07 | 4.17
Insumo | 00011772 | SINAPI | TORNEIRA METALICA CROMADA, DE MESA/BANCADA, PARA COZINHA, BICA MOVEL, COM AREJADOR, 1/2" OU 3/4" | UN | 1 | 96.07 | 96.07
Insumo | 00003146 | SINAPI | FITA VEDA ROSCA, EM PTFE, ROLO DE 18 MM X 10 M (L X C) | UN | 0.021 | 3.14 | 0.06
|  |  |  | LS => | 0 | MO com LS => | 3.85
[5 empty] | Valor com BDI => |  | 124.85
14.8 | Código | Banco | Descrição | Und | Quant. | Valor Unit | Total
Composição | 86886 | SINAPI | ENGATE FLEXÍVEL EM INOX, 1/2 X 30CM - FORNECIMENTO E INSTALAÇÃO. AF_01/2020 | UN | 1 | 66.06 | 66.06
Composição Auxiliar | 88267 | SINAPI | ENCANADOR OU BOMBEIRO HIDRÁULICO COM ENCARGOS COMPLEMENTARES | H | 0.1525 | 25.07 | 3.82
Composição Auxiliar | 88316 | SINAPI | SERVENTE COM ENCARGOS COMPLEMENTARES | H | 0.0481 | 22.41 | 1.07
Insumo | 00011683 | SINAPI | ENGATE / RABICHO FLEXIVEL INOX 1/2" X 30 CM | UN | 1 | 61.11 | 61.11
Insumo | 00003146 | SINAPI | FITA VEDA ROSCA, EM PTFE, ROLO DE 18 MM X 10 M (L X C) | UN | 0.021 | 3.14 | 0.06
|  |  |  | LS => | 0 | MO com LS => | 3.52
[5 empty] | Valor com BDI => |  | 81.28
14.11 | Código | Banco | Descrição | Und | Quant. | Valor Unit | Total
Composição | 100858 | SINAPI | MICTÓRIO SIFONADO LOUÇA BRANCA - PADRÃO MÉDIO - FORNECIMENTO E INSTALAÇÃO. AF_01/2020 | UN | 1 | 709.06 | 709.06
Composição Auxiliar | 88316 | SINAPI | SERVENTE COM ENCARGOS COMPLEMENTARES | H | 0.3179 | 22.41 | 7.12
Composição Auxiliar | 88267 | SINAPI | ENCANADOR OU BOMBEIRO HIDRÁULICO COM ENCARGOS COMPLEMENTARES | H | 1.009 | 25.07 | 25.29
Insumo | 00004351 | SINAPI | PARAFUSO NIQUELADO 3 1/2" COM ACABAMENTO CROMADO PARA FIXAR PECA SANITARIA, INCLUI PORCA CEGA, ARRUELA E BUCHA DE NYLON TAMANHO S-8 | UN | 2 | 18.49 | 36.98
Insumo | 00006142 | SINAPI | CONJUNTO DE LIGACAO AJUSTAVEL, PARA VASO / BACIA SANITARIA, EM PLASTICO BRANCO, COM TUBO, CANOPLA E ESPUDE | UN | 1 | 7.94 | 7.94
Insumo | 00003146 | SINAPI | FITA VEDA ROSCA, EM PTFE, ROLO DE 18 MM X 10 M (L X C) | UN | 0.0365 | 3.14 | 0.11
Insumo | 00021112 | SINAPI | VALVULA DE DESCARGA EM METAL CROMADO PARA MICTORIO COM ACIONAMENTO POR PRESSAO E FECHAMENTO AUTOMATICO | UN | 1 | 249.63 | 249.63
Insumo | 00010432 | SINAPI | MICTORIO INDIVIDUAL, SIFONADO, DE LOUCA BRANCA, SEM COMPLEMENTOS | UN | 1 | 381.99 | 381.99
|  |  |  | LS => | 0 | MO com LS => | 23.34
[5 empty] | Valor com BDI => |  | 872.49
14.12 | Código | Banco | Descrição | Und | Quant. | Valor Unit | Total
Composição | 86932 | SINAPI | VASO SANITÁRIO SIFONADO COM CAIXA ACOPLADA LOUÇA BRANCA - PADRÃO MÉDIO, INCLUSO ENGATE FLEXÍVEL EM METAL CROMADO, 1/2 X 40CM - FORNECIMENTO E INSTALAÇÃO. AF_01/2020 | UN | 1 | 583.12 | 583.12
Composição Auxiliar | 86888 | SINAPI | VASO SANITÁRIO SIFONADO COM CAIXA ACOPLADA LOUÇA BRANCA - FORNECIMENTO E INSTALAÇÃO. AF_01/2020 | UN | 1 | 511.28 | 511.28
Composição Auxiliar | 86887 | SINAPI | ENGATE FLEXÍVEL EM INOX, 1/2 X 40CM - FORNECIMENTO E INSTALAÇÃO. AF_01/2020 | UN | 1 | 71.84 | 71.84
|  |  |  | LS => | 0 | MO com LS => | 24.47
[5 empty] | Valor com BDI => |  | 717.52
14.13 | Código | Banco | Descrição | Und | Quant. | Valor Unit | Total
Composição | 13789 | ORSE | VASO SANITÁRIO, LINHA VOGUE PLUS CONFORTO P.510.17, SEM ABERTURA FRONTAL, DECA OU SIMILAR, INCLUSIVE CAIXA ACOPLADA | un | 1 | 2052.55 | 2052.55
Item | Código | Banco | Descrição | Und | Quant. | Valor Unit | Total
Insumo | 669 | ORSE | Fixação para vaso sanitário, DECA SP13 ou similar | cj | 1 | 26,55 | 26,55
Insumo | 12620 | ORSE | Assento para vaso sanitário , linha vogue plus AP50, da DECA (ou similar) | un | 1 | 344,89 | 344,89
Insumo | 12932 | ORSE | Vaso sanitário convencional conforto sem abertura frontal, linha conforto vogue plus P.510.17, DECA ou similar | un | 1 | 1.368,00 | 1.368,00
Composição | 10549 | ORSE | Encargos Complementares - Servente | h | 2 | 3,80 | 7,60
Insumo | 00006111/SINAPI | ORSE | Servente de obras (horista) | h | 2 | 14,58 | 29,16
Composição | 10554 | ORSE | Encargos Complementares - Encanador | h | 2 | 3,73 | 7,46
Insumo | 00002696/SINAPI | ORSE | Encanador ou bombeiro hidraulico (horista) | h | 2 | 19,02 | 38,04
Insumo | 13813 | ORSE | Caixa de descarga acoplada, DUAL, linha Aspen/Izy/Ravena/Fast/Flex, DECA ou similar | un | 1 | 221,34 | 221,34
Insumo | 00006138/SINAPI | ORSE | Anel de vedacao, pvc flexivel, 100 mm, para saida de bacia / vaso sanitario | un | 1 | 9,26 | 9,26
Detalhamento de Cálculo ORSE
Item | Código | Banco | Descrição | Und | Quant. | Valor Unit | Total
Insumo | 669 | ORSE | Fixação para vaso sanitário, DECA SP13 ou similar | cj | 1 | 26,55 | 26,55
Insumo | 12620 | ORSE | Assento para vaso sanitário , linha vogue plus AP50, da DECA (ou similar) | un | 1 | 344,89 | 344,89
Insumo | 12932 | ORSE | Vaso sanitário convencional conforto sem abertura frontal, linha conforto vogue plus P.510.17, DECA ou similar | un | 1 | 1.368,00 | 1.368,00
Insumo | 00012892/SINAPI | ORSE | Luva raspa de couro, cano curto (punho *7* cm) | par | 0.0092 | 12,60 | 0,11
Insumo | 1651 | ORSE | Óculos branco proteção | pr | 0.0032 | 7,00 | 0,02
Insumo | 10599 | ORSE | Protetor solar fps 30 com 120ml | un | 0.0072 | 18,00 | 0,12
Insumo | 10492 | ORSE | Cesta Básica | un | 0.018 | 190,00 | 3,42
Insumo | 00012894/SINAPI | ORSE | Capa para chuva em pvc com forro de poliester, com capuz (amarela ou azul) | un | 0.0008 | 18,20 | 0,01
Insumo | 00012893/SINAPI | ORSE | Bota de seguranca com biqueira de aco e colarinho acolchoado | par | 0.0032 | 67,20 | 0,21
Insumo | 00002711/SINAPI | ORSE | Carrinho de mao, em aco, com capacidade de *45 a 65* l / *100* kg, pneu com camara | un | 0.0004 | 164,00 | 0,06
Insumo | 4729 | ORSE | Marreta 1 kg com cabo | un | 0.0002 | 37,80 | 0,00
Insumo | 941 | ORSE | Fardamento com mangas curta | un | 0.006 | 195,36 | 1,17
Insumo | 4728 | ORSE | Talhadeira chata 10" | un | 0.0006 | 18,58 | 0,01
Insumo | 10362 | ORSE | Seguro de vida e acidente em grupo | un | 0.018 | 12,54 | 0,22
Insumo | 158 | ORSE | Almoço (Participação do empregador) | un | 0.4072 | 14,00 | 5,70
Insumo | 10788 | ORSE | Pá quadrada | un | 0.0004 | 36,90 | 0,01
Insumo | 10517 | ORSE | Exames admissionais/demissionais (checkup) | cj | 0.0016 | 300,00 | 0,48
Insumo | 10596 | ORSE | Protetor auricular | un | 0.018 | 4,90 | 0,08
Insumo | 00012895/SINAPI | ORSE | Capacete de seguranca aba frontal com suspensao de polietileno, sem jugular (classe b) | un | 0.0024 | 14,00 | 0,03
Insumo | 10761 | ORSE | Refeição - café da manhã ( café com leite e dois pães com manteiga) | un | 0.4072 | 5,00 | 2,03
Insumo | 2378 | ORSE | Vale transporte | un | 0.319 | 4,50 | 1,43
Insumo | 00006111/SINAPI | ORSE | Servente de obras (horista) | h | 2 | 14,58 | 29,16
Insumo | 10593 | ORSE | Praio simples 30cm | un | 0.0002 | 19,57 | 0,00
Insumo | 11254 | ORSE | Tarracha para tubos PVC de 3/4" | un | 0.0014 | 27,49 | 0,03
Insumo | 11256 | ORSE | Tarracha para tubos PVC de 1 1/2" | un | 0.0008 | 60,00 | 0,04
Insumo | 11255 | ORSE | Tarracha para tubos PVC de 1" | un | 0.0012 | 49,00 | 0,05
Insumo | 11257 | ORSE | Tarracha para tubos PVC de 1 1/4" | un | 0.0008 | 32,30 | 0,02
Insumo | 10592 | ORSE | Lima chata 12" | un | 0.0002 | 37,69 | 0,00
Insumo | 11253 | ORSE | Tarracha para tubos PVC de 1/2" | un | 0.0022 | 29,00 | 0,06
Insumo | 00002696/SINAPI | ORSE | Encanador ou bombeiro hidraulico (horista) | h | 2 | 19,02 | 38,04
Insumo | 13813 | ORSE | Caixa de descarga acoplada, DUAL, linha Aspen/Izy/Ravena/Fast/Flex, DECA ou similar | un | 1 | 221,34 | 221,34
Insumo | 00006138/SINAPI | ORSE | Anel de vedacao, pvc flexivel, 100 mm, para saida de bacia / vaso sanitario | un | 1 | 9,26 | 9,26
|  |  |  | LS => | 0 | MO com LS => | 67.2
[5 empty] | Valor com BDI => |  | 2525.66
14.14 | Código | Banco | Descrição | Und | Quant. | Valor Unit | Total
Composição | 100849 | SINAPI | ASSENTO SANITÁRIO CONVENCIONAL - FORNECIMENTO E INSTALACAO. AF_01/2020 | UN | 1 | 37.93 | 37.93
Composição Auxiliar | 88316 | SINAPI | SERVENTE COM ENCARGOS COMPLEMENTARES | H | 0.0484 | 22.41 | 1.08
Composição Auxiliar | 88267 | SINAPI | ENCANADOR OU BOMBEIRO HIDRÁULICO COM ENCARGOS COMPLEMENTARES | H | 0.1536 | 25.07 | 3.85
Insumo | 00000377 | SINAPI | ASSENTO SANITARIO DE PLASTICO, TIPO CONVENCIONAL | UN | 1 | 33 | 33
|  |  |  | LS => | 0 | MO com LS => | 3.55
[5 empty] | Valor com BDI => |  | 46.67
14.15 | Código | Banco | Descrição | Und | Quant. | Valor Unit | Total
Composição | 13110 | ORSE | Barra de apoio, reta, fixa, em aço inox, l=40cm, d=1 1/4", Jackwal ou similar | un | 1 | 111.63 | 111.63
Item | Código | Banco | Descrição | Und | Quant. | Valor Unit | Total
Insumo | 00004750/SINAPI | ORSE | Pedreiro (horista) | h | 0.3 | 19,02 | 5,70
Insumo | 2062 | ORSE | Barra de apoio, reta, fixa, em aço inox, l=40cm, d=1 1/4" - Jackwal ou similar | un | 1 | 104,90 | 104,90
Composição | 10550 | ORSE | Encargos Complementares - Pedreiro | h | 0.3 | 3,67 | 1,10
Detalhamento de Cálculo ORSE
Item | Código | Banco | Descrição | Und | Quant. | Valor Unit | Total
Insumo | 00004750/SINAPI | ORSE | Pedreiro (horista) | h | 0.3 | 19,02 | 5,70
Insumo | 2062 | ORSE | Barra de apoio, reta, fixa, em aço inox, l=40cm, d=1 1/4" - Jackwal ou similar | un | 1 | 104,90 | 104,90
Insumo | 11243 | ORSE | Martelo sem unha | un | 3e-05 | 28,00 | 0,00
Insumo | 941 | ORSE | Fardamento com mangas curta | un | 0.00045 | 195,36 | 0,08
Insumo | 11245 | ORSE | Desempoladeira de madeira 12x22 | un | 0.00021 | 11,60 | 0,00
Insumo | 00012895/SINAPI | ORSE | Capacete de seguranca aba frontal com suspensao de polietileno, sem jugular (classe b) | un | 0.00018 | 14,00 | 0,00
Insumo | 4174 | ORSE | Desempenadeira de aço lisa, cabo madeira, ref:143, Atlas ou similar | un | 0.00015 | 12,00 | 0,00
Insumo | 00012894/SINAPI | ORSE | Capa para chuva em pvc com forro de poliester, com capuz (amarela ou azul) | un | 6e-05 | 18,20 | 0,00
Insumo | 1651 | ORSE | Óculos branco proteção | pr | 0.00024 | 7,00 | 0,00
Insumo | 10599 | ORSE | Protetor solar fps 30 com 120ml | un | 0.00054 | 18,00 | 0,00
Insumo | 11265 | ORSE | Martelo de borracha com cabo | un | 0.00012 | 18,75 | 0,00
Insumo | 10790 | ORSE | Prumo de face | un | 3e-05 | 25,95 | 0,00
Insumo | 4722 | ORSE | Colher de pedreiro | un | 0.00012 | 18,80 | 0,00
Insumo | 10492 | ORSE | Cesta Básica | un | 0.00135 | 190,00 | 0,25
Insumo | 11247 | ORSE | Serra mármore | un | 3e-05 | 327,80 | 0,00
Insumo | 158 | ORSE | Almoço (Participação do empregador) | un | 0.03054 | 14,00 | 0,42
Insumo | 00012893/SINAPI | ORSE | Bota de seguranca com biqueira de aco e colarinho acolchoado | par | 0.00024 | 67,20 | 0,01
Insumo | 2378 | ORSE | Vale transporte | un | 0.01962 | 4,50 | 0,08
Insumo | 10282 | ORSE | Regua de alumínio c/ 2,00m (para pedreiro) | un | 6e-05 | 44,00 | 0,00
Insumo | 10362 | ORSE | Seguro de vida e acidente em grupo | un | 0.00135 | 12,54 | 0,01
Insumo | 10517 | ORSE | Exames admissionais/demissionais (checkup) | cj | 0.00012 | 300,00 | 0,03
Insumo | 00012892/SINAPI | ORSE | Luva raspa de couro, cano curto (punho *7* cm) | par | 0.00069 | 12,60 | 0,00
Insumo | 10596 | ORSE | Protetor auricular | un | 0.00135 | 4,90 | 0,00
Insumo | 10789 | ORSE | Nível de bolha de madeira | un | 6e-05 | 15,40 | 0,00
Insumo | 11246 | ORSE | Escala métrica de bambú | Un | 0.00021 | 10,22 | 0,00
Insumo | 11264 | ORSE | Marreta de 1/2 kg com cabo | un | 6e-05 | 13,52 | 0,00
Insumo | 10761 | ORSE | Refeição - café da manhã ( café com leite e dois pães com manteiga) | un | 0.03054 | 5,00 | 0,15
|  |  |  | LS => | 0 | MO com LS => | 5.7
[5 empty] | Valor com BDI => |  | 137.36
14.16 | Código | Banco | Descrição | Und | Quant. | Valor Unit | Total
Composição | 100867 | SINAPI | BARRA DE APOIO RETA, EM ACO INOX POLIDO, COMPRIMENTO 70 CM, FIXADA NA PAREDE - FORNECIMENTO E INSTALAÇÃO. AF_01/2020 | UN | 1 | 348.85 | 348.85
Composição Auxiliar | 88316 | SINAPI | SERVENTE COM ENCARGOS COMPLEMENTARES | H | 0.2988 | 22.41 | 6.69
Composição Auxiliar | 88267 | SINAPI | ENCANADOR OU BOMBEIRO HIDRÁULICO COM ENCARGOS COMPLEMENTARES | H | 0.9485 | 25.07 | 23.77
Insumo | 00004351 | SINAPI | PARAFUSO NIQUELADO 3 1/2" COM ACABAMENTO CROMADO PARA FIXAR PECA SANITARIA, INCLUI PORCA CEGA, ARRUELA E BUCHA DE NYLON TAMANHO S-8 | UN | 6 | 18.49 | 110.94
Insumo | 00036205 | SINAPI | BARRA DE APOIO RETA, EM ACO INOX POLIDO, COMPRIMENTO 70CM, DIAMETRO MINIMO 3 CM | UN | 1 | 207.45 | 207.45
|  |  |  | LS => | 0 | MO com LS => | 21.94
[5 empty] | Valor com BDI => |  | 429.25
14.17 | Código | Banco | Descrição | Und | Quant. | Valor Unit | Total
Composição | 100868 | SINAPI | BARRA DE APOIO RETA, EM ACO INOX POLIDO, COMPRIMENTO 80 CM, FIXADA NA PAREDE - FORNECIMENTO E INSTALAÇÃO. AF_01/2020 | UN | 1 | 362.59 | 362.59
Composição Auxiliar | 88267 | SINAPI | ENCANADOR OU BOMBEIRO HIDRÁULICO COM ENCARGOS COMPLEMENTARES | H | 0.9485 | 25.07 | 23.77
Composição Auxiliar | 88316 | SINAPI | SERVENTE COM ENCARGOS COMPLEMENTARES | H | 0.2988 | 22.41 | 6.69
Insumo | 00036081 | SINAPI | BARRA DE APOIO RETA, EM ACO INOX POLIDO, COMPRIMENTO 80CM, DIAMETRO MINIMO 3 CM | UN | 1 | 221.19 | 221.19
Insumo | 00004351 | SINAPI | PARAFUSO NIQUELADO 3 1/2" COM ACABAMENTO CROMADO PARA FIXAR PECA SANITARIA, INCLUI PORCA CEGA, ARRUELA E BUCHA DE NYLON TAMANHO S-8 | UN | 6 | 18.49 | 110.94
|  |  |  | LS => | 0 | MO com LS => | 21.94
[5 empty] | Valor com BDI => |  | 446.16
14.18 | Código | Banco | Descrição | Und | Quant. | Valor Unit | Total
Composição | 3708 | ORSE | Cabide em aço inox, DECA 2060 C40, acabamento cromado ou similar | un | 1 | 115.75 | 115.75
Item | Código | Banco | Descrição | Und | Quant. | Valor Unit | Total
Insumo | 2899 | ORSE | Cabide em aço inox, DECA 2060 C40, acabamento cromado ou similar | un | 1 | 99,90 | 99,90
Insumo | 00004750/SINAPI | ORSE | Pedreiro (horista) | h | 0.7 | 19,02 | 13,31
Composição | 10550 | ORSE | Encargos Complementares - Pedreiro | h | 0.7 | 3,67 | 2,56
Detalhamento de Cálculo ORSE
Item | Código | Banco | Descrição | Und | Quant. | Valor Unit | Total
Insumo | 2899 | ORSE | Cabide em aço inox, DECA 2060 C40, acabamento cromado ou similar | un | 1 | 99,90 | 99,90
Insumo | 00004750/SINAPI | ORSE | Pedreiro (horista) | h | 0.7 | 19,02 | 13,31
Insumo | 11243 | ORSE | Martelo sem unha | un | 7e-05 | 28,00 | 0,00
Insumo | 941 | ORSE | Fardamento com mangas curta | un | 0.00105 | 195,36 | 0,20
Insumo | 11245 | ORSE | Desempoladeira de madeira 12x22 | un | 0.00049 | 11,60 | 0,00
Insumo | 00012895/SINAPI | ORSE | Capacete de seguranca aba frontal com suspensao de polietileno, sem jugular (classe b) | un | 0.00042 | 14,00 | 0,00
Insumo | 4174 | ORSE | Desempenadeira de aço lisa, cabo madeira, ref:143, Atlas ou similar | un | 0.00035 | 12,00 | 0,00
Insumo | 00012894/SINAPI | ORSE | Capa para chuva em pvc com forro de poliester, com capuz (amarela ou azul) | un | 0.00014 | 18,20 | 0,00
Insumo | 1651 | ORSE | Óculos branco proteção | pr | 0.00056 | 7,00 | 0,00
Insumo | 10599 | ORSE | Protetor solar fps 30 com 120ml | un | 0.00126 | 18,00 | 0,02
Insumo | 11265 | ORSE | Martelo de borracha com cabo | un | 0.00028 | 18,75 | 0,00
Insumo | 10790 | ORSE | Prumo de face | un | 7e-05 | 25,95 | 0,00
Insumo | 4722 | ORSE | Colher de pedreiro | un | 0.00028 | 18,80 | 0,00
Insumo | 10492 | ORSE | Cesta Básica | un | 0.00315 | 190,00 | 0,59
Insumo | 11247 | ORSE | Serra mármore | un | 7e-05 | 327,80 | 0,02
Insumo | 158 | ORSE | Almoço (Participação do empregador) | un | 0.07126 | 14,00 | 0,99
Insumo | 00012893/SINAPI | ORSE | Bota de seguranca com biqueira de aco e colarinho acolchoado | par | 0.00056 | 67,20 | 0,03
Insumo | 2378 | ORSE | Vale transporte | un | 0.04578 | 4,50 | 0,20
Insumo | 10282 | ORSE | Regua de alumínio c/ 2,00m (para pedreiro) | un | 0.00014 | 44,00 | 0,00
Insumo | 10362 | ORSE | Seguro de vida e acidente em grupo | un | 0.00315 | 12,54 | 0,03
Insumo | 10517 | ORSE | Exames admissionais/demissionais (checkup) | cj | 0.00028 | 300,00 | 0,08
Insumo | 00012892/SINAPI | ORSE | Luva raspa de couro, cano curto (punho *7* cm) | par | 0.00161 | 12,60 | 0,02
Insumo | 10596 | ORSE | Protetor auricular | un | 0.00315 | 4,90 | 0,01
Insumo | 10789 | ORSE | Nível de bolha de madeira | un | 0.00014 | 15,40 | 0,00
Insumo | 11246 | ORSE | Escala métrica de bambú | Un | 0.00049 | 10,22 | 0,00
Insumo | 11264 | ORSE | Marreta de 1/2 kg com cabo | un | 0.00014 | 13,52 | 0,00
Insumo | 10761 | ORSE | Refeição - café da manhã ( café com leite e dois pães com manteiga) | un | 0.07126 | 5,00 | 0,35
|  |  |  | LS => | 0 | MO com LS => | 13.31
[5 empty] | Valor com BDI => |  | 142.43
14.19 | Código | Banco | Descrição | Und | Quant. | Valor Unit | Total
Composição | 2035 | ORSE | Porta toalha inox para papel toalha em folha | un | 1 | 103.96 | 103.96
Item | Código | Banco | Descrição | Und | Quant. | Valor Unit | Total
Composição | 10550 | ORSE | Encargos Complementares - Pedreiro | h | 0.6 | 3,67 | 2,20
Insumo | 00004750/SINAPI | ORSE | Pedreiro (horista) | h | 0.6 | 19,02 | 11,41
Insumo | 1841 | ORSE | Porta papel toalha em aço inox, Moldenox ou similar | un | 1 | 90,38 | 90,38
Detalhamento de Cálculo ORSE
Item | Código | Banco | Descrição | Und | Quant. | Valor Unit | Total
Insumo | 11243 | ORSE | Martelo sem unha | un | 6e-05 | 28,00 | 0,00
Insumo | 941 | ORSE | Fardamento com mangas curta | un | 0.0009 | 195,36 | 0,17
Insumo | 11245 | ORSE | Desempoladeira de madeira 12x22 | un | 0.00042 | 11,60 | 0,00
Insumo | 00012895/SINAPI | ORSE | Capacete de seguranca aba frontal com suspensao de polietileno, sem jugular (classe b) | un | 0.00036 | 14,00 | 0,00
Insumo | 4174 | ORSE | Desempenadeira de aço lisa, cabo madeira, ref:143, Atlas ou similar | un | 0.0003 | 12,00 | 0,00
Insumo | 00012894/SINAPI | ORSE | Capa para chuva em pvc com forro de poliester, com capuz (amarela ou azul) | un | 0.00012 | 18,20 | 0,00
Insumo | 1651 | ORSE | Óculos branco proteção | pr | 0.00048 | 7,00 | 0,00
Insumo | 10599 | ORSE | Protetor solar fps 30 com 120ml | un | 0.00108 | 18,00 | 0,01
Insumo | 11265 | ORSE | Martelo de borracha com cabo | un | 0.00024 | 18,75 | 0,00
Insumo | 10790 | ORSE | Prumo de face | un | 6e-05 | 25,95 | 0,00
Insumo | 4722 | ORSE | Colher de pedreiro | un | 0.00024 | 18,80 | 0,00
Insumo | 10492 | ORSE | Cesta Básica | un | 0.0027 | 190,00 | 0,51
Insumo | 11247 | ORSE | Serra mármore | un | 6e-05 | 327,80 | 0,01
Insumo | 158 | ORSE | Almoço (Participação do empregador) | un | 0.06108 | 14,00 | 0,85
Insumo | 00012893/SINAPI | ORSE | Bota de seguranca com biqueira de aco e colarinho acolchoado | par | 0.00048 | 67,20 | 0,03
Insumo | 2378 | ORSE | Vale transporte | un | 0.03924 | 4,50 | 0,17
Insumo | 10282 | ORSE | Regua de alumínio c/ 2,00m (para pedreiro) | un | 0.00012 | 44,00 | 0,00
Insumo | 10362 | ORSE | Seguro de vida e acidente em grupo | un | 0.0027 | 12,54 | 0,03
Insumo | 10517 | ORSE | Exames admissionais/demissionais (checkup) | cj | 0.00024 | 300,00 | 0,07
Insumo | 00012892/SINAPI | ORSE | Luva raspa de couro, cano curto (punho *7* cm) | par | 0.00138 | 12,60 | 0,01
Insumo | 10596 | ORSE | Protetor auricular | un | 0.0027 | 4,90 | 0,01
Insumo | 10789 | ORSE | Nível de bolha de madeira | un | 0.00012 | 15,40 | 0,00
Insumo | 11246 | ORSE | Escala métrica de bambú | Un | 0.00042 | 10,22 | 0,00
Insumo | 11264 | ORSE | Marreta de 1/2 kg com cabo | un | 0.00012 | 13,52 | 0,00
Insumo | 10761 | ORSE | Refeição - café da manhã ( café com leite e dois pães com manteiga) | un | 0.06108 | 5,00 | 0,30
Insumo | 00004750/SINAPI | ORSE | Pedreiro (horista) | h | 0.6 | 19,02 | 11,41
Insumo | 1841 | ORSE | Porta papel toalha em aço inox, Moldenox ou similar | un | 1 | 90,38 | 90,38
|  |  |  | LS => | 0 | MO com LS => | 11.41
[5 empty] | Valor com BDI => |  | 127.92
14.20 | Código | Banco | Descrição | Und | Quant. | Valor Unit | Total
Composição | 95547 | SINAPI | SABONETEIRA PLASTICA TIPO DISPENSER PARA SABONETE LIQUIDO COM RESERVATORIO 800 A 1500 ML, INCLUSO FIXAÇÃO. AF_01/2020 | UN | 1 | 65.47 | 65.47
Composição Auxiliar | 88267 | SINAPI | ENCANADOR OU BOMBEIRO HIDRÁULICO COM ENCARGOS COMPLEMENTARES | H | 0.3162 | 25.07 | 7.92
Composição Auxiliar | 88316 | SINAPI | SERVENTE COM ENCARGOS COMPLEMENTARES | H | 0.0996 | 22.41 | 2.23
Insumo | 00011758 | SINAPI | SABONETEIRA PLASTICA TIPO DISPENSER PARA SABONETE LIQUIDO COM RESERVATORIO 800 A 1500 ML | UN | 1 | 55.32 | 55.32
|  |  |  | LS => | 0 | MO com LS => | 7.3
[5 empty] | Valor com BDI => |  | 80.56
14.21 | Código | Banco | Descrição | Und | Quant. | Valor Unit | Total
Composição | 3709 | ORSE | Papeleira em aço inox, DECA 2020 C40 ou similar | un | 1 | 205.75 | 205.75
Item | Código | Banco | Descrição | Und | Quant. | Valor Unit | Total
Insumo | 2900 | ORSE | Papeleira em aço inox, DECA 2020 C40 ou similar | un | 1 | 189,90 | 189,90
Composição | 10550 | ORSE | Encargos Complementares - Pedreiro | h | 0.7 | 3,67 | 2,56
Insumo | 00004750/SINAPI | ORSE | Pedreiro (horista) | h | 0.7 | 19,02 | 13,31
Detalhamento de Cálculo ORSE
Item | Código | Banco | Descrição | Und | Quant. | Valor Unit | Total
Insumo | 2900 | ORSE | Papeleira em aço inox, DECA 2020 C40 ou similar | un | 1 | 189,90 | 189,90
Insumo | 11243 | ORSE | Martelo sem unha | un | 7e-05 | 28,00 | 0,00
Insumo | 941 | ORSE | Fardamento com mangas curta | un | 0.00105 | 195,36 | 0,20
Insumo | 11245 | ORSE | Desempoladeira de madeira 12x22 | un | 0.00049 | 11,60 | 0,00
Insumo | 00012895/SINAPI | ORSE | Capacete de seguranca aba frontal com suspensao de polietileno, sem jugular (classe b) | un | 0.00042 | 14,00 | 0,00
Insumo | 4174 | ORSE | Desempenadeira de aço lisa, cabo madeira, ref:143, Atlas ou similar | un | 0.00035 | 12,00 | 0,00
Insumo | 00012894/SINAPI | ORSE | Capa para chuva em pvc com forro de poliester, com capuz (amarela ou azul) | un | 0.00014 | 18,20 | 0,00
Insumo | 1651 | ORSE | Óculos branco proteção | pr | 0.00056 | 7,00 | 0,00
Insumo | 10599 | ORSE | Protetor solar fps 30 com 120ml | un | 0.00126 | 18,00 | 0,02
Insumo | 11265 | ORSE | Martelo de borracha com cabo | un | 0.00028 | 18,75 | 0,00
Insumo | 10790 | ORSE | Prumo de face | un | 7e-05 | 25,95 | 0,00
Insumo | 4722 | ORSE | Colher de pedreiro | un | 0.00028 | 18,80 | 0,00
Insumo | 10492 | ORSE | Cesta Básica | un | 0.00315 | 190,00 | 0,59
Insumo | 11247 | ORSE | Serra mármore | un | 7e-05 | 327,80 | 0,02
Insumo | 158 | ORSE | Almoço (Participação do empregador) | un | 0.07126 | 14,00 | 0,99
Insumo | 00012893/SINAPI | ORSE | Bota de seguranca com biqueira de aco e colarinho acolchoado | par | 0.00056 | 67,20 | 0,03
Insumo | 2378 | ORSE | Vale transporte | un | 0.04578 | 4,50 | 0,20
Insumo | 10282 | ORSE | Regua de alumínio c/ 2,00m (para pedreiro) | un | 0.00014 | 44,00 | 0,00
Insumo | 10362 | ORSE | Seguro de vida e acidente em grupo | un | 0.00315 | 12,54 | 0,03
Insumo | 10517 | ORSE | Exames admissionais/demissionais (checkup) | cj | 0.00028 | 300,00 | 0,08
Insumo | 00012892/SINAPI | ORSE | Luva raspa de couro, cano curto (punho *7* cm) | par | 0.00161 | 12,60 | 0,02
Insumo | 10596 | ORSE | Protetor auricular | un | 0.00315 | 4,90 | 0,01
Insumo | 10789 | ORSE | Nível de bolha de madeira | un | 0.00014 | 15,40 | 0,00
Insumo | 11246 | ORSE | Escala métrica de bambú | Un | 0.00049 | 10,22 | 0,00
Insumo | 11264 | ORSE | Marreta de 1/2 kg com cabo | un | 0.00014 | 13,52 | 0,00
Insumo | 10761 | ORSE | Refeição - café da manhã ( café com leite e dois pães com manteiga) | un | 0.07126 | 5,00 | 0,35
Insumo | 00004750/SINAPI | ORSE | Pedreiro (horista) | h | 0.7 | 19,02 | 13,31
|  |  |  | LS => | 0 | MO com LS => | 13.31
[5 empty] | Valor com BDI => |  | 253.17
14.22 | Código | Banco | Descrição | Und | Quant. | Valor Unit | Total
Composição | 7611 | ORSE | PORTA-PAPEL HIGIÊNICO, LINHA DOMUS, REF. 102 C40, DA MEBER OU SIMILAR | un | 1 | 83.84 | 83.84
Item | Código | Banco | Descrição | Und | Quant. | Valor Unit | Total
Insumo | 7075 | ORSE | Porta-papel higiênico, linha Domus, ref. 102 C40, da Meber ou similar | un | 1 | 77,11 | 77,11
Insumo | 00004750/SINAPI | ORSE | Pedreiro (horista) | h | 0.3 | 19,02 | 5,70
Composição | 10550 | ORSE | Encargos Complementares - Pedreiro | h | 0.3 | 3,67 | 1,10
Detalhamento de Cálculo ORSE
Item | Código | Banco | Descrição | Und | Quant. | Valor Unit | Total
Insumo | 7075 | ORSE | Porta-papel higiênico, linha Domus, ref. 102 C40, da Meber ou similar | un | 1 | 77,11 | 77,11
Insumo | 00004750/SINAPI | ORSE | Pedreiro (horista) | h | 0.3 | 19,02 | 5,70
Insumo | 11243 | ORSE | Martelo sem unha | un | 3e-05 | 28,00 | 0,00
Insumo | 941 | ORSE | Fardamento com mangas curta | un | 0.00045 | 195,36 | 0,08
Insumo | 11245 | ORSE | Desempoladeira de madeira 12x22 | un | 0.00021 | 11,60 | 0,00
Insumo | 00012895/SINAPI | ORSE | Capacete de seguranca aba frontal com suspensao de polietileno, sem jugular (classe b) | un | 0.00018 | 14,00 | 0,00
Insumo | 4174 | ORSE | Desempenadeira de aço lisa, cabo madeira, ref:143, Atlas ou similar | un | 0.00015 | 12,00 | 0,00
Insumo | 00012894/SINAPI | ORSE | Capa para chuva em pvc com forro de poliester, com capuz (amarela ou azul) | un | 6e-05 | 18,20 | 0,00
Insumo | 1651 | ORSE | Óculos branco proteção | pr | 0.00024 | 7,00 | 0,00
Insumo | 10599 | ORSE | Protetor solar fps 30 com 120ml | un | 0.00054 | 18,00 | 0,00
Insumo | 11265 | ORSE | Martelo de borracha com cabo | un | 0.00012 | 18,75 | 0,00
Insumo | 10790 | ORSE | Prumo de face | un | 3e-05 | 25,95 | 0,00
Insumo | 4722 | ORSE | Colher de pedreiro | un | 0.00012 | 18,80 | 0,00
Insumo | 10492 | ORSE | Cesta Básica | un | 0.00135 | 190,00 | 0,25
Insumo | 11247 | ORSE | Serra mármore | un | 3e-05 | 327,80 | 0,00
Insumo | 158 | ORSE | Almoço (Participação do empregador) | un | 0.03054 | 14,00 | 0,42
Insumo | 00012893/SINAPI | ORSE | Bota de seguranca com biqueira de aco e colarinho acolchoado | par | 0.00024 | 67,20 | 0,01
Insumo | 2378 | ORSE | Vale transporte | un | 0.01962 | 4,50 | 0,08
Insumo | 10282 | ORSE | Regua de alumínio c/ 2,00m (para pedreiro) | un | 6e-05 | 44,00 | 0,00
Insumo | 10362 | ORSE | Seguro de vida e acidente em grupo | un | 0.00135 | 12,54 | 0,01
Insumo | 10517 | ORSE | Exames admissionais/demissionais (checkup) | cj | 0.00012 | 300,00 | 0,03
Insumo | 00012892/SINAPI | ORSE | Luva raspa de couro, cano curto (punho *7* cm) | par | 0.00069 | 12,60 | 0,00
Insumo | 10596 | ORSE | Protetor auricular | un | 0.00135 | 4,90 | 0,00
Insumo | 10789 | ORSE | Nível de bolha de madeira | un | 6e-05 | 15,40 | 0,00
Insumo | 11246 | ORSE | Escala métrica de bambú | Un | 0.00021 | 10,22 | 0,00
Insumo | 11264 | ORSE | Marreta de 1/2 kg com cabo | un | 6e-05 | 13,52 | 0,00
Insumo | 10761 | ORSE | Refeição - café da manhã ( café com leite e dois pães com manteiga) | un | 0.03054 | 5,00 | 0,15
|  |  |  | LS => | 0 | MO com LS => | 5.7
[5 empty] | Valor com BDI => |  | 103.16
14.23 | Código | Banco | Descrição | Und | Quant. | Valor Unit | Total
Composição | C4835 | SEINFRA | ESPELHO CRISTAL, ESPESSURA 4MM, COM PARAFUSOS DE FIXAÇÃO, SEM MOLDURA | m² | 1 | 531.1 | 531.1
Insumo | I1580 | SEINFRA | PARAFUSO FRANCES 1/2''X8'' COM 2 PORCAS | UN | 4 | 6.37 | 25.48
Insumo | I2543 | SEINFRA | SERVENTE | H | 0.4 | 20.26 | 8.1
Insumo | I2391 | SEINFRA | PEDREIRO | H | 2 | 26.86 | 53.72
Insumo | I9145 | SEINFRA | ESPELHO CRISTAL E = 4 MM | m² | 1 | 443.8 | 443.8
|  |  |  | LS => | 0 | MO com LS => | 61.82
[5 empty] | Valor com BDI => |  | 653.51
15.1 | Código | Banco | Descrição | Und | Quant. | Valor Unit | Total
Composição | 104166 | SINAPI | TUBO PVC, SÉRIE R, ÁGUA PLUVIAL, DN 150 MM, FORNECIDO E INSTALADO EM RAMAL DE ENCAMINHAMENTO. AF_06/2022 | M | 1 | 69.74 | 69.74
Composição Auxiliar | 88267 | SINAPI | ENCANADOR OU BOMBEIRO HIDRÁULICO COM ENCARGOS COMPLEMENTARES | H | 0.2533 | 25.07 | 6.35
Composição Auxiliar | 88248 | SINAPI | AUXILIAR DE ENCANADOR OU BOMBEIRO HIDRÁULICO COM ENCARGOS COMPLEMENTARES | H | 0.2533 | 23.21 | 5.87
Insumo | 00038383 | SINAPI | LIXA D'AGUA EM FOLHA, COR PRETA, GRAO 100 | UN | 0.0141 | 2.24 | 0.03
Insumo | 00009840 | SINAPI | TUBO PVC, SERIE R, DN 150 MM, PARA ESGOTO OU AGUAS PLUVIAIS PREDIAL (NBR 5688) | M | 1.0353 | 55.53 | 57.49
|  |  |  | LS => | 0 | MO com LS => | 8.83
[5 empty] | Valor com BDI => |  | 85.81
15.2 | Código | Banco | Descrição | Und | Quant. | Valor Unit | Total
Composição | 89578 | SINAPI | TUBO PVC, SÉRIE R, ÁGUA PLUVIAL, DN 100 MM, FORNECIDO E INSTALADO EM CONDUTORES VERTICAIS DE ÁGUAS PLUVIAIS. AF_06/2022 | M | 1 | 30.95 | 30.95
Composição Auxiliar | 88248 | SINAPI | AUXILIAR DE ENCANADOR OU BOMBEIRO HIDRÁULICO COM ENCARGOS COMPLEMENTARES | H | 0.0758 | 23.21 | 1.75
Composição Auxiliar | 88267 | SINAPI | ENCANADOR OU BOMBEIRO HIDRÁULICO COM ENCARGOS COMPLEMENTARES | H | 0.0758 | 25.07 | 1.9
Insumo | 00038383 | SINAPI | LIXA D'AGUA EM FOLHA, COR PRETA, GRAO 100 | UN | 0.042 | 2.24 | 0.09
Insumo | 00009841 | SINAPI | TUBO PVC, SERIE R, DN 100 MM, PARA ESGOTO OU AGUAS PLUVIAIS PREDIAL (NBR 5688) | M | 1.0353 | 26.29 | 27.21
|  |  |  | LS => | 0 | MO com LS => | 2.64
[5 empty] | Valor com BDI => |  | 38.08
15.3 | Código | Banco | Descrição | Und | Quant. | Valor Unit | Total
Composição | 89584 | SINAPI | JOELHO 90 GRAUS, PVC, SERIE R, ÁGUA PLUVIAL, DN 100 MM, JUNTA ELÁSTICA, FORNECIDO E INSTALADO EM CONDUTORES VERTICAIS DE ÁGUAS PLUVIAIS. AF_06/2022 | UN | 1 | 42.38 | 42.38
Composição Auxiliar | 88248 | SINAPI | AUXILIAR DE ENCANADOR OU BOMBEIRO HIDRÁULICO COM ENCARGOS COMPLEMENTARES | H | 0.2729 | 23.21 | 6.33
Composição Auxiliar | 88267 | SINAPI | ENCANADOR OU BOMBEIRO HIDRÁULICO COM ENCARGOS COMPLEMENTARES | H | 0.2729 | 25.07 | 6.84
Insumo | 00000299 | SINAPI | ANEL BORRACHA, DN 100 MM, PARA TUBO SERIE REFORCADA ESGOTO PREDIAL | UN | 2 | 4.1 | 8.2
Insumo | 00020157 | SINAPI | JOELHO, PVC SERIE R, 90 GRAUS, DN 100 MM, PARA ESGOTO PREDIAL | UN | 1 | 18.18 | 18.18
Insumo | 00020078 | SINAPI | PASTA LUBRIFICANTE PARA TUBOS E CONEXOES COM JUNTA ELASTICA, EMBALAGEM DE *400* GR (USO EM PVC, ACO, POLIETILENO E OUTROS) | UN | 0.115 | 24.61 | 2.83
|  |  |  | LS => | 0 | MO com LS => | 9.51
[5 empty] | Valor com BDI => |  | 52.14
15.4 | Código | Banco | Descrição | Und | Quant. | Valor Unit | Total
Composição | 4283 | ORSE | RALO HEMISFÉRICO EM Fº Fº, TIPO ABACAXI Ø 100MM | un | 1 | 48.66 | 48.66
Item | Código | Banco | Descrição | Und | Quant. | Valor Unit | Total
Insumo | 00002696/SINAPI | ORSE | Encanador ou bombeiro hidraulico (horista) | h | 0.5 | 19,02 | 9,51
Insumo | 00006111/SINAPI | ORSE | Servente de obras (horista) | h | 0.5 | 14,58 | 7,29
Composição | 10554 | ORSE | Encargos Complementares - Encanador | h | 0.5 | 3,73 | 1,86
Insumo | 00011708/SINAPI | ORSE | Ralo fofo semiesferico, 100 mm, para lajes/ calhas | un | 1 | 28,12 | 28,12
Composição | 10549 | ORSE | Encargos Complementares - Servente | h | 0.5 | 3,80 | 1,90
Detalhamento de Cálculo ORSE
Item | Código | Banco | Descrição | Und | Quant. | Valor Unit | Total
Insumo | 00002696/SINAPI | ORSE | Encanador ou bombeiro hidraulico (horista) | h | 0.5 | 19,02 | 9,51
Insumo | 00006111/SINAPI | ORSE | Servente de obras (horista) | h | 0.5 | 14,58 | 7,29
Insumo | 10599 | ORSE | Protetor solar fps 30 com 120ml | un | 0.0018 | 18,00 | 0,03
Insumo | 2378 | ORSE | Vale transporte | un | 0.07975 | 4,50 | 0,35
Insumo | 158 | ORSE | Almoço (Participação do empregador) | un | 0.1018 | 14,00 | 1,42
Insumo | 10593 | ORSE | Praio simples 30cm | un | 5e-05 | 19,57 | 0,00
Insumo | 00012892/SINAPI | ORSE | Luva raspa de couro, cano curto (punho *7* cm) | par | 0.0023 | 12,60 | 0,02
Insumo | 10517 | ORSE | Exames admissionais/demissionais (checkup) | cj | 0.0004 | 300,00 | 0,12
Insumo | 11254 | ORSE | Tarracha para tubos PVC de 3/4" | un | 0.00035 | 27,49 | 0,00
Insumo | 00012894/SINAPI | ORSE | Capa para chuva em pvc com forro de poliester, com capuz (amarela ou azul) | un | 0.0002 | 18,20 | 0,00
Insumo | 11256 | ORSE | Tarracha para tubos PVC de 1 1/2" | un | 0.0002 | 60,00 | 0,01
Insumo | 11255 | ORSE | Tarracha para tubos PVC de 1" | un | 0.0003 | 49,00 | 0,01
Insumo | 1651 | ORSE | Óculos branco proteção | pr | 0.0008 | 7,00 | 0,00
Insumo | 941 | ORSE | Fardamento com mangas curta | un | 0.0015 | 195,36 | 0,29
Insumo | 11257 | ORSE | Tarracha para tubos PVC de 1 1/4" | un | 0.0002 | 32,30 | 0,00
Insumo | 10492 | ORSE | Cesta Básica | un | 0.0045 | 190,00 | 0,85
Insumo | 00012895/SINAPI | ORSE | Capacete de seguranca aba frontal com suspensao de polietileno, sem jugular (classe b) | un | 0.0006 | 14,00 | 0,00
Insumo | 10362 | ORSE | Seguro de vida e acidente em grupo | un | 0.0045 | 12,54 | 0,05
Insumo | 00012893/SINAPI | ORSE | Bota de seguranca com biqueira de aco e colarinho acolchoado | par | 0.0008 | 67,20 | 0,05
Insumo | 10596 | ORSE | Protetor auricular | un | 0.0045 | 4,90 | 0,02
Insumo | 10761 | ORSE | Refeição - café da manhã ( café com leite e dois pães com manteiga) | un | 0.1018 | 5,00 | 0,50
Insumo | 10592 | ORSE | Lima chata 12" | un | 5e-05 | 37,69 | 0,00
Insumo | 11253 | ORSE | Tarracha para tubos PVC de 1/2" | un | 0.00055 | 29,00 | 0,01
Insumo | 00011708/SINAPI | ORSE | Ralo fofo semiesferico, 100 mm, para lajes/ calhas | un | 1 | 28,12 | 28,12
Insumo | 00002711/SINAPI | ORSE | Carrinho de mao, em aco, com capacidade de *45 a 65* l / *100* kg, pneu com camara | un | 0.0001 | 164,00 | 0,01
Insumo | 4729 | ORSE | Marreta 1 kg com cabo | un | 5e-05 | 37,80 | 0,00
Insumo | 4728 | ORSE | Talhadeira chata 10" | un | 0.00015 | 18,58 | 0,00
Insumo | 10788 | ORSE | Pá quadrada | un | 0.0001 | 36,90 | 0,00
|  |  |  | LS => | 0 | MO com LS => | 16.8
[5 empty] | Valor com BDI => |  | 59.87
15.5 | Código | Banco | Descrição | Und | Quant. | Valor Unit | Total
Composição | 99253 | SINAPI | CAIXA ENTERRADA HIDRÁULICA RETANGULAR EM ALVENARIA COM TIJOLOS CERÂMICOS MACIÇOS, DIMENSÕES INTERNAS: 0,6X0,6X0,6 M PARA REDE DE DRENAGEM. AF_12/2020 | UN | 1 | 536.07 | 536.07
Composição Auxiliar | 101616 | SINAPI | PREPARO DE FUNDO DE VALA COM LARGURA MENOR QUE 1,5 M (ACERTO DO SOLO NATURAL). AF_08/2020 | m² | 0.81 | 6.36 | 5.15
Composição Auxiliar | 97735 | SINAPI | PEÇA RETANGULAR PRÉ-MOLDADA, VOLUME DE CONCRETO DE 30 A 100 LITROS, TAXA DE AÇO APROXIMADA DE 30KG/M³. AF_03/2024 | m³ | 0.0448 | 2443.78 | 109.48
Composição Auxiliar | 88628 | SINAPI | ARGAMASSA TRAÇO 1:3 (EM VOLUME DE CIMENTO E AREIA MÉDIA ÚMIDA), PREPARO MECÂNICO COM BETONEIRA 400 L. AF_08/2019 | m³ | 0.1156 | 528.25 | 61.06
Composição Auxiliar | 88316 | SINAPI | SERVENTE COM ENCARGOS COMPLEMENTARES | H | 4.0028 | 22.41 | 89.7
Composição Auxiliar | 94970 | SINAPI | CONCRETO FCK = 20MPA, TRAÇO 1:2,7:3 (EM MASSA SECA DE CIMENTO/ AREIA MÉDIA/ BRITA 1) - PREPARO MECÂNICO COM BETONEIRA 600 L. AF_05/2021 | m³ | 0.0744 | 470.4 | 34.99
Composição Auxiliar | 5679 | SINAPI | RETROESCAVADEIRA SOBRE RODAS COM CARREGADEIRA, TRAÇÃO 4X4, POTÊNCIA LÍQ. 88 HP, CAÇAMBA CARREG. CAP. MÍN. 1 M3, CAÇAMBA RETRO CAP. 0,26 M3, PESO OPERACIONAL MÍN. 6.674 KG, PROFUNDIDADE ESCAVAÇÃO MÁX. 4,37 M - CHI DIURNO. AF_06/2014 | CHI | 0.0178 | 70 | 1.24
Composição Auxiliar | 5678 | SINAPI | RETROESCAVADEIRA SOBRE RODAS COM CARREGADEIRA, TRAÇÃO 4X4, POTÊNCIA LÍQ. 88 HP, CAÇAMBA CARREG. CAP. MÍN. 1 M3, CAÇAMBA RETRO CAP. 0,26 M3, PESO OPERACIONAL MÍN. 6.674 KG, PROFUNDIDADE ESCAVAÇÃO MÁX. 4,37 M - CHP DIURNO. AF_06/2014 | CHP | 0.0087 | 155.96 | 1.35
Composição Auxiliar | 88309 | SINAPI | PEDREIRO COM ENCARGOS COMPLEMENTARES | H | 5.0944 | 26.5 | 135
Composição Auxiliar | 87316 | SINAPI | ARGAMASSA TRAÇO 1:4 (EM VOLUME DE CIMENTO E AREIA GROSSA ÚMIDA) PARA CHAPISCO CONVENCIONAL, PREPARO MECÂNICO COM BETONEIRA 400 L. AF_08/2019 | m³ | 0.0148 | 462.19 | 6.84
Insumo | 00007258 | SINAPI | TIJOLO CERAMICO MACICO COMUM DE *5 X 10 X 20* CM (L X A X C) | UN | 131.8188 | 0.6 | 79.09
Insumo | 00006193 | SINAPI | TABUA NAO APARELHADA *2,5 X 20* CM, EM MACARANDUBA/MASSARANDUBA, ANGELIM OU EQUIVALENTE DA REGIAO - BRUTA | M | 0.4416 | 21.9 | 9.67
Insumo | 00002692 | SINAPI | DESMOLDANTE PROTETOR PARA FORMAS DE MADEIRA, DE BASE OLEOSA EMULSIONADA EM AGUA | L | 0.0054 | 6.51 | 0.03
Insumo | 00004491 | SINAPI | PONTALETE *7,5 X 7,5* CM EM PINUS, MISTA OU EQUIVALENTE DA REGIAO - BRUTA | M | 0.1184 | 13.12 | 1.55
Insumo | 00005069 | SINAPI | PREGO DE ACO POLIDO COM CABECA 17 X 27 (2 1/2 X 11) | KG | 0.0125 | 22.81 | 0.28
Insumo | 00004517 | SINAPI | SARRAFO *2,5 X 7,5* CM EM PINUS, MISTA OU EQUIVALENTE DA REGIAO - BRUTA | M | 0.1408 | 4.59 | 0.64
|  |  |  | LS => | 0 | MO com LS => | 223.87
[5 empty] | Valor com BDI => |  | 659.63
15.6 | Código | Banco | Descrição | Und | Quant. | Valor Unit | Total
Composição | 100324 | SINAPI | LASTRO COM MATERIAL GRANULAR (PEDRA BRITADA N.1 E PEDRA BRITADA N.2), APLICADO EM PISOS OU LAJES SOBRE SOLO, ESPESSURA DE *10 CM*. AF_01/2024 | m³ | 1 | 237.31 | 237.31
Composição Auxiliar | 88309 | SINAPI | PEDREIRO COM ENCARGOS COMPLEMENTARES | H | 1.579 | 26.5 | 41.84
Composição Auxiliar | 91278 | SINAPI | PLACA VIBRATÓRIA REVERSÍVEL COM MOTOR 4 TEMPOS A GASOLINA, FORÇA CENTRÍFUGA DE 25 KN (2500 KGF), POTÊNCIA 5,5 CV - CHI DIURNO. AF_08/2015 | CHI | 0.03 | 0.72 | 0.02
Composição Auxiliar | 91277 | SINAPI | PLACA VIBRATÓRIA REVERSÍVEL COM MOTOR 4 TEMPOS A GASOLINA, FORÇA CENTRÍFUGA DE 25 KN (2500 KGF), POTÊNCIA 5,5 CV - CHP DIURNO. AF_08/2015 | CHP | 0.032 | 10.53 | 0.33
Composição Auxiliar | 88316 | SINAPI | SERVENTE COM ENCARGOS COMPLEMENTARES | H | 0.634 | 22.41 | 14.2
Insumo | 00004721 | SINAPI | PEDRA BRITADA N. 1 (9,5 A 19 MM) POSTO PEDREIRA/FORNECEDOR, SEM FRETE | m³ | 0.595 | 151.64 | 90.22
Insumo | 00004718 | SINAPI | PEDRA BRITADA N. 2 (19 A 38 MM) POSTO PEDREIRA/FORNECEDOR, SEM FRETE | m³ | 0.595 | 152.44 | 90.7
|  |  |  | LS => | 0 | MO com LS => | 39.83
[5 empty] | Valor com BDI => |  | 292
16.1 | Código | Banco | Descrição | Und | Quant. | Valor Unit | Total
Composição | 101905 | SINAPI | EXTINTOR DE INCÊNDIO PORTÁTIL COM CARGA DE ÁGUA PRESSURIZADA DE 10 L, CLASSE A - FORNECIMENTO E INSTALAÇÃO. AF_10/2020_PE | UN | 1 | 224.72 | 224.72
Composição Auxiliar | 88248 | SINAPI | AUXILIAR DE ENCANADOR OU BOMBEIRO HIDRÁULICO COM ENCARGOS COMPLEMENTARES | H | 0.4574 | 23.21 | 10.61
Composição Auxiliar | 88267 | SINAPI | ENCANADOR OU BOMBEIRO HIDRÁULICO COM ENCARGOS COMPLEMENTARES | H | 0.4574 | 25.07 | 11.46
Insumo | 00010886 | SINAPI | EXTINTOR DE INCENDIO PORTATIL COM CARGA DE AGUA PRESSURIZADA DE 10 L, CLASSE A | UN | 1 | 201.25 | 201.25
Insumo | 00004350 | SINAPI | BUCHA DE NYLON, DIAMETRO DO FURO 8 MM, COMPRIMENTO 40 MM, COM PARAFUSO DE ROSCA SOBERBA, CABECA CHATA, FENDA SIMPLES, 4,8 X 50 MM | UN | 2 | 0.7 | 1.4
|  |  |  | LS => | 0 | MO com LS => | 15.95
[5 empty] | Valor com BDI => |  | 276.51
16.2 | Código | Banco | Descrição | Und | Quant. | Valor Unit | Total
Composição | 101908 | SINAPI | EXTINTOR DE INCÊNDIO PORTÁTIL COM CARGA DE PQS DE 4 KG, CLASSE BC - FORNECIMENTO E INSTALAÇÃO. AF_10/2020_PE | UN | 1 | 218.08 | 218.08
Composição Auxiliar | 88248 | SINAPI | AUXILIAR DE ENCANADOR OU BOMBEIRO HIDRÁULICO COM ENCARGOS COMPLEMENTARES | H | 0.4574 | 23.21 | 10.61
Composição Auxiliar | 88267 | SINAPI | ENCANADOR OU BOMBEIRO HIDRÁULICO COM ENCARGOS COMPLEMENTARES | H | 0.4574 | 25.07 | 11.46
Insumo | 00004350 | SINAPI | BUCHA DE NYLON, DIAMETRO DO FURO 8 MM, COMPRIMENTO 40 MM, COM PARAFUSO DE ROSCA SOBERBA, CABECA CHATA, FENDA SIMPLES, 4,8 X 50 MM | UN | 2 | 0.7 | 1.4
Insumo | 00010891 | SINAPI | EXTINTOR DE INCENDIO PORTATIL COM CARGA DE PO QUIMICO SECO (PQS) DE 4 KG, CLASSE BC | UN | 1 | 194.61 | 194.61
|  |  |  | LS => | 0 | MO com LS => | 15.95
[5 empty] | Valor com BDI => |  | 268.34
16.3 | Código | Banco | Descrição | Und | Quant. | Valor Unit | Total
Composição | 101907 | SINAPI | EXTINTOR DE INCÊNDIO PORTÁTIL COM CARGA DE CO2 DE 6 KG, CLASSE BC - FORNECIMENTO E INSTALAÇÃO. AF_10/2020_PE | UN | 1 | 713.47 | 713.47
Composição Auxiliar | 88248 | SINAPI | AUXILIAR DE ENCANADOR OU BOMBEIRO HIDRÁULICO COM ENCARGOS COMPLEMENTARES | H | 0.4574 | 23.21 | 10.61
Composição Auxiliar | 88267 | SINAPI | ENCANADOR OU BOMBEIRO HIDRÁULICO COM ENCARGOS COMPLEMENTARES | H | 0.4574 | 25.07 | 11.46
Insumo | 00004350 | SINAPI | BUCHA DE NYLON, DIAMETRO DO FURO 8 MM, COMPRIMENTO 40 MM, COM PARAFUSO DE ROSCA SOBERBA, CABECA CHATA, FENDA SIMPLES, 4,8 X 50 MM | UN | 2 | 0.7 | 1.4
Insumo | 00010889 | SINAPI | EXTINTOR DE INCENDIO PORTATIL COM CARGA DE GAS CARBONICO CO2 DE 6 KG, CLASSE BC | UN | 1 | 690 | 690
|  |  |  | LS => | 0 | MO com LS => | 15.95
[5 empty] | Valor com BDI => |  | 877.92
16.4 | Código | Banco | Descrição | Und | Quant. | Valor Unit | Total
Composição | 12138 | ORSE | PLACA DE INDICATIVA DE “EXTINTOR” EM PVC, DIM.: 20 X 20 CM | Un | 1 | 24.68 | 24.68
Item | Código | Banco | Descrição | Und | Quant. | Valor Unit | Total
Insumo | 11927 | ORSE | Placa para sinalização de "EXTINTOR em parede" pvc, dim.: 20 x 20 cm | un | 1 | 21,05 | 21,05
Insumo | 00006111/SINAPI | ORSE | Servente de obras (horista) | h | 0.2 | 14,58 | 2,91
Composição | 10549 | ORSE | Encargos Complementares - Servente | h | 0.2 | 3,80 | 0,76
Detalhamento de Cálculo ORSE
Item | Código | Banco | Descrição | Und | Quant. | Valor Unit | Total
Insumo | 11927 | ORSE | Placa para sinalização de "EXTINTOR em parede" pvc, dim.: 20 x 20 cm | un | 1 | 21,05 | 21,05
Insumo | 00006111/SINAPI | ORSE | Servente de obras (horista) | h | 0.2 | 14,58 | 2,91
Insumo | 00012892/SINAPI | ORSE | Luva raspa de couro, cano curto (punho *7* cm) | par | 0.00046 | 12,60 | 0,00
Insumo | 1651 | ORSE | Óculos branco proteção | pr | 0.00016 | 7,00 | 0,00
Insumo | 10599 | ORSE | Protetor solar fps 30 com 120ml | un | 0.00036 | 18,00 | 0,00
Insumo | 10492 | ORSE | Cesta Básica | un | 0.0009 | 190,00 | 0,17
Insumo | 00012894/SINAPI | ORSE | Capa para chuva em pvc com forro de poliester, com capuz (amarela ou azul) | un | 4e-05 | 18,20 | 0,00
Insumo | 00012893/SINAPI | ORSE | Bota de seguranca com biqueira de aco e colarinho acolchoado | par | 0.00016 | 67,20 | 0,01
Insumo | 00002711/SINAPI | ORSE | Carrinho de mao, em aco, com capacidade de *45 a 65* l / *100* kg, pneu com camara | un | 4e-05 | 164,00 | 0,00
Insumo | 4729 | ORSE | Marreta 1 kg com cabo | un | 2e-05 | 37,80 | 0,00
Insumo | 941 | ORSE | Fardamento com mangas curta | un | 0.0003 | 195,36 | 0,05
Insumo | 4728 | ORSE | Talhadeira chata 10" | un | 6e-05 | 18,58 | 0,00
Insumo | 10362 | ORSE | Seguro de vida e acidente em grupo | un | 0.0009 | 12,54 | 0,01
Insumo | 158 | ORSE | Almoço (Participação do empregador) | un | 0.02036 | 14,00 | 0,28
Insumo | 10788 | ORSE | Pá quadrada | un | 4e-05 | 36,90 | 0,00
Insumo | 10517 | ORSE | Exames admissionais/demissionais (checkup) | cj | 8e-05 | 300,00 | 0,02
Insumo | 10596 | ORSE | Protetor auricular | un | 0.0009 | 4,90 | 0,00
Insumo | 00012895/SINAPI | ORSE | Capacete de seguranca aba frontal com suspensao de polietileno, sem jugular (classe b) | un | 0.00012 | 14,00 | 0,00
Insumo | 10761 | ORSE | Refeição - café da manhã ( café com leite e dois pães com manteiga) | un | 0.02036 | 5,00 | 0,10
Insumo | 2378 | ORSE | Vale transporte | un | 0.01882 | 4,50 | 0,08
|  |  |  | LS => | 0 | MO com LS => | 2.91
[5 empty] | Valor com BDI => |  | 30.36
16.5 | Código | Banco | Descrição | Und | Quant. | Valor Unit | Total
Composição | 97599 | SINAPI | LUMINÁRIA DE EMERGÊNCIA, COM 30 LÂMPADAS LED DE 2 W, SEM REATOR - FORNECIMENTO E INSTALAÇÃO. AF_09/2024 | UN | 1 | 19.88 | 19.88
Composição Auxiliar | 88264 | SINAPI | ELETRICISTA COM ENCARGOS COMPLEMENTARES | H | 0.1765 | 29.74 | 5.24
Composição Auxiliar | 88247 | SINAPI | AUXILIAR DE ELETRICISTA COM ENCARGOS COMPLEMENTARES | H | 0.055156 | 24.2 | 1.33
Insumo | 00038774 | SINAPI | LUMINARIA DE EMERGENCIA 30 LEDS, POTENCIA 2 W, BATERIA DE LITIO, AUTONOMIA DE 6 HORAS | UN | 1 | 13.31 | 13.31
|  |  |  | LS => | 0 | MO com LS => | 4.86
[5 empty] | Valor com BDI => |  | 24.46
16.6 | Código | Banco | Descrição | Und | Quant. | Valor Unit | Total
Composição | 12884 | ORSE | PLACA DE SINALIZACAO, FOTOLUMINESCENTE, 38X19 CM, EM PVC , COM SETA INDICATIVA DE SENTIDO (ESQUERDA OU DIREITA) DE SAÍDA DE EMERGÊNCIA | un | 1 | 23.82 | 23.82
Item | Código | Banco | Descrição | Und | Quant. | Valor Unit | Total
Insumo | 13651 | ORSE | Placa de sinalizacao, fotoluminescente, 38x19 cm, em pvc , com seta indicativa de sentido (esquerda ou direita) de saída de emergência- Placa S2 | un | 1 | 20,19 | 20,19
Insumo | 00006111/SINAPI | ORSE | Servente de obras (horista) | h | 0.2 | 14,58 | 2,91
Composição | 10549 | ORSE | Encargos Complementares - Servente | h | 0.2 | 3,80 | 0,76
Detalhamento de Cálculo ORSE
Item | Código | Banco | Descrição | Und | Quant. | Valor Unit | Total
Insumo | 13651 | ORSE | Placa de sinalizacao, fotoluminescente, 38x19 cm, em pvc , com seta indicativa de sentido (esquerda ou direita) de saída de emergência- Placa S2 | un | 1 | 20,19 | 20,19
Insumo | 00006111/SINAPI | ORSE | Servente de obras (horista) | h | 0.2 | 14,58 | 2,91
Insumo | 00012892/SINAPI | ORSE | Luva raspa de couro, cano curto (punho *7* cm) | par | 0.00046 | 12,60 | 0,00
Insumo | 1651 | ORSE | Óculos branco proteção | pr | 0.00016 | 7,00 | 0,00
Insumo | 10599 | ORSE | Protetor solar fps 30 com 120ml | un | 0.00036 | 18,00 | 0,00
Insumo | 10492 | ORSE | Cesta Básica | un | 0.0009 | 190,00 | 0,17
Insumo | 00012894/SINAPI | ORSE | Capa para chuva em pvc com forro de poliester, com capuz (amarela ou azul) | un | 4e-05 | 18,20 | 0,00
Insumo | 00012893/SINAPI | ORSE | Bota de seguranca com biqueira de aco e colarinho acolchoado | par | 0.00016 | 67,20 | 0,01
Insumo | 00002711/SINAPI | ORSE | Carrinho de mao, em aco, com capacidade de *45 a 65* l / *100* kg, pneu com camara | un | 4e-05 | 164,00 | 0,00
Insumo | 4729 | ORSE | Marreta 1 kg com cabo | un | 2e-05 | 37,80 | 0,00
Insumo | 941 | ORSE | Fardamento com mangas curta | un | 0.0003 | 195,36 | 0,05
Insumo | 4728 | ORSE | Talhadeira chata 10" | un | 6e-05 | 18,58 | 0,00
Insumo | 10362 | ORSE | Seguro de vida e acidente em grupo | un | 0.0009 | 12,54 | 0,01
Insumo | 158 | ORSE | Almoço (Participação do empregador) | un | 0.02036 | 14,00 | 0,28
Insumo | 10788 | ORSE | Pá quadrada | un | 4e-05 | 36,90 | 0,00
Insumo | 10517 | ORSE | Exames admissionais/demissionais (checkup) | cj | 8e-05 | 300,00 | 0,02
Insumo | 10596 | ORSE | Protetor auricular | un | 0.0009 | 4,90 | 0,00
Insumo | 00012895/SINAPI | ORSE | Capacete de seguranca aba frontal com suspensao de polietileno, sem jugular (classe b) | un | 0.00012 | 14,00 | 0,00
Insumo | 10761 | ORSE | Refeição - café da manhã ( café com leite e dois pães com manteiga) | un | 0.02036 | 5,00 | 0,10
Insumo | 2378 | ORSE | Vale transporte | un | 0.01882 | 4,50 | 0,08
|  |  |  | LS => | 0 | MO com LS => | 2.91
[5 empty] | Valor com BDI => |  | 29.31
16.7 | Código | Banco | Descrição | Und | Quant. | Valor Unit | Total
Composição | 13827 | ORSE | PLACA INDICATIVA DE “SAÍDA” EM PVC, DIM.: 20 X 30 CM | un | 1 | 33.51 | 33.51
Item | Código | Banco | Descrição | Und | Quant. | Valor Unit | Total
Insumo | 11926 | ORSE | Placa indicativa de "SAÍDA" em pvc, dim.: 20 x 30 cm | Un | 1 | 33,51 | 33,51
Detalhamento de Cálculo ORSE
Item | Código | Banco | Descrição | Und | Quant. | Valor Unit | Total
Insumo | 11926 | ORSE | Placa indicativa de "SAÍDA" em pvc, dim.: 20 x 30 cm | Un | 1 | 33,51 | 33,51
|  |  |  | LS => | 0 | MO com LS => | 0
[5 empty] | Valor com BDI => |  | 41.23
17.1 | Código | Banco | Descrição | Und | Quant. | Valor Unit | Total
Composição | 87879 | SINAPI | CHAPISCO APLICADO EM ALVENARIAS E ESTRUTURAS DE CONCRETO INTERNAS, COM COLHER DE PEDREIRO. ARGAMASSA TRAÇO 1:3 COM PREPARO EM BETONEIRA 400L. AF_10/2022 | m² | 1 | 4.23 | 4.23
Composição Auxiliar | 88316 | SINAPI | SERVENTE COM ENCARGOS COMPLEMENTARES | H | 0.0255 | 22.41 | 0.57
Composição Auxiliar | 87313 | SINAPI | ARGAMASSA TRAÇO 1:3 (EM VOLUME DE CIMENTO E AREIA GROSSA ÚMIDA) PARA CHAPISCO CONVENCIONAL, PREPARO MECÂNICO COM BETONEIRA 400 L. AF_08/2019 | m³ | 0.0037 | 502.88 | 1.86
Composição Auxiliar | 88309 | SINAPI | PEDREIRO COM ENCARGOS COMPLEMENTARES | H | 0.0681 | 26.5 | 1.8
|  |  |  | LS => | 0 | MO com LS => | 2
[5 empty] | Valor com BDI => |  | 5.2
17.2 | Código | Banco | Descrição | Und | Quant. | Valor Unit | Total
Composição | 87894 | SINAPI | CHAPISCO APLICADO EM ALVENARIA (SEM PRESENÇA DE VÃOS) E ESTRUTURAS DE CONCRETO DE FACHADA, COM COLHER DE PEDREIRO. ARGAMASSA TRAÇO 1:3 COM PREPARO EM BETONEIRA 400L. AF_10/2022 | m² | 1 | 6.59 | 6.59
Composição Auxiliar | 88309 | SINAPI | PEDREIRO COM ENCARGOS COMPLEMENTARES | H | 0.1394 | 26.5 | 3.69
Composição Auxiliar | 87313 | SINAPI | ARGAMASSA TRAÇO 1:3 (EM VOLUME DE CIMENTO E AREIA GROSSA ÚMIDA) PARA CHAPISCO CONVENCIONAL, PREPARO MECÂNICO COM BETONEIRA 400 L. AF_08/2019 | m³ | 0.0037 | 502.88 | 1.86
Composição Auxiliar | 88316 | SINAPI | SERVENTE COM ENCARGOS COMPLEMENTARES | H | 0.0465 | 22.41 | 1.04
|  |  |  | LS => | 0 | MO com LS => | 3.68
[5 empty] | Valor com BDI => |  | 8.1
17.3 | Código | Banco | Descrição | Und | Quant. | Valor Unit | Total
Composição | 87905 | SINAPI | CHAPISCO APLICADO EM ALVENARIA (COM PRESENÇA DE VÃOS) E ESTRUTURAS DE CONCRETO DE FACHADA, COM COLHER DE PEDREIRO. ARGAMASSA TRAÇO 1:3 COM PREPARO EM BETONEIRA 400L. AF_10/2022 | m² | 1 | 7.7 | 7.7
Composição Auxiliar | 88309 | SINAPI | PEDREIRO COM ENCARGOS COMPLEMENTARES | H | 0.1724 | 26.5 | 4.56
Composição Auxiliar | 88316 | SINAPI | SERVENTE COM ENCARGOS COMPLEMENTARES | H | 0.0575 | 22.41 | 1.28
Composição Auxiliar | 87313 | SINAPI | ARGAMASSA TRAÇO 1:3 (EM VOLUME DE CIMENTO E AREIA GROSSA ÚMIDA) PARA CHAPISCO CONVENCIONAL, PREPARO MECÂNICO COM BETONEIRA 400 L. AF_08/2019 | m³ | 0.0037 | 502.88 | 1.86
|  |  |  | LS => | 0 | MO com LS => | 4.49
[5 empty] | Valor com BDI => |  | 9.47
17.4 | Código | Banco | Descrição | Und | Quant. | Valor Unit | Total
Composição | 87885 | SINAPI | CHAPISCO APLICADO NO TETO OU EM ALVENARIA E ESTRUTURA, COM ROLO PARA TEXTURA ACRÍLICA. ARGAMASSA INDUSTRIALIZADA COM PREPARO EM MISTURADOR 300 KG. AF_10/2022 | m² | 1 | 10.04 | 10.04
Composição Auxiliar | 87393 | SINAPI | ARGAMASSA INDUSTRIALIZADA PARA CHAPISCO ROLADO, PREPARO COM MISTURADOR DE EIXO HORIZONTAL DE 300 KG. AF_08/2019 | m³ | 0.0015 | 5799.6 | 8.69
Composição Auxiliar | 88309 | SINAPI | PEDREIRO COM ENCARGOS COMPLEMENTARES | H | 0.0389 | 26.5 | 1.03
Composição Auxiliar | 88316 | SINAPI | SERVENTE COM ENCARGOS COMPLEMENTARES | H | 0.0146 | 22.41 | 0.32
|  |  |  | LS => | 0 | MO com LS => | 1.1
[5 empty] | Valor com BDI => |  | 12.35
17.5 | Código | Banco | Descrição | Und | Quant. | Valor Unit | Total
Composição | 104951 | SINAPI | MASSA ÚNICA, EM ARGAMASSA TRAÇO 1:2:8, PREPARO MECÂNICO, APLICADA MANUALMENTE EM PAREDES INTERNAS DE AMBIENTES COM ÁREA MAIOR QUE 10M², E = 17,5MM, COM TALISCAS. AF_03/2024 | m² | 1 | 28.52 | 28.52
Composição Auxiliar | 88316 | SINAPI | SERVENTE COM ENCARGOS COMPLEMENTARES | H | 0.1953 | 22.41 | 4.37
Composição Auxiliar | 87292 | SINAPI | ARGAMASSA TRAÇO 1:2:8 (EM VOLUME DE CIMENTO, CAL E AREIA MÉDIA ÚMIDA) PARA EMBOÇO/MASSA ÚNICA/ASSENTAMENTO DE ALVENARIA DE VEDAÇÃO, PREPARO MECÂNICO COM BETONEIRA 400 L. AF_08/2019 | m³ | 0.0304 | 454.25 | 13.8
Composição Auxiliar | 88309 | SINAPI | PEDREIRO COM ENCARGOS COMPLEMENTARES | H | 0.3906 | 26.5 | 10.35
|  |  |  | LS => | 0 | MO com LS => | 13.16
[5 empty] | Valor com BDI => |  | 35.09
17.6 | Código | Banco | Descrição | Und | Quant. | Valor Unit | Total
Composição | 87535 | SINAPI | EMBOÇO, EM ARGAMASSA TRAÇO 1:2:8, PREPARO MECÂNICO, APLICADO MANUALMENTE EM PAREDES INTERNAS DE AMBIENTES COM ÁREA MAIOR QUE 10M², E = 17,5MM, COM TALISCAS. AF_03/2024 | m² | 1 | 27.9 | 27.9
Composição Auxiliar | 88309 | SINAPI | PEDREIRO COM ENCARGOS COMPLEMENTARES | H | 0.374 | 26.5 | 9.91
Composição Auxiliar | 87292 | SINAPI | ARGAMASSA TRAÇO 1:2:8 (EM VOLUME DE CIMENTO, CAL E AREIA MÉDIA ÚMIDA) PARA EMBOÇO/MASSA ÚNICA/ASSENTAMENTO DE ALVENARIA DE VEDAÇÃO, PREPARO MECÂNICO COM BETONEIRA 400 L. AF_08/2019 | m³ | 0.0304 | 454.25 | 13.8
Composição Auxiliar | 88316 | SINAPI | SERVENTE COM ENCARGOS COMPLEMENTARES | H | 0.187 | 22.41 | 4.19
|  |  |  | LS => | 0 | MO com LS => | 12.73
[5 empty] | Valor com BDI => |  | 34.33
17.7 | Código | Banco | Descrição | Und | Quant. | Valor Unit | Total
Composição | 87527 | SINAPI | EMBOÇO, EM ARGAMASSA TRAÇO 1:2:8, PREPARO MECÂNICO, APLICADO MANUALMENTE EM PAREDES INTERNAS DE AMBIENTES COM ÁREA MENOR QUE 5M², E =17,5MM, COM TALISCAS. AF_03/2024 | m² | 1 | 34.58 | 34.58
Composição Auxiliar | 88316 | SINAPI | SERVENTE COM ENCARGOS COMPLEMENTARES | H | 0.2757 | 22.41 | 6.17
Composição Auxiliar | 88309 | SINAPI | PEDREIRO COM ENCARGOS COMPLEMENTARES | H | 0.5514 | 26.5 | 14.61
Composição Auxiliar | 87292 | SINAPI | ARGAMASSA TRAÇO 1:2:8 (EM VOLUME DE CIMENTO, CAL E AREIA MÉDIA ÚMIDA) PARA EMBOÇO/MASSA ÚNICA/ASSENTAMENTO DE ALVENARIA DE VEDAÇÃO, PREPARO MECÂNICO COM BETONEIRA 400 L. AF_08/2019 | m³ | 0.0304 | 454.25 | 13.8
|  |  |  | LS => | 0 | MO com LS => | 17.46
[5 empty] | Valor com BDI => |  | 42.55
17.8 | Código | Banco | Descrição | Und | Quant. | Valor Unit | Total
Composição | 100950 | Próprio | REVESTIMENTO CERÂMICO EM PAREDE INTERNA, 10 X 10 CM, APLICADO COM ARGAMASSA COLANTE AC II, INCLUSIVE REJUNTAMENTO, CORES CONFORME PROJETO. | m² | 1 | 84.41 | 84.41
Composição Auxiliar | 88256 | SINAPI | AZULEJISTA OU LADRILHISTA COM ENCARGOS COMPLEMENTARES | H | 0.72 | 26.38 | 18.99
Composição Auxiliar | 88316 | SINAPI | SERVENTE COM ENCARGOS COMPLEMENTARES | H | 0.35 | 22.41 | 7.84
Insumo | I6497 | SEINFRA | CERÂMICA ESMALTADA DIMENSÕES ATÉ 10x10cm (100 cm²) - DECORATIVA | m² | 1.1 | 42.52 | 46.77
Insumo | I0118 | SEINFRA | ARGAMASSA PRE-FABRICADA PARA REJUNTAMENTO | KG | 0.66 | 6.57 | 4.33
Insumo | 00034353 | SINAPI | ARGAMASSA COLANTE AC II | KG | 4 | 1.62 | 6.48
|  |  |  | LS => | 0 | MO com LS => | 19
[5 empty] | Valor com BDI => |  | 103.86
17.9 | Código | Banco | Descrição | Und | Quant. | Valor Unit | Total
Composição | 100946 | Próprio | REVESTIMENTO CERÂMICO PARA PAREDES INTERNAS COM PLACAS TIPO ESMALTADA DE DIMENSÕES 45X45 CM APLICADAS NA ALTURA INTEIRA DAS PAREDES, COM ARGAMASSA COLANTE AC II E REJUNTE CIMENTÍCIO. | m² | 1 | 73.15 | 73.15
Composição Auxiliar | 88256 | SINAPI | AZULEJISTA OU LADRILHISTA COM ENCARGOS COMPLEMENTARES | H | 0.697 | 26.38 | 18.38
Composição Auxiliar | 88316 | SINAPI | SERVENTE COM ENCARGOS COMPLEMENTARES | H | 0.3138 | 22.41 | 7.03
Insumo | 11301 | ORSE | Cerâmica 45 x 45 cm, eliane, linha cargo plus white ou similar | m² | 1.0798 | 32.9 | 35.52
Insumo | 00034353 | SINAPI | ARGAMASSA COLANTE AC II | KG | 6.85 | 1.62 | 11.09
Insumo | 00034357 | SINAPI | REJUNTE CIMENTICIO, QUALQUER COR | KG | 0.222 | 5.1 | 1.13
|  |  |  | LS => | 0 | MO com LS => | 18.01
[5 empty] | Valor com BDI => |  | 90.01
17.10 | Código | Banco | Descrição | Und | Quant. | Valor Unit | Total
Composição | 87792 | SINAPI | EMBOÇO OU MASSA ÚNICA EM ARGAMASSA TRAÇO 1:2:8, PREPARO MECÂNICO COM BETONEIRA 400 L, APLICADA MANUALMENTE EM PANOS CEGOS DE FACHADA (SEM PRESENÇA DE VÃOS), ESPESSURA DE 25 MM. AF_08/2022 | m² | 1 | 35.76 | 35.76
Composição Auxiliar | 88316 | SINAPI | SERVENTE COM ENCARGOS COMPLEMENTARES | H | 0.409 | 22.41 | 9.16
Composição Auxiliar | 87292 | SINAPI | ARGAMASSA TRAÇO 1:2:8 (EM VOLUME DE CIMENTO, CAL E AREIA MÉDIA ÚMIDA) PARA EMBOÇO/MASSA ÚNICA/ASSENTAMENTO DE ALVENARIA DE VEDAÇÃO, PREPARO MECÂNICO COM BETONEIRA 400 L. AF_08/2019 | m³ | 0.0293 | 454.25 | 13.3
Composição Auxiliar | 88309 | SINAPI | PEDREIRO COM ENCARGOS COMPLEMENTARES | H | 0.409 | 26.5 | 10.83
Insumo | 00037411 | SINAPI | TELA DE ACO SOLDADA GALVANIZADA/ZINCADA PARA ALVENARIA, FIO D = *1,24 MM, MALHA 25 X 25 MM | M² | 0.1581 | 15.65 | 2.47
|  |  |  | LS => | 0 | MO com LS => | 16.66
[5 empty] | Valor com BDI => |  | 44
17.11 | Código | Banco | Descrição | Und | Quant. | Valor Unit | Total
Composição | 104217 | SINAPI | EMBOÇO OU MASSA ÚNICA EM ARGAMASSA TRAÇO 1:2:8, PREPARO MECÂNICA COM BETONEIRA 400 L, APLICADA MANUALMENTE EM PANOS DE FACHADA COM PRESENÇA DE VÃOS, ESPESSURA DE 25 MM, ACESSO POR ANDAIME. AF_08/2022 | m² | 1 | 45.81 | 45.81
Composição Auxiliar | 87292 | SINAPI | ARGAMASSA TRAÇO 1:2:8 (EM VOLUME DE CIMENTO, CAL E AREIA MÉDIA ÚMIDA) PARA EMBOÇO/MASSA ÚNICA/ASSENTAMENTO DE ALVENARIA DE VEDAÇÃO, PREPARO MECÂNICO COM BETONEIRA 400 L. AF_08/2019 | m³ | 0.0314 | 454.25 | 14.26
Composição Auxiliar | 88309 | SINAPI | PEDREIRO COM ENCARGOS COMPLEMENTARES | H | 0.601 | 26.5 | 15.92
Composição Auxiliar | 88316 | SINAPI | SERVENTE COM ENCARGOS COMPLEMENTARES | H | 0.601 | 22.41 | 13.46
Insumo | 00037411 | SINAPI | TELA DE ACO SOLDADA GALVANIZADA/ZINCADA PARA ALVENARIA, FIO D = *1,24 MM, MALHA 25 X 25 MM | M² | 0.1388 | 15.65 | 2.17
|  |  |  | LS => | 0 | MO com LS => | 23.43
[5 empty] | Valor com BDI => |  | 56.36
17.12 | Código | Banco | Descrição | Und | Quant. | Valor Unit | Total
Composição | 00000080 | Próprio | CAPIAÇO NO TRAÇO 1:2:8 (CIMENTO, CAL E AREIA) C/ ESPESSURA DE 20MM (E LARGURA QUE VARIA ATÉ 10CM) | m | 1 | 27.68 | 27.68
Composição Auxiliar | 88316 | SINAPI | SERVENTE COM ENCARGOS COMPLEMENTARES | H | 0.45 | 22.41 | 10.08
Composição Auxiliar | 87292 | SINAPI | ARGAMASSA TRAÇO 1:2:8 (EM VOLUME DE CIMENTO, CAL E AREIA MÉDIA ÚMIDA) PARA EMBOÇO/MASSA ÚNICA/ASSENTAMENTO DE ALVENARIA DE VEDAÇÃO, PREPARO MECÂNICO COM BETONEIRA 400 L. AF_08/2019 | m³ | 0.00376 | 454.25 | 1.7
Composição Auxiliar | 88309 | SINAPI | PEDREIRO COM ENCARGOS COMPLEMENTARES | H | 0.6 | 26.5 | 15.9
|  |  |  | LS => | 0 | MO com LS => | 18.63
[5 empty] | Valor com BDI => |  | 34.06
17.13 | Código | Banco | Descrição | Und | Quant. | Valor Unit | Total
Composição | 100949 | Próprio | REVESTIMENTO CERÂMICO EM PAREDE EXTERNA, 10 X 10 CM, APLICADO COM ARGAMASSA COLANTE AC III, INCLUSIVE REJUNTAMENTO, CORES CONFORME PROJETO. | m² | 1 | 125.12 | 125.12
Composição Auxiliar | 88316 | SINAPI | SERVENTE COM ENCARGOS COMPLEMENTARES | H | 0.57 | 22.41 | 12.77
Composição Auxiliar | 88256 | SINAPI | AZULEJISTA OU LADRILHISTA COM ENCARGOS COMPLEMENTARES | H | 1.14 | 26.38 | 30.07
Insumo | I0118 | SEINFRA | ARGAMASSA PRE-FABRICADA PARA REJUNTAMENTO | KG | 1.37 | 6.57 | 9
Insumo | 7068 | ORSE | Cerâmica 10 x 10 cm, Tecnogres, linha Brilhante, ref. BR10060 ou similar | m² | 1.1 | 53.9 | 59.29
Insumo | 00037595 | SINAPI | ARGAMASSA COLANTE TIPO AC III | KG | 5.24 | 2.67 | 13.99
|  |  |  | LS => | 0 | MO com LS => | 30.32
[5 empty] | Valor com BDI => |  | 153.96
17.14 | Código | Banco | Descrição | Und | Quant. | Valor Unit | Total
Composição | 104977 | SINAPI | MASSA ÚNICA, EM ARGAMASSA TRAÇO 1:2:8, PREPARO MECÂNICO, APLICADA MANUALMENTE EM TETO DE AMBIENTES COM PAREDES EM PÉ-DIREITO DUPLO, E = 17,5MM, COM TALISCAS. AF_03/2024 | m² | 1 | 43.59 | 43.59
Composição Auxiliar | 88309 | SINAPI | PEDREIRO COM ENCARGOS COMPLEMENTARES | H | 0.7902 | 26.5 | 20.94
Composição Auxiliar | 88316 | SINAPI | SERVENTE COM ENCARGOS COMPLEMENTARES | H | 0.3951 | 22.41 | 8.85
Composição Auxiliar | 87292 | SINAPI | ARGAMASSA TRAÇO 1:2:8 (EM VOLUME DE CIMENTO, CAL E AREIA MÉDIA ÚMIDA) PARA EMBOÇO/MASSA ÚNICA/ASSENTAMENTO DE ALVENARIA DE VEDAÇÃO, PREPARO MECÂNICO COM BETONEIRA 400 L. AF_08/2019 | m³ | 0.0304 | 454.25 | 13.8
|  |  |  | LS => | 0 | MO com LS => | 23.85
[5 empty] | Valor com BDI => |  | 53.63
17.15 | Código | Banco | Descrição | Und | Quant. | Valor Unit | Total
Composição | 97063 | SINAPI | MONTAGEM E DESMONTAGEM DE ANDAIME MODULAR FACHADEIRO, COM PISO METÁLICO, PARA EDIFÍCIOS COM MULTIPLOS PAVIMENTOS (EXCLUSIVE ANDAIME E LIMPEZA). AF_03/2024 | m² | 1 | 19.55 | 19.55
Composição Auxiliar | 88278 | SINAPI | MONTADOR DE ESTRUTURA METÁLICA COM ENCARGOS COMPLEMENTARES | H | 0.5546 | 26.85 | 14.89
Composição Auxiliar | 88316 | SINAPI | SERVENTE COM ENCARGOS COMPLEMENTARES | H | 0.1058 | 22.41 | 2.37
Composição Auxiliar | 100251 | SINAPI | TRANSPORTE HORIZONTAL MANUAL, DE TUBO DE AÇO CARBONO LEVE OU MÉDIO, PRETO OU GALVANIZADO, COM DIÂMETRO MAIOR QUE 32 MM E MENOR OU IGUAL A 65 MM (UNIDADE: MXKM). AF_07/2019 | MXKM | 0.1673 | 13.71 | 2.29
|  |  |  | LS => | 0 | MO com LS => | 14.61
[5 empty] | Valor com BDI => |  | 24.05
18.1 | Código | Banco | Descrição | Und | Quant. | Valor Unit | Total
Composição | 96620 | SINAPI | LASTRO DE CONCRETO MAGRO, APLICADO EM PISOS, LAJES SOBRE SOLO OU RADIERS. AF_01/2024 | m³ | 1 | 732.87 | 732.87
Composição Auxiliar | 94968 | SINAPI | CONCRETO MAGRO PARA LASTRO, TRAÇO 1:4,5:4,5 (EM MASSA SECA DE CIMENTO/ AREIA MÉDIA/ BRITA 1) - PREPARO MECÂNICO COM BETONEIRA 600 L. AF_05/2021 | m³ | 1.38 | 403.63 | 557
Composição Auxiliar | 88316 | SINAPI | SERVENTE COM ENCARGOS COMPLEMENTARES | H | 1.838 | 22.41 | 41.18
Composição Auxiliar | 88309 | SINAPI | PEDREIRO COM ENCARGOS COMPLEMENTARES | H | 5.083 | 26.5 | 134.69
|  |  |  | LS => | 0 | MO com LS => | 206.07
[5 empty] | Valor com BDI => |  | 901.79
18.2 | Código | Banco | Descrição | Und | Quant. | Valor Unit | Total
Composição | 97088 | SINAPI | ARMAÇÃO PARA EXECUÇÃO DE RADIER, PISO DE CONCRETO OU LAJE SOBRE SOLO, COM USO DE TELA Q-92. AF_09/2021 | KG | 1 | 14.79 | 14.79
Composição Auxiliar | 88238 | SINAPI | AJUDANTE DE ARMADOR COM ENCARGOS COMPLEMENTARES | H | 0.015 | 23.75 | 0.35
Composição Auxiliar | 88245 | SINAPI | ARMADOR COM ENCARGOS COMPLEMENTARES | H | 0.042 | 28.19 | 1.18
Insumo | 00042407 | SINAPI | TRELICA NERVURADA (ESPACADOR), ALTURA = 120,0 MM, DIAMETRO DOS BANZOS INFERIORES E SUPERIOR = 6,0 MM, DIAMETRO DA DIAGONAL = 4,2 MM | M | 0.676 | 5.51 | 3.72
Insumo | 00043132 | SINAPI | ARAME RECOZIDO 16 BWG, D = 1,65 MM (0,016 KG/M) OU 18 BWG, D = 1,25 MM (0,01 KG/M) | KG | 0.011 | 21.9 | 0.24
Insumo | 00021141 | SINAPI | TELA DE ACO SOLDADA NERVURADA, CA-60, Q-92, (1,48 KG/M2), DIAMETRO DO FIO = 4,2 MM, LARGURA = 2,45 X 60 M DE COMPRIMENTO, ESPACAMENTO DA MALHA = 15 X 15 CM | M² | 0.824 | 11.29 | 9.3
|  |  |  | LS => | 0 | MO com LS => | 1.11
[5 empty] | Valor com BDI => |  | 18.19
18.3 | Código | Banco | Descrição | Und | Quant. | Valor Unit | Total
Composição | 87630 | SINAPI | CONTRAPISO EM ARGAMASSA TRAÇO 1:4 (CIMENTO E AREIA), PREPARO MECÂNICO COM BETONEIRA 400 L, APLICADO EM ÁREAS SECAS SOBRE LAJE, ADERIDO, ACABAMENTO NÃO REFORÇADO, ESPESSURA 3CM. AF_07/2021 | m² | 1 | 38.01 | 38.01
Composição Auxiliar | 87301 | SINAPI | ARGAMASSA TRAÇO 1:4 (EM VOLUME DE CIMENTO E AREIA MÉDIA ÚMIDA) PARA CONTRAPISO, PREPARO MECÂNICO COM BETONEIRA 400 L. AF_08/2019 | m³ | 0.0431 | 579.64 | 24.98
Composição Auxiliar | 88316 | SINAPI | SERVENTE COM ENCARGOS COMPLEMENTARES | H | 0.123 | 22.41 | 2.75
Composição Auxiliar | 88309 | SINAPI | PEDREIRO COM ENCARGOS COMPLEMENTARES | H | 0.245 | 26.5 | 6.49
Insumo | 00001379 | SINAPI | CIMENTO PORTLAND COMPOSTO CP II-32 | KG | 0.5 | 0.68 | 0.34
Insumo | 00007334 | SINAPI | ADITIVO ADESIVO LIQUIDO PARA ARGAMASSAS DE REVESTIMENTOS CIMENTICIOS | L | 0.21 | 16.46 | 3.45
|  |  |  | LS => | 0 | MO com LS => | 10.74
[5 empty] | Valor com BDI => |  | 46.77
18.4 | Código | Banco | Descrição | Und | Quant. | Valor Unit | Total
Composição | 87640 | SINAPI | CONTRAPISO EM ARGAMASSA TRAÇO 1:4 (CIMENTO E AREIA), PREPARO MECÂNICO COM BETONEIRA 400 L, APLICADO EM ÁREAS SECAS SOBRE LAJE, ADERIDO, ACABAMENTO NÃO REFORÇADO, ESPESSURA 4CM. AF_07/2021 | m² | 1 | 44.73 | 44.73
Composição Auxiliar | 87301 | SINAPI | ARGAMASSA TRAÇO 1:4 (EM VOLUME DE CIMENTO E AREIA MÉDIA ÚMIDA) PARA CONTRAPISO, PREPARO MECÂNICO COM BETONEIRA 400 L. AF_08/2019 | m³ | 0.053 | 579.64 | 30.72
Composição Auxiliar | 88316 | SINAPI | SERVENTE COM ENCARGOS COMPLEMENTARES | H | 0.136 | 22.41 | 3.04
Composição Auxiliar | 88309 | SINAPI | PEDREIRO COM ENCARGOS COMPLEMENTARES | H | 0.271 | 26.5 | 7.18
Insumo | 00001379 | SINAPI | CIMENTO PORTLAND COMPOSTO CP II-32 | KG | 0.5 | 0.68 | 0.34
Insumo | 00007334 | SINAPI | ADITIVO ADESIVO LIQUIDO PARA ARGAMASSAS DE REVESTIMENTOS CIMENTICIOS | L | 0.21 | 16.46 | 3.45
|  |  |  | LS => | 0 | MO com LS => | 12.4
[5 empty] | Valor com BDI => |  | 55.04
18.5 | Código | Banco | Descrição | Und | Quant. | Valor Unit | Total
Composição | 100897 | Próprio | REVESTIMENTO CERÂMICO PARA PISO COM PLACAS TIPO ESMALTADA, PEI V, DE DIMENSÕES 45X45 CM, ANTIDERRAPANTE, APLICADA EM AMBIENTES INTERNOS, COM USO DE ARGAMASSA COLANTE AC II E REJUNTE CIMENTÍCIO. | m² | 1 | 73.93 | 73.93
Composição Auxiliar | 88256 | SINAPI | AZULEJISTA OU LADRILHISTA COM ENCARGOS COMPLEMENTARES | H | 0.2537 | 26.38 | 6.69
Composição Auxiliar | 88316 | SINAPI | SERVENTE COM ENCARGOS COMPLEMENTARES | H | 0.1308 | 22.41 | 2.93
Insumo | 00034353 | SINAPI | ARGAMASSA COLANTE AC II | KG | 9.1325 | 1.62 | 14.79
Insumo | 00034357 | SINAPI | REJUNTE CIMENTICIO, QUALQUER COR | KG | 0.188 | 5.1 | 0.95
Insumo | 2755 | ORSE | Cerâmica 45 x 45 cm, pei- 5, porto bello, linha laser, gelo ou similar | m² | 1.06 | 45.83 | 48.57
|  |  |  | LS => | 0 | MO com LS => | 6.8
[5 empty] | Valor com BDI => |  | 90.97
18.6 | Código | Banco | Descrição | Und | Quant. | Valor Unit | Total
Composição | 98689 | SINAPI | SOLEIRA EM GRANITO, LARGURA 15 CM, ESPESSURA 2,0 CM. AF_09/2020 | M | 1 | 117.72 | 117.72
Composição Auxiliar | 88316 | SINAPI | SERVENTE COM ENCARGOS COMPLEMENTARES | H | 0.273 | 22.41 | 6.11
Composição Auxiliar | 88274 | SINAPI | MARMORISTA/GRANITEIRO COM ENCARGOS COMPLEMENTARES | H | 0.547 | 26.38 | 14.42
Insumo | 00020232 | SINAPI | SOLEIRA EM GRANITO, POLIDO, TIPO ANDORINHA/ QUARTZ/ CASTELO/ CORUMBA OU OUTROS EQUIVALENTES DA REGIAO, L= *15* CM, E= *2,0* CM | M | 1 | 93.75 | 93.75
Insumo | 00037595 | SINAPI | ARGAMASSA COLANTE TIPO AC III | KG | 1.29 | 2.67 | 3.44
|  |  |  | LS => | 0 | MO com LS => | 14.53
[5 empty] | Valor com BDI => |  | 144.85
18.7 | Código | Banco | Descrição | Und | Quant. | Valor Unit | Total
Composição | 98680 | SINAPI | PISO CIMENTADO, TRAÇO 1:3 (CIMENTO E AREIA), ACABAMENTO LISO, ESPESSURA 3,0 CM, PREPARO MECÂNICO DA ARGAMASSA. AF_09/2020 | m² | 1 | 44.65 | 44.65
Composição Auxiliar | 87298 | SINAPI | ARGAMASSA TRAÇO 1:3 (EM VOLUME DE CIMENTO E AREIA MÉDIA ÚMIDA) PARA CONTRAPISO, PREPARO MECÂNICO COM BETONEIRA 400 L. AF_08/2019 | m³ | 0.0431 | 636.39 | 27.42
Composição Auxiliar | 88309 | SINAPI | PEDREIRO COM ENCARGOS COMPLEMENTARES | H | 0.389 | 26.5 | 10.3
Composição Auxiliar | 88316 | SINAPI | SERVENTE COM ENCARGOS COMPLEMENTARES | H | 0.195 | 22.41 | 4.36
Insumo | 00001379 | SINAPI | CIMENTO PORTLAND COMPOSTO CP II-32 | KG | 0.5 | 0.68 | 0.34
Insumo | 00003671 | SINAPI | JUNTA PLASTICA DE DILATACAO PARA PISOS, COR CINZA, 17 X 3 MM (ALTURA X ESPESSURA) | M | 1.67 | 1.34 | 2.23
|  |  |  | LS => | 0 | MO com LS => | 14.21
[5 empty] | Valor com BDI => |  | 54.94
19.1 | Código | Banco | Descrição | Und | Quant. | Valor Unit | Total
Composição | 100894 | Próprio | PORTA DE MADEIRA PRÉ-FABRICADA, FOLHA MEDIA (NBR 15930), E = 35 MM, NUCLEO SARRAFEADO, CAPA EM HDF, ACABAMENTO MELAMINICO BRANCO GELO, 2 FOLHAS DE GIRO MEDINDO 0,90 X 2,10 M E 0,30 X 2,10 M, COM VISOR FIXO DE VIDRO LISO 4 MM, COM REQUADRO DAS FOLHAS EM ALUMÍNIO ANODIZADO COR NATURAL, INCLUSIVE BANDEIRA FIXA 1,20 X 0,40 M PARA VIDRO, DOBRADIÇA EM LATÃO CROMADO COM ANEIS, FECHADURA TIPO ALAVANCA COM CANTOS ARREDONDADOS, CAIXA DE PORTA E ALIZARES EM MADEIRA DE 1A QUALIDADE – FORNECIMENTO E INSTALAÇÃO | UN | 1 | 1814.88 | 1814.88
Composição Auxiliar | 90823 | SINAPI | PORTA DE MADEIRA PARA PINTURA, SEMI-OCA (LEVE OU MÉDIA), 90X210CM, ESPESSURA DE 3,5CM, INCLUSO DOBRADIÇAS - FORNECIMENTO E INSTALAÇÃO. AF_12/2019 | UN | 1 | 421.27 | 421.27
Composição Auxiliar | 90806 | SINAPI | BATENTE PARA PORTA DE MADEIRA, FIXAÇÃO COM ARGAMASSA, PADRÃO MÉDIO - FORNECIMENTO E INSTALAÇÃO. AF_12/2019 | UN | 1.5 | 422.55 | 633.82
Composição Auxiliar | 90830 | SINAPI | FECHADURA DE EMBUTIR COM CILINDRO, EXTERNA, COMPLETA, ACABAMENTO PADRÃO MÉDIO, INCLUSO EXECUÇÃO DE FURO - FORNECIMENTO E INSTALAÇÃO. AF_12/2019 | UN | 1 | 165.12 | 165.12
Composição Auxiliar | 100659 | SINAPI | ALIZAR DE 5X1,5CM PARA PORTA FIXADO COM PREGOS, PADRÃO MÉDIO - FORNECIMENTO E INSTALAÇÃO. AF_12/2019 | M | 12.4 | 12.34 | 153.01
Composição Auxiliar | 88261 | SINAPI | CARPINTEIRO DE ESQUADRIA COM ENCARGOS COMPLEMENTARES | H | 8 | 25.25 | 202
Insumo | 00004958 | SINAPI | PORTA DE MADEIRA, FOLHA MEDIA (NBR 15930), E = 35 MM, NUCLEO SARRAFEADO, CAPA FRISADA EM HDF, ACABAMENTO MELAMINICO EM PADRAO MADEIRA | M² | 0.63 | 110.48 | 69.6
Insumo | 00034360 | SINAPI | PERFIL DE ALUMINIO ANODIZADO | KG | 2 | 45.54 | 91.08
Insumo | 2445 | ORSE | Visor em aluminio com vidro liso 4mm | m² | 0.2 | 180 | 36
Insumo | 00011447 | SINAPI | DOBRADICA EM LATAO, 3" X 2 1/2 ", E= 1,9 A 2 MM, COM ANEL, CROMADO, TAMPA BOLA, COM PARAFUSOS | UN | 2 | 21.49 | 42.98
|  |  |  | LS => | 0 | MO com LS => | 420.88
[5 empty] | Valor com BDI => |  | 2233.2
19.2 | Código | Banco | Descrição | Und | Quant. | Valor Unit | Total
Composição | 100892 | Próprio | PORTA DE MADEIRA PRÉ-FABRICADA, FOLHA MEDIA (NBR 15930), E = 35 MM, NUCLEO SARRAFEADO, CAPA EM HDF, ACABAMENTO MELAMINICO BRANCO GELO, 1 FOLHA DE GIRO MEDINDO 0,90 X 2,10 M, COM REQUADRO DA FOLHA EM ALUMÍNIO ANODIZADO COR NATURAL, INCLUSIVE BANDEIRA FIXA PARA VIDRO 0,90 X 0,40 M, DOBRADIÇA EM LATÃO CROMADO COM ANEIS, FECHADURA TIPO ALAVANCA COM CANTOS ARREDONDADOS, CAIXA DE PORTA E ALIZARES EM MADEIRA DE 1A QUALIDADE – FORNECIMENTO E INSTALAÇÃO | UN | 1 | 1404.27 | 1404.27
Composição Auxiliar | 90830 | SINAPI | FECHADURA DE EMBUTIR COM CILINDRO, EXTERNA, COMPLETA, ACABAMENTO PADRÃO MÉDIO, INCLUSO EXECUÇÃO DE FURO - FORNECIMENTO E INSTALAÇÃO. AF_12/2019 | UN | 1 | 165.12 | 165.12
Composição Auxiliar | 90806 | SINAPI | BATENTE PARA PORTA DE MADEIRA, FIXAÇÃO COM ARGAMASSA, PADRÃO MÉDIO - FORNECIMENTO E INSTALAÇÃO. AF_12/2019 | UN | 1.2 | 422.55 | 507.06
Composição Auxiliar | 100659 | SINAPI | ALIZAR DE 5X1,5CM PARA PORTA FIXADO COM PREGOS, PADRÃO MÉDIO - FORNECIMENTO E INSTALAÇÃO. AF_12/2019 | M | 11.8 | 12.34 | 145.61
Composição Auxiliar | 88261 | SINAPI | CARPINTEIRO DE ESQUADRIA COM ENCARGOS COMPLEMENTARES | H | 4 | 25.25 | 101
Composição Auxiliar | 90823 | SINAPI | PORTA DE MADEIRA PARA PINTURA, SEMI-OCA (LEVE OU MÉDIA), 90X210CM, ESPESSURA DE 3,5CM, INCLUSO DOBRADIÇAS - FORNECIMENTO E INSTALAÇÃO. AF_12/2019 | UN | 1 | 421.27 | 421.27
Insumo | 00034360 | SINAPI | PERFIL DE ALUMINIO ANODIZADO | KG | 1.41 | 45.54 | 64.21
|  |  |  | LS => | 0 | MO com LS => | 310.26
[5 empty] | Valor com BDI => |  | 1727.95
19.3 | Código | Banco | Descrição | Und | Quant. | Valor Unit | Total
Composição | 100895 | Próprio | PORTA DE MADEIRA PARA DIVISÓRIA DE BANHEIRO, FOLHA MEDIA (NBR 15930), E = 35 MM, NUCLEO SARRAFEADO, CAPA EM HDF, ACABAMENTO MELAMINICO BRANCO GELO, COM REQUADRO DA FOLHA EM PERFIL DE ALUMÍNIO ANODIZADO COR NATURAL,DE GIRO, 0,80 X 1,90, INCLUSO DOBRADIÇAS EM LATÃO CROMADO E TARJETA DO TIPO LIVRE/OCUPADO - FORNECIMENTO E INSTALAÇÃO | un | 1 | 629.65 | 629.65
Composição Auxiliar | 88261 | SINAPI | CARPINTEIRO DE ESQUADRIA COM ENCARGOS COMPLEMENTARES | H | 5 | 25.25 | 126.25
Composição Auxiliar | 88239 | SINAPI | AJUDANTE DE CARPINTEIRO COM ENCARGOS COMPLEMENTARES | H | 3 | 23.58 | 70.74
Insumo | 00004958 | SINAPI | PORTA DE MADEIRA, FOLHA MEDIA (NBR 15930), E = 35 MM, NUCLEO SARRAFEADO, CAPA FRISADA EM HDF, ACABAMENTO MELAMINICO EM PADRAO MADEIRA | M² | 1.52 | 110.48 | 167.92
Insumo | 00034360 | SINAPI | PERFIL DE ALUMINIO ANODIZADO | KG | 1 | 45.54 | 45.54
Insumo | 00011457 | SINAPI | TARJETA LIVRE / OCUPADO PARA PORTA DE BANHEIRO, CORPO EM ZAMAC E ESPELHO EM LATAO | UN | 1 | 43.41 | 43.41
Insumo | 00039961 | SINAPI | SILICONE ACETICO USO GERAL INCOLOR 280 G | UN | 1 | 21.48 | 21.48
Insumo | 00011447 | SINAPI | DOBRADICA EM LATAO, 3" X 2 1/2 ", E= 1,9 A 2 MM, COM ANEL, CROMADO, TAMPA BOLA, COM PARAFUSOS | UN | 2 | 21.49 | 42.98
Insumo | 00020209 | SINAPI | CAIBRO APARELHADO *7,5 X 7,5* CM, EM MACARANDUBA/MASSARANDUBA, ANGELIM OU EQUIVALENTE DA REGIAO | M | 3.52 | 31.63 | 111.33
|  |  |  | LS => | 0 | MO com LS => | 139.95
[5 empty] | Valor com BDI => |  | 774.78
19.4 | Código | Banco | Descrição | Und | Quant. | Valor Unit | Total
Composição | 100893 | Próprio | PORTA DE MADEIRA PRÉ-FABRICADA, FOLHA MEDIA (NBR 15930), E = 35 MM, NUCLEO SARRAFEADO, CAPA EM HDF, ACABAMENTO MELAMINICO BRANCO GELO, 1 FOLHA DE GIRO MEDINDO 0,90 X 2,10 M, COM REQUADRO DA FOLHA EM ALUMÍNIO ANODIZADO COR NATURAL, DOBRADIÇA EM LATÃO CROMADO COM ANEIS, FECHADURA TIPO ALAVANCA COM CANTOS ARREDONDADOS, BARRA DE APOIO L = 40CM, CHAPA DE ALUMINIO XADREZ NA PARTE INFERIOR ATÉ H= 40CM, CAIXA DE PORTA E ALIZARES EM MADEIRA DE 1A QUALIDADE – FORNECIMENTO E INSTALAÇÃO | UN | 1 | 1905.43 | 1905.43
Composição Auxiliar | 100659 | SINAPI | ALIZAR DE 5X1,5CM PARA PORTA FIXADO COM PREGOS, PADRÃO MÉDIO - FORNECIMENTO E INSTALAÇÃO. AF_12/2019 | M | 10.2 | 12.34 | 125.86
Composição Auxiliar | 90806 | SINAPI | BATENTE PARA PORTA DE MADEIRA, FIXAÇÃO COM ARGAMASSA, PADRÃO MÉDIO - FORNECIMENTO E INSTALAÇÃO. AF_12/2019 | UN | 1 | 422.55 | 422.55
Composição Auxiliar | 90830 | SINAPI | FECHADURA DE EMBUTIR COM CILINDRO, EXTERNA, COMPLETA, ACABAMENTO PADRÃO MÉDIO, INCLUSO EXECUÇÃO DE FURO - FORNECIMENTO E INSTALAÇÃO. AF_12/2019 | UN | 1 | 165.12 | 165.12
Composição Auxiliar | 88261 | SINAPI | CARPINTEIRO DE ESQUADRIA COM ENCARGOS COMPLEMENTARES | H | 8 | 25.25 | 202
Composição Auxiliar | 90823 | SINAPI | PORTA DE MADEIRA PARA PINTURA, SEMI-OCA (LEVE OU MÉDIA), 90X210CM, ESPESSURA DE 3,5CM, INCLUSO DOBRADIÇAS - FORNECIMENTO E INSTALAÇÃO. AF_12/2019 | UN | 1 | 421.27 | 421.27
Insumo | 00034360 | SINAPI | PERFIL DE ALUMINIO ANODIZADO | KG | 1.41 | 45.54 | 64.21
Insumo | 2062 | ORSE | Barra de apoio, reta, fixa, em aço inox, l=40cm, d=1 1/4" - Jackwal ou similar | un | 1 | 104.9 | 104.9
Insumo | 9299 | ORSE | Chapa xadrez em alumínio - 1,20mm - (4,50kg/m2) | m² | 0.72 | 554.9 | 399.52
|  |  |  | LS => | 0 | MO com LS => | 355.22
[5 empty] | Valor com BDI => |  | 2344.63
19.5 | Código | Banco | Descrição | Und | Quant. | Valor Unit | Total
Composição | 100896 | Próprio | PORTA COM 2 FOLHAS DE GIRO EM VIDRO TEMPERADO 10 MM, INC. BANDEIROLA H = 0,4M, FERRAGENS E PUXADORES TUBULARES RETO CROMADOS, MOLA HIDRÁULICA, DIMENSÕES DE 2,00 X 2,50 M - FORNECIMENTO E INSTALAÇÃO | UN | 1 | 4703.22 | 4703.22
Composição Auxiliar | 88243 | SINAPI | AJUDANTE ESPECIALIZADO COM ENCARGOS COMPLEMENTARES | H | 4 | 22.7 | 90.8
Composição Auxiliar | 88325 | SINAPI | VIDRACEIRO COM ENCARGOS COMPLEMENTARES | H | 4 | 21.82 | 87.28
Insumo | 00038168 | SINAPI | PUXADOR TUBULAR RETO DUPLO, EM ALUMINIO CROMADO, COMPRIMENTO DE APROX 400 MM E DIAMETRO DE 25 MM (1") | UN | 2 | 134.25 | 268.5
Insumo | 1622 | ORSE | Mola hidráulica p/ vidro temperado (tipo blindex - ref. 1024 ou similar) | un | 2 | 1021.61 | 2043.22
Insumo | 00010507 | SINAPI | VIDRO TEMPERADO INCOLOR E = 10 MM, SEM COLOCACAO | m² | 5 | 382.76 | 1913.8
Insumo | 00003104 | SINAPI | CONJ. DE FERRAGENS PARA PORTA DE VIDRO TEMPERADO, EM ZAMAC CROMADO, CONTEMPLANDO DOBRADICA INF., DOBRADICA SUP., PIVO PARA DOBRADICA INF., PIVO PARA DOBRADICA SUP., FECHADURA CENTRAL EM ZAMC. CROMADO, CONTRA FECHADURA DE PRESSAO | CJ | 2 | 149.81 | 299.62
|  |  |  | LS => | 0 | MO com LS => | 119.64
[5 empty] | Valor com BDI => |  | 5787.31
19.6 | Código | Banco | Descrição | Und | Quant. | Valor Unit | Total
Composição | 91341 | SINAPI | PORTA EM ALUMÍNIO DE ABRIR TIPO VENEZIANA COM GUARNIÇÃO, FIXAÇÃO COM PARAFUSOS - FORNECIMENTO E INSTALAÇÃO. AF_12/2019 | m² | 1 | 496.66 | 496.66
Composição Auxiliar | 88316 | SINAPI | SERVENTE COM ENCARGOS COMPLEMENTARES | H | 0.191 | 22.41 | 4.28
Composição Auxiliar | 88309 | SINAPI | PEDREIRO COM ENCARGOS COMPLEMENTARES | H | 0.3826 | 26.5 | 10.13
Insumo | 00036888 | SINAPI | GUARNICAO / MOLDURA / ARREMATE DE ACABAMENTO PARA ESQUADRIA, EM ALUMINIO PERFIL 25, ACABAMENTO ANODIZADO BRANCO OU BRILHANTE, PARA 1 FACE | M | 6.8504 | 20.31 | 139.13
Insumo | 00000142 | SINAPI | SELANTE ELASTICO MONOCOMPONENTE A BASE DE POLIURETANO (PU) PARA JUNTAS DIVERSAS | 310ML | 0.8829 | 32.51 | 28.7
Insumo | 00007568 | SINAPI | BUCHA DE NYLON SEM ABA S10, COM PARAFUSO DE 6,10 X 65 MM EM ACO ZINCADO COM ROSCA SOBERBA, CABECA CHATA E FENDA PHILLIPS | UN | 4.8166 | 1.1 | 5.29
Insumo | 00039025 | SINAPI | PORTA DE ABRIR, TIPO VENEZIANA, EM ALUMINIO, ACABAMENTO ANODIZADO NATURAL, 90 CM X 210 CM (LARGURA X ALTURA), SEM GUARNICAO/ALIZAR/VISTA | UN | 0.5473 | 564.83 | 309.13
|  |  |  | LS => | 0 | MO com LS => | 10.21
[5 empty] | Valor com BDI => |  | 611.14
19.7 | Código | Banco | Descrição | Und | Quant. | Valor Unit | Total
Composição | 11941 | ORSE | JANELA EM ALUMÍNIO, COR N/P/B, TIPO MOLDURA-VIDRO, DE CORRER, EXCLUSIVE VIDRO | m² | 1 | 507.7 | 507.7
Item | Código | Banco | Descrição | Und | Quant. | Valor Unit | Total
Composição | 1903 | ORSE | Argamassa cimento e areia traço t-1 (1:3) - 1 saco cimento 50kg / 3 padiolas areia dim. 0.35 x 0.45 x 0.23 m - Confecção mecânica e transporte | m³ | 0.003 | 525,46 | 1,57
Composição | 10550 | ORSE | Encargos Complementares - Pedreiro | h | 1 | 3,67 | 3,67
Insumo | 00006111/SINAPI | ORSE | Servente de obras (horista) | h | 1 | 14,58 | 14,58
Insumo | 00004750/SINAPI | ORSE | Pedreiro (horista) | h | 1 | 19,02 | 19,02
Composição | 10549 | ORSE | Encargos Complementares - Servente | h | 1 | 3,80 | 3,80
Insumo | 12790 | ORSE | Janela em alumínio, cor N/P/B, tipo moldura-vidro, de correr, 1F+1M, linha 25, exclusive vidro | m² | 1 | 465,00 | 465,00
Detalhamento de Cálculo ORSE
Item | Código | Banco | Descrição | Und | Quant. | Valor Unit | Total
Insumo | 00000370/SINAPI | ORSE | Areia media - posto jazida/fornecedor (retirado na jazida, sem transporte) | m³ | 0.00324 | 100,00 | 0,32
Insumo | 00006111/SINAPI | ORSE | Servente de obras (horista) | h | 1.012 | 14,58 | 14,75
Insumo | 00001379/SINAPI | ORSE | Cimento portland composto cp ii-32 | kg | 1.3566 | 0,76 | 1,03
Insumo | 00012892/SINAPI | ORSE | Luva raspa de couro, cano curto (punho *7* cm) | par | 0.0046276 | 12,60 | 0,05
Insumo | 1651 | ORSE | Óculos branco proteção | pr | 0.0016096 | 7,00 | 0,01
Insumo | 10599 | ORSE | Protetor solar fps 30 com 120ml | un | 0.0036216 | 18,00 | 0,06
Insumo | 10492 | ORSE | Cesta Básica | un | 0.009054 | 190,00 | 1,72
Insumo | 00012894/SINAPI | ORSE | Capa para chuva em pvc com forro de poliester, com capuz (amarela ou azul) | un | 0.0004024 | 18,20 | 0,00
Insumo | 00012893/SINAPI | ORSE | Bota de seguranca com biqueira de aco e colarinho acolchoado | par | 0.0016096 | 67,20 | 0,10
Insumo | 00002711/SINAPI | ORSE | Carrinho de mao, em aco, com capacidade de *45 a 65* l / *100* kg, pneu com camara | un | 0.0002024 | 164,00 | 0,03
Insumo | 4729 | ORSE | Marreta 1 kg com cabo | un | 0.0001012 | 37,80 | 0,00
Insumo | 941 | ORSE | Fardamento com mangas curta | un | 0.003018 | 195,36 | 0,58
Insumo | 4728 | ORSE | Talhadeira chata 10" | un | 0.0003036 | 18,58 | 0,00
Insumo | 10362 | ORSE | Seguro de vida e acidente em grupo | un | 0.009054 | 12,54 | 0,11
Insumo | 158 | ORSE | Almoço (Participação do empregador) | un | 0.20482 | 14,00 | 2,86
Insumo | 10788 | ORSE | Pá quadrada | un | 0.0002024 | 36,90 | 0,00
Insumo | 10517 | ORSE | Exames admissionais/demissionais (checkup) | cj | 0.0008048 | 300,00 | 0,24
Insumo | 10596 | ORSE | Protetor auricular | un | 0.009054 | 4,90 | 0,04
Insumo | 00012895/SINAPI | ORSE | Capacete de seguranca aba frontal com suspensao de polietileno, sem jugular (classe b) | un | 0.0012072 | 14,00 | 0,01
Insumo | 10761 | ORSE | Refeição - café da manhã ( café com leite e dois pães com manteiga) | un | 0.20482 | 5,00 | 1,02
Insumo | 2378 | ORSE | Vale transporte | un | 0.16063 | 4,50 | 0,72
Insumo | 11243 | ORSE | Martelo sem unha | un | 0.0001 | 28,00 | 0,00
Insumo | 11245 | ORSE | Desempoladeira de madeira 12x22 | un | 0.0007 | 11,60 | 0,00
Insumo | 4174 | ORSE | Desempenadeira de aço lisa, cabo madeira, ref:143, Atlas ou similar | un | 0.0005 | 12,00 | 0,00
Insumo | 11265 | ORSE | Martelo de borracha com cabo | un | 0.0004 | 18,75 | 0,00
Insumo | 10790 | ORSE | Prumo de face | un | 0.0001 | 25,95 | 0,00
Insumo | 4722 | ORSE | Colher de pedreiro | un | 0.0004 | 18,80 | 0,00
Insumo | 11247 | ORSE | Serra mármore | un | 0.0001 | 327,80 | 0,03
Insumo | 10282 | ORSE | Regua de alumínio c/ 2,00m (para pedreiro) | un | 0.0002 | 44,00 | 0,00
Insumo | 10789 | ORSE | Nível de bolha de madeira | un | 0.0002 | 15,40 | 0,00
Insumo | 11246 | ORSE | Escala métrica de bambú | Un | 0.0007 | 10,22 | 0,00
Insumo | 11264 | ORSE | Marreta de 1/2 kg com cabo | un | 0.0002 | 13,52 | 0,00
Insumo | 00004750/SINAPI | ORSE | Pedreiro (horista) | h | 1 | 19,02 | 19,02
Insumo | 12790 | ORSE | Janela em alumínio, cor N/P/B, tipo moldura-vidro, de correr, 1F+1M, linha 25, exclusive vidro | m² | 1 | 465,00 | 465,00
|  |  |  | LS => | 0 | MO com LS => | 33.77
[5 empty] | Valor com BDI => |  | 624.72
19.8 | Código | Banco | Descrição | Und | Quant. | Valor Unit | Total
Composição | 100891 | Próprio | JANELA EM ALUMÍNIO, COR N/P/B, TIPO MOLDURA-VIDRO, FIXA, EXCLUSIVE VIDRO | m² | 1 | 406.74 | 406.74
Composição Auxiliar | 88315 | SINAPI | SERRALHEIRO COM ENCARGOS COMPLEMENTARES | H | 4 | 26.32 | 105.28
Composição Auxiliar | 88309 | SINAPI | PEDREIRO COM ENCARGOS COMPLEMENTARES | H | 1 | 26.5 | 26.5
Composição Auxiliar | 88316 | SINAPI | SERVENTE COM ENCARGOS COMPLEMENTARES | H | 1 | 22.41 | 22.41
Insumo | 00034360 | SINAPI | PERFIL DE ALUMINIO ANODIZADO | KG | 5.5 | 45.54 | 250.47
Insumo | 00004377 | SINAPI | PARAFUSO DE ACO ZINCADO COM ROSCA SOBERBA, CABECA CHATA E FENDA SIMPLES, DIAMETRO 4,2 MM, COMPRIMENTO * 32 * MM | UN | 10.41 | 0.2 | 2.08
|  |  |  | LS => | 0 | MO com LS => | 110.18
[5 empty] | Valor com BDI => |  | 500.49
19.9 | Código | Banco | Descrição | Und | Quant. | Valor Unit | Total
Composição | 102156 | SINAPI | INSTALAÇÃO DE VIDRO LISO INCOLOR, E = 6 MM, EM ESQUADRIA DE MADEIRA, FIXADO COM BAGUETE. AF_01/2021 | m² | 1 | 252.01 | 252.01
Composição Auxiliar | 88325 | SINAPI | VIDRACEIRO COM ENCARGOS COMPLEMENTARES | H | 0.394 | 21.82 | 8.59
Composição Auxiliar | 88316 | SINAPI | SERVENTE COM ENCARGOS COMPLEMENTARES | H | 0.383 | 22.41 | 8.58
Insumo | 00039026 | SINAPI | PREGO DE ACO POLIDO SEM CABECA 15 X 15 (1 1/4 X 13) | KG | 0.021 | 25.16 | 0.52
Insumo | 00039961 | SINAPI | SILICONE ACETICO USO GERAL INCOLOR 280 G | UN | 0.357 | 21.48 | 7.66
Insumo | 00010491 | SINAPI | VIDRO LISO INCOLOR 6 MM - SEM COLOCACAO | m² | 1 | 226.66 | 226.66
|  |  |  | LS => | 0 | MO com LS => | 11.5
[5 empty] | Valor com BDI => |  | 310.09
19.10 | Código | Banco | Descrição | Und | Quant. | Valor Unit | Total
Composição | 102166 | SINAPI | INSTALAÇÃO DE VIDRO LISO INCOLOR, E = 6 MM, EM ESQUADRIA DE ALUMÍNIO OU PVC, FIXADO COM BAGUETE. AF_01/2021_PS | m² | 1 | 322.95 | 322.95
Composição Auxiliar | 88316 | SINAPI | SERVENTE COM ENCARGOS COMPLEMENTARES | H | 0.466 | 22.41 | 10.44
Composição Auxiliar | 88325 | SINAPI | VIDRACEIRO COM ENCARGOS COMPLEMENTARES | H | 0.479 | 21.82 | 10.45
Insumo | 00010491 | SINAPI | VIDRO LISO INCOLOR 6 MM - SEM COLOCACAO | m² | 1 | 226.66 | 226.66
Insumo | 00039432 | SINAPI | FITA DE PAPEL REFORCADA COM LAMINA DE METAL PARA REFORCO DE CANTOS DE CHAPA DE GESSO PARA DRYWALL | M | 4.036 | 3.38 | 13.64
Insumo | 00020259 | SINAPI | PERFIL DE BORRACHA EPDM MACICO *12 X 15* MM PARA ESQUADRIAS | M | 4.609 | 13.4 | 61.76
|  |  |  | LS => | 0 | MO com LS => | 13.98
[5 empty] | Valor com BDI => |  | 397.38
20.1 | Código | Banco | Descrição | Und | Quant. | Valor Unit | Total
Composição | 88485 | SINAPI | FUNDO SELADOR ACRÍLICO, APLICAÇÃO MANUAL EM PAREDE, UMA DEMÃO. AF_04/2023 | m² | 1 | 3.54 | 3.54
Composição Auxiliar | 88310 | SINAPI | PINTOR COM ENCARGOS COMPLEMENTARES | H | 0.0666 | 29.79 | 1.98
Composição Auxiliar | 88316 | SINAPI | SERVENTE COM ENCARGOS COMPLEMENTARES | H | 0.0222 | 22.41 | 0.49
Insumo | 00006085 | SINAPI | SELADOR ACRILICO OPACO PREMIUM INTERIOR/EXTERIOR | L | 0.1666 | 6.47 | 1.07
|  |  |  | LS => | 0 | MO com LS => | 1.7
[5 empty] | Valor com BDI => |  | 4.35
20.2 | Código | Banco | Descrição | Und | Quant. | Valor Unit | Total
Composição | 88484 | SINAPI | FUNDO SELADOR ACRÍLICO, APLICAÇÃO MANUAL EM TETO, UMA DEMÃO. AF_04/2023 | m² | 1 | 4.52 | 4.52
Composição Auxiliar | 88310 | SINAPI | PINTOR COM ENCARGOS COMPLEMENTARES | H | 0.0927 | 29.79 | 2.76
Composição Auxiliar | 88316 | SINAPI | SERVENTE COM ENCARGOS COMPLEMENTARES | H | 0.0309 | 22.41 | 0.69
Insumo | 00006085 | SINAPI | SELADOR ACRILICO OPACO PREMIUM INTERIOR/EXTERIOR | L | 0.1666 | 6.47 | 1.07
|  |  |  | LS => | 0 | MO com LS => | 2.37
[5 empty] | Valor com BDI => |  | 5.56
20.3 | Código | Banco | Descrição | Und | Quant. | Valor Unit | Total
Composição | 88497 | SINAPI | EMASSAMENTO COM MASSA LÁTEX, APLICAÇÃO EM PAREDE, DUAS DEMÃOS, LIXAMENTO MANUAL. AF_04/2023 | m² | 1 | 16.16 | 16.16
Composição Auxiliar | 88310 | SINAPI | PINTOR COM ENCARGOS COMPLEMENTARES | H | 0.361 | 29.79 | 10.75
Composição Auxiliar | 88316 | SINAPI | SERVENTE COM ENCARGOS COMPLEMENTARES | H | 0.1203 | 22.41 | 2.69
Insumo | 00043626 | SINAPI | MASSA CORRIDA PARA SUPERFICIES DE AMBIENTES INTERNOS | KG | 1.3389 | 2 | 2.67
Insumo | 00003767 | SINAPI | LIXA EM FOLHA PARA PAREDE OU MADEIRA, NUMERO 120, COR VERMELHA | UN | 0.0802 | 0.67 | 0.05
|  |  |  | LS => | 0 | MO com LS => | 9.26
[5 empty] | Valor com BDI => |  | 19.88
20.4 | Código | Banco | Descrição | Und | Quant. | Valor Unit | Total
Composição | 88496 | SINAPI | EMASSAMENTO COM MASSA LÁTEX, APLICAÇÃO EM TETO, DUAS DEMÃOS, LIXAMENTO MANUAL. AF_04/2023 | m² | 1 | 30.36 | 30.36
Composição Auxiliar | 88316 | SINAPI | SERVENTE COM ENCARGOS COMPLEMENTARES | H | 0.2473 | 22.41 | 5.54
Composição Auxiliar | 88310 | SINAPI | PINTOR COM ENCARGOS COMPLEMENTARES | H | 0.7419 | 29.79 | 22.1
Insumo | 00003767 | SINAPI | LIXA EM FOLHA PARA PAREDE OU MADEIRA, NUMERO 120, COR VERMELHA | UN | 0.0802 | 0.67 | 0.05
Insumo | 00043626 | SINAPI | MASSA CORRIDA PARA SUPERFICIES DE AMBIENTES INTERNOS | KG | 1.3389 | 2 | 2.67
|  |  |  | LS => | 0 | MO com LS => | 19.04
[5 empty] | Valor com BDI => |  | 37.35
20.5 | Código | Banco | Descrição | Und | Quant. | Valor Unit | Total
Composição | 96133 | SINAPI | APLICAÇÃO MANUAL DE MASSA ACRÍLICA EM SUPERFÍCIES EXTERNAS DE SACADA DE EDIFÍCIOS DE MÚLTIPLOS PAVIMENTOS, DUAS DEMÃOS. AF_03/2024 | m² | 1 | 41.31 | 41.31
Composição Auxiliar | 88310 | SINAPI | PINTOR COM ENCARGOS COMPLEMENTARES | H | 1.0904 | 29.79 | 32.48
Composição Auxiliar | 88316 | SINAPI | SERVENTE COM ENCARGOS COMPLEMENTARES | H | 0.178 | 22.41 | 3.98
Insumo | 00043651 | SINAPI | MASSA ACRILICA PARA SUPERFICIES INTERNAS E EXTERNAS | KG | 1.339 | 3.59 | 4.8
Insumo | 00003767 | SINAPI | LIXA EM FOLHA PARA PAREDE OU MADEIRA, NUMERO 120, COR VERMELHA | UN | 0.08 | 0.67 | 0.05
|  |  |  | LS => | 0 | MO com LS => | 25.18
[5 empty] | Valor com BDI => |  | 50.83
20.6 | Código | Banco | Descrição | Und | Quant. | Valor Unit | Total
Composição | 88489 | SINAPI | PINTURA LÁTEX ACRÍLICA PREMIUM, APLICAÇÃO MANUAL EM PAREDES, DUAS DEMÃOS. AF_04/2023 | m² | 1 | 12.32 | 12.32
Composição Auxiliar | 88316 | SINAPI | SERVENTE COM ENCARGOS COMPLEMENTARES | H | 0.0544 | 22.41 | 1.21
Composição Auxiliar | 88310 | SINAPI | PINTOR COM ENCARGOS COMPLEMENTARES | H | 0.1631 | 29.79 | 4.85
Insumo | 00007356 | SINAPI | TINTA LATEX ACRILICA PREMIUM, COR BRANCO FOSCO | L | 0.2285 | 27.41 | 6.26
|  |  |  | LS => | 0 | MO com LS => | 4.18
[5 empty] | Valor com BDI => |  | 15.15
20.7 | Código | Banco | Descrição | Und | Quant. | Valor Unit | Total
Composição | 88488 | SINAPI | PINTURA LÁTEX ACRÍLICA PREMIUM, APLICAÇÃO MANUAL EM TETO, DUAS DEMÃOS. AF_04/2023 | m² | 1 | 14.71 | 14.71
Composição Auxiliar | 88310 | SINAPI | PINTOR COM ENCARGOS COMPLEMENTARES | H | 0.227 | 29.79 | 6.76
Composição Auxiliar | 88316 | SINAPI | SERVENTE COM ENCARGOS COMPLEMENTARES | H | 0.0757 | 22.41 | 1.69
Insumo | 00007356 | SINAPI | TINTA LATEX ACRILICA PREMIUM, COR BRANCO FOSCO | L | 0.2285 | 27.41 | 6.26
|  |  |  | LS => | 0 | MO com LS => | 5.82
[5 empty] | Valor com BDI => |  | 18.1
20.8 | Código | Banco | Descrição | Und | Quant. | Valor Unit | Total
Composição | 88416 | SINAPI | APLICAÇÃO MANUAL DE PINTURA COM TINTA TEXTURIZADA ACRÍLICA EM PANOS COM PRESENÇA DE VÃOS DE EDIFÍCIOS DE MÚLTIPLOS PAVIMENTOS, UMA COR. AF_03/2024 | m² | 1 | 19.82 | 19.82
Composição Auxiliar | 88310 | SINAPI | PINTOR COM ENCARGOS COMPLEMENTARES | H | 0.1357 | 29.79 | 4.04
Composição Auxiliar | 88316 | SINAPI | SERVENTE COM ENCARGOS COMPLEMENTARES | H | 0.0222 | 22.41 | 0.49
Insumo | 00038877 | SINAPI | MASSA PREMIUM PARA TEXTURA LISA DE BASE ACRILICA, USO INTERNO E EXTERNO | KG | 2.3393 | 6.54 | 15.29
|  |  |  | LS => | 0 | MO com LS => | 3.12
[5 empty] | Valor com BDI => |  | 24.38
20.9 | Código | Banco | Descrição | Und | Quant. | Valor Unit | Total
Composição | 88417 | SINAPI | APLICAÇÃO MANUAL DE PINTURA COM TINTA TEXTURIZADA ACRÍLICA EM PANOS CEGOS DE FACHADA (SEM PRESENÇA DE VÃOS) DE EDIFÍCIOS DE MÚLTIPLOS PAVIMENTOS, UMA COR. AF_03/2024 | m² | 1 | 16.7 | 16.7
Composição Auxiliar | 88310 | SINAPI | PINTOR COM ENCARGOS COMPLEMENTARES | H | 0.0731 | 29.79 | 2.17
Composição Auxiliar | 88316 | SINAPI | SERVENTE COM ENCARGOS COMPLEMENTARES | H | 0.0119 | 22.41 | 0.26
Insumo | 00038877 | SINAPI | MASSA PREMIUM PARA TEXTURA LISA DE BASE ACRILICA, USO INTERNO E EXTERNO | KG | 2.1825 | 6.54 | 14.27
|  |  |  | LS => | 0 | MO com LS => | 1.68
[5 empty] | Valor com BDI => |  | 20.54
20.10 | Código | Banco | Descrição | Und | Quant. | Valor Unit | Total
Composição | 102197 | SINAPI | PINTURA FUNDO NIVELADOR ALQUÍDICO BRANCO EM MADEIRA. AF_01/2021 | m² | 1 | 19.01 | 19.01
Composição Auxiliar | 88310 | SINAPI | PINTOR COM ENCARGOS COMPLEMENTARES | H | 0.2806 | 29.79 | 8.35
Insumo | 00043653 | SINAPI | FUNDO SINTETICO NIVELADOR BRANCO FOSCO PARA MADEIRA | L | 0.49608 | 19.67 | 9.75
Insumo | 00005318 | SINAPI | DILUENTE AGUARRAS | L | 0.0276 | 23.7 | 0.65
Insumo | 00003767 | SINAPI | LIXA EM FOLHA PARA PAREDE OU MADEIRA, NUMERO 120, COR VERMELHA | UN | 0.4 | 0.67 | 0.26
|  |  |  | LS => | 0 | MO com LS => | 5.78
[5 empty] | Valor com BDI => |  | 23.39
20.11 | Código | Banco | Descrição | Und | Quant. | Valor Unit | Total
Composição | 102219 | SINAPI | PINTURA TINTA DE ACABAMENTO (PIGMENTADA) ESMALTE SINTÉTICO ACETINADO EM MADEIRA, 2 DEMÃOS. AF_01/2021 | m² | 1 | 16.98 | 16.98
Composição Auxiliar | 88310 | SINAPI | PINTOR COM ENCARGOS COMPLEMENTARES | H | 0.3805 | 29.79 | 11.33
Insumo | 00007311 | SINAPI | TINTA ESMALTE SINTETICO PREMIUM ACETINADO | L | 0.1403 | 37.99 | 5.32
Insumo | 00005318 | SINAPI | DILUENTE AGUARRAS | L | 0.014 | 23.7 | 0.33
|  |  |  | LS => | 0 | MO com LS => | 7.84
[5 empty] | Valor com BDI => |  | 20.89
21.1 | Código | Banco | Descrição | Und | Quant. | Valor Unit | Total
Composição | 100945 | Próprio | PLATAFORMA ELEVATÓRIA PARA PESSOAS COM NECESSIDADES ESPECIAIS, MODELO SHORT TRAVEL STANDART SH ST ALVENARIA, FABRICADO PELA ORTOBRAS OU EQUIVALENTE TÉCNICO; COM CAPACIDADE DE TRANSPORTE MÍNIMA DE 250 KG; DOTADA DE 02 (DUAS) PARADAS UNILATERAIS; COM PERCURSO DE ATÉ 4000 mm; DOTADA DE ACIONAMENTO OLEODINÁMICO (HIDRÁULICO); COM DIMENSÕES DA CABINA DE 1100 X 1400 mm; COM TENSÃO DE ALIMENTAÇÃO DE 220 VAC, 60 HZ; DOTADA DE DISPOSITIVO QUE GARANTE DESCIDA DA PLATAFORMA EM CASO DE PANE OU FALTA DE ENERGIA ELÉTRICA; DOTADA DE FREIO DE SEGURANÇA COM ACIONAMENTO INSTANTÂNEO; PROVIDA DE ENCLAUSURAMENTO COM ESTRUTURA EM PERFIS DE ALUMÍNIO PINTADO COM PINTURA EPÓXI, COM FECHAMENTOS EM VIDROS DE SEGURANÇA 8 MM; ALÉM DE SER DOTADA DE TODOS OS REQUISITOS QUE ATENDAM A ISO 9386-1 DE ACESSIBILIDADE, A ABNT / NBR 9050 E 15655-40 - FORNECIMENTO E INSTALAÇÃO | UN | 1 | 66952 | 66952
Insumo | 10 | Próprio | FORNECIMENTO E INSTALAÇÃO DE PLATAFORMA ELEVATÓRIA PARA PESSOAS COM NECESSIDADES ESPECIAIS, MODELO SHORT TRAVEL STANDART SH ST ALVENARIA, FABRICADO PELA ORTOBRAS OU EQUIVALENTE TÉCNICO; COM CAPACIDADE DE TRANSPORTE MÍNIMA DE 250 KG; DOTADA DE 02 (DUAS) PARADAS UNILATERAIS; COM PERCURSO DE ATÉ 4000 mm; DOTADA DE ACIONAMENTO OLEODINÁMICO (HIDRÁULICO); COM DIMENSÕES DA CABINA DE 1100 X 1400 mm; COM TENSÃO DE ALIMENTAÇÃO DE 220 VAC, 60 HZ; DOTADA DE DISPOSITIVO QUE GARANTE DESCIDA DA PLATAFORMA EM CASO DE PANE OU FALTA DE ENERGIA ELÉTRICA; DOTADA DE FREIO DE SEGURANÇA COM ACIONAMENTO INSTANTÂNEO; PROVIDA DE ENCLAUSURAMENTO COM ESTRUTURA EM PERFIS DE ALUMÍNIO PINTADO COM PINTURA EPÓXI, COM FECHAMENTOS EM VIDROS DE SEGURANÇA 8 MM; ALÉM DE SER DOTADA DE TODOS OS REQUISITOS QUE ATENDAM A ISO 9386-1 DE ACESSIBILIDADE, A ABNT / NBR 9050 E 15655-40 | UN | 1 | 66952 | 66952
|  |  |  | LS => | 0 | MO com LS => | 0
[5 empty] | Valor com BDI => |  | 77175.57
21.2 | Código | Banco | Descrição | Und | Quant. | Valor Unit | Total
Composição | 111700 | SBC | ESCADA MARINHEIRO PERFIL 1.1/2"" DE ACO COM GUARDA CORPO | M | 1 | 1289.13 | 1289.13
Insumo | 099662 | SBC | AJUDANTE DE SERRALHEIRO | H | 0.412 | 17.1403 | 7.06
Insumo | 000050 | SBC | CIMENTO PORTLAND CP III 32RS NBR 11578 (quilo) | KG | 1.2 | 0.69 | 0.82
Insumo | 071384 | SBC | ESCADA DE MARINHEIRO PERFIL ACO SOLDADO COM GUARDA-CORPO | M | 1.1 | 1158.04 | 1273.84
Insumo | 000100 | SBC | AREIA GROSSA LAVADA | m³ | 0.003 | 101.3 | 0.3
Insumo | 099230 | SBC | SERRALHEIRO | H | 0.412 | 17.2695 | 7.11
|  |  |  | LS => | 0 | MO com LS => | 14.17
[5 empty] | Valor com BDI => |  | 1586.27
21.3 | Código | Banco | Descrição | Und | Quant. | Valor Unit | Total
Composição | 12385 | ORSE | GUARDA-CORPO H = 1,10M E CORRIMÃO EM AÇO INOX, BARRAS SUPERIORES ALT = 0,92M E 0,70M E BARRA INFERIOR, DIAM = 1.1/2’’, BARRAS VERTICAIS D=3/4’’ CADA 0,11M, CURVAS DE AÇO INOX - ESCADA | m | 1 | 1279.46 | 1279.46
Item | Código | Banco | Descrição | Und | Quant. | Valor Unit | Total
Composição | 125 | ORSE | Concreto simples fck= 15 MPA (b1/b2), fabricado na obra, sem lançamento e adensamento | m³ | 0.015 | 541,50 | 8,12
Composição | 10549 | ORSE | Encargos Complementares - Servente | h | 0.8 | 3,80 | 3,04
Insumo | 00004750/SINAPI | ORSE | Pedreiro (horista) | h | 1 | 19,02 | 19,02
Insumo | 13233 | ORSE | Guarda-corpo h = 1,10m e Corrimão em Aço Inox, barras superiores alt=0,92m e 0,70m e barra inferior, diam= 1.1/2" r, barras verticais d=3/4" a cada 0,11m,curvas de aço inox. | m | 1 | 1.233,90 | 1.233,90
Insumo | 00006111/SINAPI | ORSE | Servente de obras (horista) | h | 0.8 | 14,58 | 11,66
Composição | 10550 | ORSE | Encargos Complementares - Pedreiro | h | 1 | 3,67 | 3,67
Detalhamento de Cálculo ORSE
Item | Código | Banco | Descrição | Und | Quant. | Valor Unit | Total
Insumo | 00001379/SINAPI | ORSE | Cimento portland composto cp ii-32 | kg | 4.395 | 0,76 | 3,34
Insumo | 00004718/SINAPI | ORSE | Pedra britada n. 2 (19 a 38 mm) posto pedreira/fornecedor, sem frete | m³ | 0.009405 | 138,48 | 1,30
Insumo | 00006111/SINAPI | ORSE | Servente de obras (horista) | h | 0.89 | 14,58 | 12,97
Insumo | 00000367/SINAPI | ORSE | Areia grossa - posto jazida/fornecedor (retirado na jazida, sem transporte) | m³ | 0.013695 | 101,30 | 1,38
Insumo | 00012892/SINAPI | ORSE | Luva raspa de couro, cano curto (punho *7* cm) | par | 0.004347 | 12,60 | 0,05
Insumo | 1651 | ORSE | Óculos branco proteção | pr | 0.001512 | 7,00 | 0,01
Insumo | 10599 | ORSE | Protetor solar fps 30 com 120ml | un | 0.003402 | 18,00 | 0,06
Insumo | 10492 | ORSE | Cesta Básica | un | 0.008505 | 190,00 | 1,61
Insumo | 00012894/SINAPI | ORSE | Capa para chuva em pvc com forro de poliester, com capuz (amarela ou azul) | un | 0.000378 | 18,20 | 0,00
Insumo | 00012893/SINAPI | ORSE | Bota de seguranca com biqueira de aco e colarinho acolchoado | par | 0.001512 | 67,20 | 0,10
Insumo | 00002711/SINAPI | ORSE | Carrinho de mao, em aco, com capacidade de *45 a 65* l / *100* kg, pneu com camara | un | 0.000178 | 164,00 | 0,02
Insumo | 4729 | ORSE | Marreta 1 kg com cabo | un | 8.9e-05 | 37,80 | 0,00
Insumo | 941 | ORSE | Fardamento com mangas curta | un | 0.002835 | 195,36 | 0,55
Insumo | 4728 | ORSE | Talhadeira chata 10" | un | 0.000267 | 18,58 | 0,00
Insumo | 10362 | ORSE | Seguro de vida e acidente em grupo | un | 0.008505 | 12,54 | 0,10
Insumo | 158 | ORSE | Almoço (Participação do empregador) | un | 0.1924 | 14,00 | 2,69
Insumo | 10788 | ORSE | Pá quadrada | un | 0.000178 | 36,90 | 0,00
Insumo | 10517 | ORSE | Exames admissionais/demissionais (checkup) | cj | 0.000756 | 300,00 | 0,22
Insumo | 10596 | ORSE | Protetor auricular | un | 0.008505 | 4,90 | 0,04
Insumo | 00012895/SINAPI | ORSE | Capacete de seguranca aba frontal com suspensao de polietileno, sem jugular (classe b) | un | 0.001134 | 14,00 | 0,01
Insumo | 10761 | ORSE | Refeição - café da manhã ( café com leite e dois pães com manteiga) | un | 0.1924 | 5,00 | 0,96
Insumo | 2378 | ORSE | Vale transporte | un | 0.14915 | 4,50 | 0,67
Insumo | 00004721/SINAPI | ORSE | Pedra britada n. 1 (9,5 a 19 mm) posto pedreira/fornecedor, sem frete | m³ | 0.003135 | 137,75 | 0,43
Insumo | 00004750/SINAPI | ORSE | Pedreiro (horista) | h | 1 | 19,02 | 19,02
Insumo | 13233 | ORSE | Guarda-corpo h = 1,10m e Corrimão em Aço Inox, barras superiores alt=0,92m e 0,70m e barra inferior, diam= 1.1/2" r, barras verticais d=3/4" a cada 0,11m,curvas de aço inox. | m | 1 | 1.233,90 | 1.233,90
Insumo | 11243 | ORSE | Martelo sem unha | un | 0.0001 | 28,00 | 0,00
Insumo | 11245 | ORSE | Desempoladeira de madeira 12x22 | un | 0.0007 | 11,60 | 0,00
Insumo | 4174 | ORSE | Desempenadeira de aço lisa, cabo madeira, ref:143, Atlas ou similar | un | 0.0005 | 12,00 | 0,00
Insumo | 11265 | ORSE | Martelo de borracha com cabo | un | 0.0004 | 18,75 | 0,00
Insumo | 10790 | ORSE | Prumo de face | un | 0.0001 | 25,95 | 0,00
Insumo | 4722 | ORSE | Colher de pedreiro | un | 0.0004 | 18,80 | 0,00
Insumo | 11247 | ORSE | Serra mármore | un | 0.0001 | 327,80 | 0,03
Insumo | 10282 | ORSE | Regua de alumínio c/ 2,00m (para pedreiro) | un | 0.0002 | 44,00 | 0,00
Insumo | 10789 | ORSE | Nível de bolha de madeira | un | 0.0002 | 15,40 | 0,00
Insumo | 11246 | ORSE | Escala métrica de bambú | Un | 0.0007 | 10,22 | 0,00
Insumo | 11264 | ORSE | Marreta de 1/2 kg com cabo | un | 0.0002 | 13,52 | 0,00
|  |  |  | LS => | 0 | MO com LS => | 31.99
[5 empty] | Valor com BDI => |  | 1574.37
21.4 | Código | Banco | Descrição | Und | Quant. | Valor Unit | Total
Composição | 10602 | Próprio | PISO PODOTÁTIL INTERNO EM BORRACHA 25x25 CM ASSENTAMENTO COM COLA VINIL (FORNECIMENTO E ASSENTAMENTO) | m² | 1 | 324.86 | 324.86
Composição Auxiliar | 88256 | SINAPI | AZULEJISTA OU LADRILHISTA COM ENCARGOS COMPLEMENTARES | H | 0.5 | 26.38 | 13.19
Composição Auxiliar | 88316 | SINAPI | SERVENTE COM ENCARGOS COMPLEMENTARES | H | 0.61 | 22.41 | 13.67
Insumo | I8621 | SEINFRA | COLA VINIL PARA PVC | KG | 0.12 | 30.76 | 3.69
Insumo | 00038181 | SINAPI | PISO TATIL ALERTA OU DIRECIONAL, DE BORRACHA, COLORIDO, 25 X 25 CM, E = 5 MM, PARA COLA | m² | 1.1 | 267.56 | 294.31
|  |  |  | LS => | 0 | MO com LS => | 18.75
[5 empty] | Valor com BDI => |  | 399.74
21.5 | Código | Banco | Descrição | Und | Quant. | Valor Unit | Total
Composição | C4624 | SEINFRA | PISO PODOTÁTIL EXTERNO EM PMC ESP. 3CM, ASSENTADO COM ARGAMASSA (FORNECIMENTO E ASSENTAMENTO) | m² | 1 | 148.52 | 148.52
Insumo | I1328 | SEINFRA | LADRILHISTA | H | 1.6 | 26.86 | 42.97
Insumo | I0109 | SEINFRA | AREIA MEDIA | m³ | 0.0182 | 83.58 | 1.52
Insumo | I0441 | SEINFRA | CAL HIDRATADA | KG | 2.73 | 0.96 | 2.62
Insumo | I8623 | SEINFRA | PISO TÁTIL ALERTA OU DIRECIONAL EM PMC (CONCRETO) ESP. 3cm | m² | 1.1 | 67.38 | 74.11
Insumo | I0805 | SEINFRA | CIMENTO PORTLAND | KG | 2.8 | 0.71 | 1.98
Insumo | I2543 | SEINFRA | SERVENTE | H | 1.25 | 20.26 | 25.32
|  |  |  | LS => | 0 | MO com LS => | 68.29
[5 empty] | Valor com BDI => |  | 182.75
22.1 | Código | Banco | Descrição | Und | Quant. | Valor Unit | Total
Composição | 92396 | SINAPI | EXECUÇÃO DE PASSEIO EM PISO INTERTRAVADO, COM BLOCO RETANGULAR COR NATURAL DE 20 X 10 CM, ESPESSURA 6 CM. AF_10/2022 | m² | 1 | 80.91 | 80.91
Composição Auxiliar | 88260 | SINAPI | CALCETEIRO COM ENCARGOS COMPLEMENTARES | H | 0.3725 | 26.32 | 9.8
Composição Auxiliar | 91285 | SINAPI | CORTADORA DE PISO COM MOTOR 4 TEMPOS A GASOLINA, POTÊNCIA DE 13 HP, COM DISCO DE CORTE DIAMANTADO SEGMENTADO PARA CONCRETO, DIÂMETRO DE 350 MM, FURO DE 1" (14 X 1") - CHI DIURNO. AF_08/2015 | CHI | 0.1371 | 1.23 | 0.16
Composição Auxiliar | 91277 | SINAPI | PLACA VIBRATÓRIA REVERSÍVEL COM MOTOR 4 TEMPOS A GASOLINA, FORÇA CENTRÍFUGA DE 25 KN (2500 KGF), POTÊNCIA 5,5 CV - CHP DIURNO. AF_08/2015 | CHP | 0.0041 | 10.53 | 0.04
Composição Auxiliar | 91283 | SINAPI | CORTADORA DE PISO COM MOTOR 4 TEMPOS A GASOLINA, POTÊNCIA DE 13 HP, COM DISCO DE CORTE DIAMANTADO SEGMENTADO PARA CONCRETO, DIÂMETRO DE 350 MM, FURO DE 1" (14 X 1") - CHP DIURNO. AF_08/2015 | CHP | 0.0491 | 11.65 | 0.57
Composição Auxiliar | 91278 | SINAPI | PLACA VIBRATÓRIA REVERSÍVEL COM MOTOR 4 TEMPOS A GASOLINA, FORÇA CENTRÍFUGA DE 25 KN (2500 KGF), POTÊNCIA 5,5 CV - CHI DIURNO. AF_08/2015 | CHI | 0.1821 | 0.72 | 0.13
Composição Auxiliar | 88316 | SINAPI | SERVENTE COM ENCARGOS COMPLEMENTARES | H | 0.3725 | 22.41 | 8.34
Insumo | 00004741 | SINAPI | PO DE PEDRA (POSTO PEDREIRA/FORNECEDOR, SEM FRETE) | M³ | 0.0098 | 143.24 | 1.4
Insumo | 00000370 | SINAPI | AREIA MEDIA - POSTO JAZIDA/FORNECEDOR (RETIRADO NA JAZIDA, SEM TRANSPORTE) | m³ | 0.0568 | 100 | 5.68
Insumo | 00036155 | SINAPI | BLOQUETE/PISO INTERTRAVADO DE CONCRETO - MODELO ONDA/16 FACES/RETANGULAR/TIJOLINHO/PAVER/HOLANDES/PARALELEPIPEDO, *20 X 10* CM, E = 6 CM, RESISTENCIA DE 35 MPA, COR NATURAL | m² | 1.03 | 53.2 | 54.79
|  |  |  | LS => | 0 | MO com LS => | 12.7
[5 empty] | Valor com BDI => |  | 99.55
22.2 | Código | Banco | Descrição | Und | Quant. | Valor Unit | Total
Composição | 94275 | SINAPI | ASSENTAMENTO DE GUIA (MEIO-FIO) EM TRECHO RETO, CONFECCIONADA EM CONCRETO PRÉ-FABRICADO, DIMENSÕES 100X15X13X20 CM (COMPRIMENTO X BASE INFERIOR X BASE SUPERIOR X ALTURA). AF_01/2024 | M | 1 | 44.21 | 44.21
Composição Auxiliar | 88629 | SINAPI | ARGAMASSA TRAÇO 1:3 (EM VOLUME DE CIMENTO E AREIA MÉDIA ÚMIDA), PREPARO MANUAL. AF_08/2019 | m³ | 0.0012 | 627.46 | 0.75
Composição Auxiliar | 88309 | SINAPI | PEDREIRO COM ENCARGOS COMPLEMENTARES | H | 0.2151 | 26.5 | 5.7
Composição Auxiliar | 88316 | SINAPI | SERVENTE COM ENCARGOS COMPLEMENTARES | H | 0.2151 | 22.41 | 4.82
Insumo | 00000370 | SINAPI | AREIA MEDIA - POSTO JAZIDA/FORNECEDOR (RETIRADO NA JAZIDA, SEM TRANSPORTE) | m³ | 0.0066 | 100 | 0.66
Insumo | 00041679 | SINAPI | MEIO-FIO OU GUIA DE CONCRETO PRE-MOLDADO, COMP 1 M, *20 X 12/15* CM (H X L1/L2) | UN | 1.005 | 32.12 | 32.28
|  |  |  | LS => | 0 | MO com LS => | 7.51
[5 empty] | Valor com BDI => |  | 54.4
22.3 | Código | Banco | Descrição | Und | Quant. | Valor Unit | Total
Composição | 101169 | SINAPI | EXECUÇÃO DE PAVIMENTO EM PARALELEPÍPEDOS, REJUNTAMENTO COM ARGAMASSA TRAÇO 1:3 (CIMENTO E AREIA). AF_05/2020 | m² | 1 | 98.27 | 98.27
Composição Auxiliar | 88628 | SINAPI | ARGAMASSA TRAÇO 1:3 (EM VOLUME DE CIMENTO E AREIA MÉDIA ÚMIDA), PREPARO MECÂNICO COM BETONEIRA 400 L. AF_08/2019 | m³ | 0.0204 | 528.25 | 10.77
Composição Auxiliar | 5685 | SINAPI | ROLO COMPACTADOR VIBRATÓRIO DE UM CILINDRO AÇO LISO, POTÊNCIA 80 HP, PESO OPERACIONAL MÁXIMO 8,1 T, IMPACTO DINÂMICO 16,15 / 9,5 T, LARGURA DE TRABALHO 1,68 M - CHI DIURNO. AF_06/2014 | CHI | 0.1309 | 70.07 | 9.17
Composição Auxiliar | 5684 | SINAPI | ROLO COMPACTADOR VIBRATÓRIO DE UM CILINDRO AÇO LISO, POTÊNCIA 80 HP, PESO OPERACIONAL MÁXIMO 8,1 T, IMPACTO DINÂMICO 16,15 / 9,5 T, LARGURA DE TRABALHO 1,68 M - CHP DIURNO. AF_06/2014 | CHP | 0.0031 | 169.86 | 0.52
Composição Auxiliar | 88260 | SINAPI | CALCETEIRO COM ENCARGOS COMPLEMENTARES | H | 0.4021 | 26.32 | 10.58
Composição Auxiliar | 88316 | SINAPI | SERVENTE COM ENCARGOS COMPLEMENTARES | H | 0.4021 | 22.41 | 9.01
Insumo | 00000367 | SINAPI | AREIA GROSSA - POSTO JAZIDA/FORNECEDOR (RETIRADO NA JAZIDA, SEM TRANSPORTE) | m³ | 0.114 | 101.3 | 11.54
Insumo | 00004385 | SINAPI | PARALELEPIPEDO GRANITICO OU BASALTICO, PARA PAVIMENTACAO, SEM FRETE (VARIACAO REGIONAL DE PECAS POR M2) | MIL | 0.033 | 1414.75 | 46.68
|  |  |  | LS => | 0 | MO com LS => | 18.22
[5 empty] | Valor com BDI => |  | 120.92
22.4 | Código | Banco | Descrição | Und | Quant. | Valor Unit | Total
Composição | 102500 | SINAPI | PINTURA DE DEMARCAÇÃO DE VAGA COM TINTA ACRÍLICA, E = 10 CM, APLICAÇÃO MANUAL. AF_05/2021 | M | 1 | 4.4 | 4.4
Composição Auxiliar | 88316 | SINAPI | SERVENTE COM ENCARGOS COMPLEMENTARES | H | 0.035 | 22.41 | 0.78
Composição Auxiliar | 88310 | SINAPI | PINTOR COM ENCARGOS COMPLEMENTARES | H | 0.083 | 29.79 | 2.47
Insumo | 00007348 | SINAPI | TINTA ACRILICA PREMIUM PARA PISO | L | 0.043 | 18.38 | 0.79
Insumo | 00012815 | SINAPI | FITA CREPE ROLO DE *25* MM X 50 M | UN | 0.04 | 9.2 | 0.36
|  |  |  | LS => | 0 | MO com LS => | 2.24
[5 empty] | Valor com BDI => |  | 5.41
22.5 | Código | Banco | Descrição | Und | Quant. | Valor Unit | Total
Composição | 12507 | ORSE | PLACA DE SINALIZAÇÃO, DIM.: 60 X 80 CM, ESTACIONAMENTO RESERVADO - DEFICIENTE/IDOSOS - INCLUSO BARROTE PARA FIXAÇÃO - FORNECIMENTO E INSTALAÇÃO | un | 1 | 227.88 | 227.88
Item | Código | Banco | Descrição | Und | Quant. | Valor Unit | Total
Insumo | 13329 | ORSE | Placa de sinalização, dim.: 60 x 80 cm, - "Estacionamento Reservado - Deficiente/Idosos", incluso barrote para fixação - fornecimento e instalação | un | 1 | 227,88 | 227,88
Detalhamento de Cálculo ORSE
Item | Código | Banco | Descrição | Und | Quant. | Valor Unit | Total
Insumo | 13329 | ORSE | Placa de sinalização, dim.: 60 x 80 cm, - "Estacionamento Reservado - Deficiente/Idosos", incluso barrote para fixação - fornecimento e instalação | un | 1 | 227,88 | 227,88
|  |  |  | LS => | 0 | MO com LS => | 0
[5 empty] | Valor com BDI => |  | 280.4
23.1 | Código | Banco | Descrição | Und | Quant. | Valor Unit | Total
Composição | 00000035 | Próprio | ELABORAÇÃO DE AS BUILT DA OBRA (PROJ. ELÉTRICO/LÓGICA/HIDRÁULICO/SANITÁRIO/ÁGUAS PLUVIAIS) COM ENTREGA DOS ARQUIVOS DIGITAIS DEFINITIVOS, INCLUSIVE ELABORAÇÃO DE ANOTAÇÃO DE RESPONSABILIDADE TÉCNICA (ART). | m² | 1 | 13.84 | 13.84
Composição Auxiliar | 88597 | SINAPI | DESENHISTA DETALHISTA COM ENCARGOS COMPLEMENTARES | H | 0.3 | 46.15 | 13.84
|  |  |  | LS => | 0 | MO com LS => | 13.15
[5 empty] | Valor com BDI => |  | 17.03
23.2 | Código | Banco | Descrição | Und | Quant. | Valor Unit | Total
Composição | 11358 | ORSE | REMOÇÃO DE TAPUME COM APROVEITAMENTO | m² | 1 | 12.28 | 12.28
Item | Código | Banco | Descrição | Und | Quant. | Valor Unit | Total
Composição | 10551 | ORSE | Encargos Complementares - Carpinteiro | h | 0.3 | 3,71 | 1,11
Composição | 10549 | ORSE | Encargos Complementares - Servente | h | 0.3 | 3,80 | 1,14
Insumo | 00006111/SINAPI | ORSE | Servente de obras (horista) | h | 0.3 | 14,58 | 4,37
Insumo | 00001213/SINAPI | ORSE | Carpinteiro de formas para concreto (horista) | h | 0.3 | 19,02 | 5,70
Detalhamento de Cálculo ORSE
Item | Código | Banco | Descrição | Und | Quant. | Valor Unit | Total
Insumo | 10596 | ORSE | Protetor auricular | un | 0.0027 | 4,90 | 0,01
Insumo | 10599 | ORSE | Protetor solar fps 30 com 120ml | un | 0.00108 | 18,00 | 0,01
Insumo | 10578 | ORSE | Formão grande | un | 6e-05 | 15,15 | 0,00
Insumo | 11244 | ORSE | Martelo com unha | un | 6e-05 | 48,95 | 0,00
Insumo | 10579 | ORSE | Chave de fenda chata 30 cm | un | 6e-05 | 26,89 | 0,00
Insumo | 10761 | ORSE | Refeição - café da manhã ( café com leite e dois pães com manteiga) | un | 0.06108 | 5,00 | 0,30
Insumo | 941 | ORSE | Fardamento com mangas curta | un | 0.0009 | 195,36 | 0,17
Insumo | 1651 | ORSE | Óculos branco proteção | pr | 0.00045 | 7,00 | 0,00
Insumo | 00012894/SINAPI | ORSE | Capa para chuva em pvc com forro de poliester, com capuz (amarela ou azul) | un | 0.00012 | 18,20 | 0,00
Insumo | 11248 | ORSE | Furadeira e Parafusadeira eletrica Bosch ou Similar profissional | un | 3e-05 | 246,00 | 0,00
Insumo | 10492 | ORSE | Cesta Básica | un | 0.0027 | 190,00 | 0,51
Insumo | 10517 | ORSE | Exames admissionais/demissionais (checkup) | cj | 0.00024 | 300,00 | 0,07
Insumo | 00012893/SINAPI | ORSE | Bota de seguranca com biqueira de aco e colarinho acolchoado | par | 0.00045 | 67,20 | 0,03
Insumo | 00012895/SINAPI | ORSE | Capacete de seguranca aba frontal com suspensao de polietileno, sem jugular (classe b) | un | 0.00036 | 14,00 | 0,00
Insumo | 00012892/SINAPI | ORSE | Luva raspa de couro, cano curto (punho *7* cm) | par | 0.00138 | 12,60 | 0,01
Insumo | 2378 | ORSE | Vale transporte | un | 0.04785 | 4,50 | 0,21
Insumo | 10577 | ORSE | Serrote 40cm | un | 3e-05 | 29,90 | 0,00
Insumo | 10362 | ORSE | Seguro de vida e acidente em grupo | un | 0.0027 | 12,54 | 0,03
Insumo | 11249 | ORSE | Serra circular eletrica portatil | un | 3e-05 | 617,95 | 0,01
Insumo | 158 | ORSE | Almoço (Participação do empregador) | un | 0.06108 | 14,00 | 0,85
Insumo | 00002711/SINAPI | ORSE | Carrinho de mao, em aco, com capacidade de *45 a 65* l / *100* kg, pneu com camara | un | 6e-05 | 164,00 | 0,00
Insumo | 4729 | ORSE | Marreta 1 kg com cabo | un | 3e-05 | 37,80 | 0,00
Insumo | 4728 | ORSE | Talhadeira chata 10" | un | 9e-05 | 18,58 | 0,00
Insumo | 10788 | ORSE | Pá quadrada | un | 6e-05 | 36,90 | 0,00
Insumo | 00006111/SINAPI | ORSE | Servente de obras (horista) | h | 0.3 | 14,58 | 4,37
Insumo | 00001213/SINAPI | ORSE | Carpinteiro de formas para concreto (horista) | h | 0.3 | 19,02 | 5,70
|  |  |  | LS => | 0 | MO com LS => | 10.07
[5 empty] | Valor com BDI => |  | 15.11
23.3 | Código | Banco | Descrição | Und | Quant. | Valor Unit | Total
Composição | 2450 | ORSE | LIMPEZA GERAL DA OBRA | m² | 1 | 2.43 | 2.43
Item | Código | Banco | Descrição | Und | Quant. | Valor Unit | Total
Composição | 10549 | ORSE | Encargos Complementares - Servente | h | 0.1 | 3,80 | 0,38
Insumo | 00006111/SINAPI | ORSE | Servente de obras (horista) | h | 0.1 | 14,58 | 1,45
Insumo | 1997 | ORSE | Sabão em pó | kg | 0.005 | 10,64 | 0,05
Insumo | 2414 | ORSE | Vassoura piaçava | un | 0.05 | 11,90 | 0,59
Detalhamento de Cálculo ORSE
Item | Código | Banco | Descrição | Und | Quant. | Valor Unit | Total
Insumo | 00012892/SINAPI | ORSE | Luva raspa de couro, cano curto (punho *7* cm) | par | 0.00023 | 12,60 | 0,00
Insumo | 1651 | ORSE | Óculos branco proteção | pr | 8e-05 | 7,00 | 0,00
Insumo | 10599 | ORSE | Protetor solar fps 30 com 120ml | un | 0.00018 | 18,00 | 0,00
Insumo | 10492 | ORSE | Cesta Básica | un | 0.00045 | 190,00 | 0,08
Insumo | 00012894/SINAPI | ORSE | Capa para chuva em pvc com forro de poliester, com capuz (amarela ou azul) | un | 2e-05 | 18,20 | 0,00
Insumo | 00012893/SINAPI | ORSE | Bota de seguranca com biqueira de aco e colarinho acolchoado | par | 8e-05 | 67,20 | 0,00
Insumo | 00002711/SINAPI | ORSE | Carrinho de mao, em aco, com capacidade de *45 a 65* l / *100* kg, pneu com camara | un | 2e-05 | 164,00 | 0,00
Insumo | 4729 | ORSE | Marreta 1 kg com cabo | un | 1e-05 | 37,80 | 0,00
Insumo | 941 | ORSE | Fardamento com mangas curta | un | 0.00015 | 195,36 | 0,02
Insumo | 4728 | ORSE | Talhadeira chata 10" | un | 3e-05 | 18,58 | 0,00
Insumo | 10362 | ORSE | Seguro de vida e acidente em grupo | un | 0.00045 | 12,54 | 0,00
Insumo | 158 | ORSE | Almoço (Participação do empregador) | un | 0.01018 | 14,00 | 0,14
Insumo | 10788 | ORSE | Pá quadrada | un | 2e-05 | 36,90 | 0,00
Insumo | 10517 | ORSE | Exames admissionais/demissionais (checkup) | cj | 4e-05 | 300,00 | 0,01
Insumo | 10596 | ORSE | Protetor auricular | un | 0.00045 | 4,90 | 0,00
Insumo | 00012895/SINAPI | ORSE | Capacete de seguranca aba frontal com suspensao de polietileno, sem jugular (classe b) | un | 6e-05 | 14,00 | 0,00
Insumo | 10761 | ORSE | Refeição - café da manhã ( café com leite e dois pães com manteiga) | un | 0.01018 | 5,00 | 0,05
Insumo | 2378 | ORSE | Vale transporte | un | 0.00941 | 4,50 | 0,04
Insumo | 00006111/SINAPI | ORSE | Servente de obras (horista) | h | 0.1 | 14,58 | 1,45
Insumo | 1997 | ORSE | Sabão em pó | kg | 0.005 | 10,64 | 0,05
Insumo | 2414 | ORSE | Vassoura piaçava | un | 0.05 | 11,90 | 0,59
|  |  |  | LS => | 0 | MO com LS => | 1.45
[5 empty] | Valor com BDI => |  | 2.99
23.4 | Código | Banco | Descrição | Und | Quant. | Valor Unit | Total
Composição | 97625 | SINAPI | DEMOLIÇÃO DE ALVENARIA PARA QUALQUER TIPO DE BLOCO, DE FORMA MECANIZADA, SEM REAPROVEITAMENTO. AF_09/2023 | m³ | 1 | 52.58 | 52.58
Composição Auxiliar | 5942 | SINAPI | PÁ CARREGADEIRA SOBRE RODAS, POTÊNCIA LÍQUIDA 128 HP, CAPACIDADE DA CAÇAMBA 1,7 A 2,8 M3, PESO OPERACIONAL 11632 KG - CHI DIURNO. AF_06/2014 | CHI | 0.1394 | 78.97 | 11
Composição Auxiliar | 5940 | SINAPI | PÁ CARREGADEIRA SOBRE RODAS, POTÊNCIA LÍQUIDA 128 HP, CAPACIDADE DA CAÇAMBA 1,7 A 2,8 M3, PESO OPERACIONAL 11632 KG - CHP DIURNO. AF_06/2014 | CHP | 0.24 | 173.27 | 41.58
|  |  |  | LS => | 0 | MO com LS => | 9.75
[5 empty] | Valor com BDI => |  | 64.69
23.5 | Código | Banco | Descrição | Und | Quant. | Valor Unit | Total
Composição | C2530 | SEINFRA | TRANSPORTE DE MATERIAL, EXCETO ROCHA EM CAMINHÃO ATÉ 10KM | m³ | 1 | 39.25 | 39.25
Insumo | I0690 | SEINFRA | CAMINHÃO BASCULANTE 6 M3 (CHP) | H | 0.2222 | 176.66 | 39.25
|  |  |  | LS => | 0 | MO com LS => | 0
[5 empty] | Valor com BDI => |  | 48.29
24.1 | Código | Banco | Descrição | Und | Quant. | Valor Unit | Total
Composição | 100960 | Próprio | ADMINISTRAÇÃO LOCAL | UN | 1 | 137756.52 | 137756.52
Composição Auxiliar | 93572 | SINAPI | ENCARREGADO GERAL DE OBRAS COM ENCARGOS COMPLEMENTARES | MES | 12 | 7253.31 | 87039.72
Composição Auxiliar | 90778 | SINAPI | ENGENHEIRO CIVIL DE OBRA PLENO COM ENCARGOS COMPLEMENTARES | H | 320 | 158.49 | 50716.8
|  |  |  | LS => | 0 | MO com LS => | 130502.68
[5 empty] | Valor com BDI => |  | 169509.39
Composições Auxiliares
| Código | Banco | Descrição | Und | Quant. | Valor Unit | Total
Composição | 89043 | SINAPI | (COMPOSIÇÃO REPRESENTATIVA) DO SERVIÇO DE ALVENARIA DE VEDAÇÃO DE BLOCOS VAZADOS DE CERÂMICA DE 9X19X19CM (ESPESSURA 9CM), PARA EDIFICAÇÃO HABITACIONAL MULTIFAMILIAR (PRÉDIO). AF_11/2014 | m² | 1 | 82.64 | 82.64
Composição Auxiliar | 87495 | SINAPI | ALVENARIA DE VEDAÇÃO DE BLOCOS CERÂMICOS FURADOS NA HORIZONTAL DE 9X19X19CM (ESPESSURA 9CM) DE PAREDES COM ÁREA LÍQUIDA MENOR QUE 6M² SEM VÃOS E ARGAMASSA DE ASSENTAMENTO COM PREPARO EM BETONEIRA. AF_06/2014 | m² | 0.0992 | 87 | 8.63
Composição Auxiliar | 87519 | SINAPI | ALVENARIA DE VEDAÇÃO DE BLOCOS CERÂMICOS FURADOS NA HORIZONTAL DE 9X19X19CM (ESPESSURA 9CM) DE PAREDES COM ÁREA LÍQUIDA MAIOR OU IGUAL A 6M² COM VÃOS E ARGAMASSA DE ASSENTAMENTO COM PREPARO EM BETONEIRA. AF_06/2014 | m² | 0.339 | 80.97 | 27.44
Composição Auxiliar | 87503 | SINAPI | ALVENARIA DE VEDAÇÃO DE BLOCOS CERÂMICOS FURADOS NA HORIZONTAL DE 9X19X19CM (ESPESSURA 9CM) DE PAREDES COM ÁREA LÍQUIDA MAIOR OU IGUAL A 6M² SEM VÃOS E ARGAMASSA DE ASSENTAMENTO COM PREPARO EM BETONEIRA. AF_06/2014 | m² | 0.354 | 73.96 | 26.18
Composição Auxiliar | 87511 | SINAPI | ALVENARIA DE VEDAÇÃO DE BLOCOS CERÂMICOS FURADOS NA HORIZONTAL DE 9X19X19CM (ESPESSURA 9CM) DE PAREDES COM ÁREA LÍQUIDA MENOR QUE 6M² COM VÃOS E ARGAMASSA DE ASSENTAMENTO COM PREPARO EM BETONEIRA. AF_06/2014 | m² | 0.2078 | 98.17 | 20.39
|  |  |  | LS => | 0 | MO com LS => | 43.32
[5 empty] | Valor com BDI => |  | 101.68
| Código | Banco | Descrição | Und | Quant. | Valor Unit | Total
Composição | 88238 | SINAPI | AJUDANTE DE ARMADOR COM ENCARGOS COMPLEMENTARES | H | 1 | 23.75 | 23.75
Composição Auxiliar | 95308 | SINAPI | CURSO DE CAPACITAÇÃO PARA AJUDANTE DE ARMADOR (ENCARGOS COMPLEMENTARES) - HORISTA | H | 1 | 0.18 | 0.18
Insumo | 00037373 | SINAPI | SEGURO - HORISTA (COLETADO CAIXA - ENCARGOS COMPLEMENTARES) | H | 1 | 0.08 | 0.08
Insumo | 00037372 | SINAPI | EXAMES - HORISTA (COLETADO CAIXA - ENCARGOS COMPLEMENTARES) | H | 1 | 1.43 | 1.43
Insumo | 00006114 | SINAPI | AJUDANTE DE ARMADOR (HORISTA) | H | 1 | 16.22 | 16.22
Insumo | 00037371 | SINAPI | TRANSPORTE - HORISTA (COLETADO CAIXA - ENCARGOS COMPLEMENTARES) | H | 1 | 0.71 | 0.71
Insumo | 00043489 | SINAPI | EPI - FAMILIA PEDREIRO - HORISTA (ENCARGOS COMPLEMENTARES - COLETADO CAIXA) | H | 1 | 1.31 | 1.31
Insumo | 00043465 | SINAPI | FERRAMENTAS - FAMILIA PEDREIRO - HORISTA (ENCARGOS COMPLEMENTARES - COLETADO CAIXA) | H | 1 | 0.78 | 0.78
Insumo | 00037370 | SINAPI | ALIMENTACAO - HORISTA (COLETADO CAIXA - ENCARGOS COMPLEMENTARES) | H | 1 | 3.04 | 3.04
|  |  |  | LS => | 0 | MO com LS => | 16.4
[5 empty] | Valor com BDI => |  | 29.22
| Código | Banco | Descrição | Und | Quant. | Valor Unit | Total
Composição | 88239 | SINAPI | AJUDANTE DE CARPINTEIRO COM ENCARGOS COMPLEMENTARES | H | 1 | 23.58 | 23.58
Composição Auxiliar | 95309 | SINAPI | CURSO DE CAPACITAÇÃO PARA AJUDANTE DE CARPINTEIRO (ENCARGOS COMPLEMENTARES) - HORISTA | H | 1 | 0.23 | 0.23
Insumo | 00037371 | SINAPI | TRANSPORTE - HORISTA (COLETADO CAIXA - ENCARGOS COMPLEMENTARES) | H | 1 | 0.71 | 0.71
Insumo | 00043483 | SINAPI | EPI - FAMILIA CARPINTEIRO DE FORMAS - HORISTA (ENCARGOS COMPLEMENTARES - COLETADO CAIXA) | H | 1 | 1.43 | 1.43
Insumo | 00037370 | SINAPI | ALIMENTACAO - HORISTA (COLETADO CAIXA - ENCARGOS COMPLEMENTARES) | H | 1 | 3.04 | 3.04
Insumo | 00006117 | SINAPI | CARPINTEIRO AUXILIAR (HORISTA) | H | 1 | 16.22 | 16.22
Insumo | 00037372 | SINAPI | EXAMES - HORISTA (COLETADO CAIXA - ENCARGOS COMPLEMENTARES) | H | 1 | 1.43 | 1.43
Insumo | 00043459 | SINAPI | FERRAMENTAS - FAMILIA CARPINTEIRO DE FORMAS - HORISTA (ENCARGOS COMPLEMENTARES - COLETADO CAIXA) | H | 1 | 0.44 | 0.44
Insumo | 00037373 | SINAPI | SEGURO - HORISTA (COLETADO CAIXA - ENCARGOS COMPLEMENTARES) | H | 1 | 0.08 | 0.08
|  |  |  | LS => | 0 | MO com LS => | 16.45
[5 empty] | Valor com BDI => |  | 29.01
| Código | Banco | Descrição | Und | Quant. | Valor Unit | Total
Composição | 88243 | SINAPI | AJUDANTE ESPECIALIZADO COM ENCARGOS COMPLEMENTARES | H | 1 | 22.7 | 22.7
Composição Auxiliar | 95313 | SINAPI | CURSO DE CAPACITAÇÃO PARA AJUDANTE ESPECIALIZADO (ENCARGOS COMPLEMENTARES) - HORISTA | H | 1 | 0.17 | 0.17
Insumo | 00043467 | SINAPI | FERRAMENTAS - FAMILIA SERVENTE - HORISTA (ENCARGOS COMPLEMENTARES - COLETADO CAIXA) | H | 1 | 0.61 | 0.61
Insumo | 00037371 | SINAPI | TRANSPORTE - HORISTA (COLETADO CAIXA - ENCARGOS COMPLEMENTARES) | H | 1 | 0.71 | 0.71
Insumo | 00000242 | SINAPI | AJUDANTE ESPECIALIZADO (HORISTA) | H | 1 | 15.27 | 15.27
Insumo | 00037373 | SINAPI | SEGURO - HORISTA (COLETADO CAIXA - ENCARGOS COMPLEMENTARES) | H | 1 | 0.08 | 0.08
Insumo | 00037372 | SINAPI | EXAMES - HORISTA (COLETADO CAIXA - ENCARGOS COMPLEMENTARES) | H | 1 | 1.43 | 1.43
Insumo | 00037370 | SINAPI | ALIMENTACAO - HORISTA (COLETADO CAIXA - ENCARGOS COMPLEMENTARES) | H | 1 | 3.04 | 3.04
Insumo | 00043491 | SINAPI | EPI - FAMILIA SERVENTE - HORISTA (ENCARGOS COMPLEMENTARES - COLETADO CAIXA) | H | 1 | 1.39 | 1.39
|  |  |  | LS => | 0 | MO com LS => | 15.44
[5 empty] | Valor com BDI => |  | 27.93
| Código | Banco | Descrição | Und | Quant. | Valor Unit | Total
Composição | 100659 | SINAPI | ALIZAR DE 5X1,5CM PARA PORTA FIXADO COM PREGOS, PADRÃO MÉDIO - FORNECIMENTO E INSTALAÇÃO. AF_12/2019 | M | 1 | 12.34 | 12.34
Composição Auxiliar | 88316 | SINAPI | SERVENTE COM ENCARGOS COMPLEMENTARES | H | 0.034 | 22.41 | 0.76
Composição Auxiliar | 88261 | SINAPI | CARPINTEIRO DE ESQUADRIA COM ENCARGOS COMPLEMENTARES | H | 0.068 | 25.25 | 1.71
Insumo | 00020017 | SINAPI | GUARNICAO / ALIZAR / VISTA LISA EM MADEIRA MACICA, PARA PORTA, E = *1* CM, L = *5* CM, CEDRINHO / ANGELIM COMERCIAL / TAURI/ CURUPIXA / PEROBA / CUMARU OU EQUIVALENTE DA REGIAO | M | 1.163 | 8.36 | 9.72
Insumo | 00039026 | SINAPI | PREGO DE ACO POLIDO SEM CABECA 15 X 15 (1 1/4 X 13) | KG | 0.006 | 25.16 | 0.15
|  |  |  | LS => | 0 | MO com LS => | 1.74
[5 empty] | Valor com BDI => |  | 15.18
| Código | Banco | Descrição | Und | Quant. | Valor Unit | Total
Composição | 87519 | SINAPI | ALVENARIA DE VEDAÇÃO DE BLOCOS CERÂMICOS FURADOS NA HORIZONTAL DE 9X19X19CM (ESPESSURA 9CM) DE PAREDES COM ÁREA LÍQUIDA MAIOR OU IGUAL A 6M² COM VÃOS E ARGAMASSA DE ASSENTAMENTO COM PREPARO EM BETONEIRA. AF_06/2014 | m² | 1 | 80.97 | 80.97
Composição Auxiliar | 87292 | SINAPI | ARGAMASSA TRAÇO 1:2:8 (EM VOLUME DE CIMENTO, CAL E AREIA MÉDIA ÚMIDA) PARA EMBOÇO/MASSA ÚNICA/ASSENTAMENTO DE ALVENARIA DE VEDAÇÃO, PREPARO MECÂNICO COM BETONEIRA 400 L. AF_08/2019 | m³ | 0.0098 | 454.25 | 4.45
Composição Auxiliar | 88316 | SINAPI | SERVENTE COM ENCARGOS COMPLEMENTARES | H | 0.775 | 22.41 | 17.36
Composição Auxiliar | 88309 | SINAPI | PEDREIRO COM ENCARGOS COMPLEMENTARES | H | 1.55 | 26.5 | 41.07
Insumo | 00037395 | SINAPI | PINO DE ACO COM FURO, HASTE = 27 MM (ACAO DIRETA) | CENTO | 0.005 | 45.25 | 0.22
Insumo | 00007266 | SINAPI | BLOCO CERAMICO / TIJOLO VAZADO PARA ALVENARIA DE VEDACAO, 8 FUROS NA HORIZONTAL, 9 X 19 X 19 CM (L X A X C) | MIL | 0.02831 | 600 | 16.98
Insumo | 00034557 | SINAPI | TELA DE ACO SOLDADA GALVANIZADA/ZINCADA PARA ALVENARIA, FIO D = *1,20 A 1,70* MM, MALHA 15 X 15 MM, (C X L) *50 X 7,5* CM | M | 0.42 | 2.14 | 0.89
|  |  |  | LS => | 0 | MO com LS => | 42.3
[5 empty] | Valor com BDI => |  | 99.63
| Código | Banco | Descrição | Und | Quant. | Valor Unit | Total
Composição | 87503 | SINAPI | ALVENARIA DE VEDAÇÃO DE BLOCOS CERÂMICOS FURADOS NA HORIZONTAL DE 9X19X19CM (ESPESSURA 9CM) DE PAREDES COM ÁREA LÍQUIDA MAIOR OU IGUAL A 6M² SEM VÃOS E ARGAMASSA DE ASSENTAMENTO COM PREPARO EM BETONEIRA. AF_06/2014 | m² | 1 | 73.96 | 73.96
Composição Auxiliar | 87292 | SINAPI | ARGAMASSA TRAÇO 1:2:8 (EM VOLUME DE CIMENTO, CAL E AREIA MÉDIA ÚMIDA) PARA EMBOÇO/MASSA ÚNICA/ASSENTAMENTO DE ALVENARIA DE VEDAÇÃO, PREPARO MECÂNICO COM BETONEIRA 400 L. AF_08/2019 | m³ | 0.0098 | 454.25 | 4.45
Composição Auxiliar | 88316 | SINAPI | SERVENTE COM ENCARGOS COMPLEMENTARES | H | 0.685 | 22.41 | 15.35
Composição Auxiliar | 88309 | SINAPI | PEDREIRO COM ENCARGOS COMPLEMENTARES | H | 1.37 | 26.5 | 36.3
Insumo | 00034557 | SINAPI | TELA DE ACO SOLDADA GALVANIZADA/ZINCADA PARA ALVENARIA, FIO D = *1,20 A 1,70* MM, MALHA 15 X 15 MM, (C X L) *50 X 7,5* CM | M | 0.42 | 2.14 | 0.89
Insumo | 00037395 | SINAPI | PINO DE ACO COM FURO, HASTE = 27 MM (ACAO DIRETA) | CENTO | 0.005 | 45.25 | 0.22
Insumo | 00007266 | SINAPI | BLOCO CERAMICO / TIJOLO VAZADO PARA ALVENARIA DE VEDACAO, 8 FUROS NA HORIZONTAL, 9 X 19 X 19 CM (L X A X C) | MIL | 0.02793 | 600 | 16.75
|  |  |  | LS => | 0 | MO com LS => | 37.48
[5 empty] | Valor com BDI => |  | 91
| Código | Banco | Descrição | Und | Quant. | Valor Unit | Total
Composição | 87511 | SINAPI | ALVENARIA DE VEDAÇÃO DE BLOCOS CERÂMICOS FURADOS NA HORIZONTAL DE 9X19X19CM (ESPESSURA 9CM) DE PAREDES COM ÁREA LÍQUIDA MENOR QUE 6M² COM VÃOS E ARGAMASSA DE ASSENTAMENTO COM PREPARO EM BETONEIRA. AF_06/2014 | m² | 1 | 98.17 | 98.17
Composição Auxiliar | 87292 | SINAPI | ARGAMASSA TRAÇO 1:2:8 (EM VOLUME DE CIMENTO, CAL E AREIA MÉDIA ÚMIDA) PARA EMBOÇO/MASSA ÚNICA/ASSENTAMENTO DE ALVENARIA DE VEDAÇÃO, PREPARO MECÂNICO COM BETONEIRA 400 L. AF_08/2019 | m³ | 0.0098 | 454.25 | 4.45
Composição Auxiliar | 88316 | SINAPI | SERVENTE COM ENCARGOS COMPLEMENTARES | H | 0.99 | 22.41 | 22.18
Composição Auxiliar | 88309 | SINAPI | PEDREIRO COM ENCARGOS COMPLEMENTARES | H | 1.98 | 26.5 | 52.47
Insumo | 00037395 | SINAPI | PINO DE ACO COM FURO, HASTE = 27 MM (ACAO DIRETA) | CENTO | 0.0094 | 45.25 | 0.42
Insumo | 00034557 | SINAPI | TELA DE ACO SOLDADA GALVANIZADA/ZINCADA PARA ALVENARIA, FIO D = *1,20 A 1,70* MM, MALHA 15 X 15 MM, (C X L) *50 X 7,5* CM | M | 0.785 | 2.14 | 1.67
Insumo | 00007266 | SINAPI | BLOCO CERAMICO / TIJOLO VAZADO PARA ALVENARIA DE VEDACAO, 8 FUROS NA HORIZONTAL, 9 X 19 X 19 CM (L X A X C) | MIL | 0.02831 | 600 | 16.98
|  |  |  | LS => | 0 | MO com LS => | 53.78
[5 empty] | Valor com BDI => |  | 120.79
| Código | Banco | Descrição | Und | Quant. | Valor Unit | Total
Composição | 87495 | SINAPI | ALVENARIA DE VEDAÇÃO DE BLOCOS CERÂMICOS FURADOS NA HORIZONTAL DE 9X19X19CM (ESPESSURA 9CM) DE PAREDES COM ÁREA LÍQUIDA MENOR QUE 6M² SEM VÃOS E ARGAMASSA DE ASSENTAMENTO COM PREPARO EM BETONEIRA. AF_06/2014 | m² | 1 | 87 | 87
Composição Auxiliar | 88316 | SINAPI | SERVENTE COM ENCARGOS COMPLEMENTARES | H | 0.845 | 22.41 | 18.93
Composição Auxiliar | 87292 | SINAPI | ARGAMASSA TRAÇO 1:2:8 (EM VOLUME DE CIMENTO, CAL E AREIA MÉDIA ÚMIDA) PARA EMBOÇO/MASSA ÚNICA/ASSENTAMENTO DE ALVENARIA DE VEDAÇÃO, PREPARO MECÂNICO COM BETONEIRA 400 L. AF_08/2019 | m³ | 0.0098 | 454.25 | 4.45
Composição Auxiliar | 88309 | SINAPI | PEDREIRO COM ENCARGOS COMPLEMENTARES | H | 1.69 | 26.5 | 44.78
Insumo | 00037395 | SINAPI | PINO DE ACO COM FURO, HASTE = 27 MM (ACAO DIRETA) | CENTO | 0.0094 | 45.25 | 0.42
Insumo | 00007266 | SINAPI | BLOCO CERAMICO / TIJOLO VAZADO PARA ALVENARIA DE VEDACAO, 8 FUROS NA HORIZONTAL, 9 X 19 X 19 CM (L X A X C) | MIL | 0.02793 | 600 | 16.75
Insumo | 00034557 | SINAPI | TELA DE ACO SOLDADA GALVANIZADA/ZINCADA PARA ALVENARIA, FIO D = *1,20 A 1,70* MM, MALHA 15 X 15 MM, (C X L) *50 X 7,5* CM | M | 0.785 | 2.14 | 1.67
|  |  |  | LS => | 0 | MO com LS => | 46.04
[5 empty] | Valor com BDI => |  | 107.05
| Código | Banco | Descrição | Und | Quant. | Valor Unit | Total
Composição | 00000002 | Próprio | ALVENARIA EM TIJOLO CERAMICO FURADO 9X19X19CM, 1 VEZ (ESPESSURA 19 CM), ASSENTADO EM ARGAMASSA TRACO 1:4 (CIMENTO E AREIA MEDIA NAO PENEIRADA), PREPARO MANUAL, JUNTA1 CM | m² | 1 | 106.98 | 106.98
Composição Auxiliar | 88309 | SINAPI | PEDREIRO COM ENCARGOS COMPLEMENTARES | H | 1.14 | 26.5 | 30.21
Composição Auxiliar | 88316 | SINAPI | SERVENTE COM ENCARGOS COMPLEMENTARES | H | 0.88 | 22.41 | 19.72
Composição Auxiliar | 87373 | SINAPI | ARGAMASSA TRAÇO 1:4 (EM VOLUME DE CIMENTO E AREIA MÉDIA ÚMIDA) PARA CONTRAPISO, PREPARO MANUAL. AF_08/2019 | m³ | 0.0138 | 691.06 | 9.53
Insumo | 00007271 | SINAPI | BLOCO CERAMICO / TIJOLO VAZADO PARA ALVENARIA DE VEDACAO, 8 FUROS NA HORIZONTAL DE 9 X 19 X 19 CM (L X A X C) | UN | 54 | 0.88 | 47.52
|  |  |  | LS => | 0 | MO com LS => | 37.46
[5 empty] | Valor com BDI => |  | 131.63
| Código | Banco | Descrição | Und | Quant. | Valor Unit | Total
Composição | 88487 | SINAPI | APLICAÇÃO MANUAL DE PINTURA COM TINTA LÁTEX PVA EM PAREDES, DUAS DEMÃOS. AF_06/2014 | m² | 1 | 13.98 | 13.98
Composição Auxiliar | 88310 | SINAPI | PINTOR COM ENCARGOS COMPLEMENTARES | H | 0.13 | 29.79 | 3.87
Composição Auxiliar | 88316 | SINAPI | SERVENTE COM ENCARGOS COMPLEMENTARES | H | 0.048 | 22.41 | 1.07
Insumo | 00007356 | SINAPI | TINTA LATEX ACRILICA PREMIUM, COR BRANCO FOSCO | L | 0.33 | 27.41 | 9.04
|  |  |  | LS => | 0 | MO com LS => | 3.4
[5 empty] | Valor com BDI => |  | 17.2
| Código | Banco | Descrição | Und | Quant. | Valor Unit | Total
Composição | C0171 | SEINFRA | ARGAMASSA DE CIMENTO E AREIA S/PEN. TRAÇO 1:4 | m³ | 1 | 563.38 | 563.38
Insumo | I0109 | SEINFRA | AREIA MEDIA | m³ | 1.216 | 83.58 | 101.63
Insumo | I2543 | SEINFRA | SERVENTE | H | 10 | 20.26 | 202.6
Insumo | I0805 | SEINFRA | CIMENTO PORTLAND | KG | 365 | 0.71 | 259.15
|  |  |  | LS => | 0 | MO com LS => | 202.6
[5 empty] | Valor com BDI => |  | 693.23
| Código | Banco | Descrição | Und | Quant. | Valor Unit | Total
Composição | 87393 | SINAPI | ARGAMASSA INDUSTRIALIZADA PARA CHAPISCO ROLADO, PREPARO COM MISTURADOR DE EIXO HORIZONTAL DE 300 KG. AF_08/2019 | m³ | 1 | 5799.6 | 5799.6
Composição Auxiliar | 88377 | SINAPI | OPERADOR DE BETONEIRA ESTACIONÁRIA/MISTURADOR COM ENCARGOS COMPLEMENTARES | H | 4.72 | 26.24 | 123.85
Composição Auxiliar | 88392 | SINAPI | MISTURADOR DE ARGAMASSA, EIXO HORIZONTAL, CAPACIDADE DE MISTURA 300 KG, MOTOR ELÉTRICO POTÊNCIA 5 CV - CHI DIURNO. AF_05/2023 | CHI | 3.62 | 1.08 | 3.9
Composição Auxiliar | 88386 | SINAPI | MISTURADOR DE ARGAMASSA, EIXO HORIZONTAL, CAPACIDADE DE MISTURA 300 KG, MOTOR ELÉTRICO POTÊNCIA 5 CV - CHP DIURNO. AF_05/2023 | CHP | 1.1 | 5.04 | 5.54
Insumo | 00037552 | SINAPI | ARGAMASSA INDUSTRIALIZADA PARA CHAPISCO ROLADO | KG | 1981.23 | 2.86 | 5666.31
|  |  |  | LS => | 0 | MO com LS => | 94.77
[5 empty] | Valor com BDI => |  | 7136.4
| Código | Banco | Descrição | Und | Quant. | Valor Unit | Total
Composição | 87367 | SINAPI | ARGAMASSA TRAÇO 1:1:6 (EM VOLUME DE CIMENTO, CAL E AREIA MÉDIA ÚMIDA) PARA EMBOÇO/MASSA ÚNICA/ASSENTAMENTO DE ALVENARIA DE VEDAÇÃO, PREPARO MANUAL. AF_08/2019 | m³ | 1 | 601.61 | 601.61
Composição Auxiliar | 88316 | SINAPI | SERVENTE COM ENCARGOS COMPLEMENTARES | H | 11.23 | 22.41 | 251.66
Insumo | 00001106 | SINAPI | CAL HIDRATADA CH-I PARA ARGAMASSAS | KG | 116.4 | 0.48 | 55.87
Insumo | 00000370 | SINAPI | AREIA MEDIA - POSTO JAZIDA/FORNECEDOR (RETIRADO NA JAZIDA, SEM TRANSPORTE) | m³ | 1.16 | 100 | 116
Insumo | 00001379 | SINAPI | CIMENTO PORTLAND COMPOSTO CP II-32 | KG | 261.89 | 0.68 | 178.08
|  |  |  | LS => | 0 | MO com LS => | 170.13
[5 empty] | Valor com BDI => |  | 740.28
| Código | Banco | Descrição | Und | Quant. | Valor Unit | Total
Composição | 87369 | SINAPI | ARGAMASSA TRAÇO 1:2:8 (EM VOLUME DE CIMENTO, CAL E AREIA MÉDIA ÚMIDA) PARA EMBOÇO/MASSA ÚNICA/ASSENTAMENTO DE ALVENARIA DE VEDAÇÃO, PREPARO MANUAL. AF_08/2019 | m³ | 1 | 575.8 | 575.8
Composição Auxiliar | 88316 | SINAPI | SERVENTE COM ENCARGOS COMPLEMENTARES | H | 11.1 | 22.41 | 248.75
Insumo | 00001379 | SINAPI | CIMENTO PORTLAND COMPOSTO CP II-32 | KG | 192.52 | 0.68 | 130.91
Insumo | 00000370 | SINAPI | AREIA MEDIA - POSTO JAZIDA/FORNECEDOR (RETIRADO NA JAZIDA, SEM TRANSPORTE) | m³ | 1.14 | 100 | 114
Insumo | 00001106 | SINAPI | CAL HIDRATADA CH-I PARA ARGAMASSAS | KG | 171.13 | 0.48 | 82.14
|  |  |  | LS => | 0 | MO com LS => | 168.16
[5 empty] | Valor com BDI => |  | 708.52
| Código | Banco | Descrição | Und | Quant. | Valor Unit | Total
Composição | 87292 | SINAPI | ARGAMASSA TRAÇO 1:2:8 (EM VOLUME DE CIMENTO, CAL E AREIA MÉDIA ÚMIDA) PARA EMBOÇO/MASSA ÚNICA/ASSENTAMENTO DE ALVENARIA DE VEDAÇÃO, PREPARO MECÂNICO COM BETONEIRA 400 L. AF_08/2019 | m³ | 1 | 454.25 | 454.25
Composição Auxiliar | 88831 | SINAPI | BETONEIRA CAPACIDADE NOMINAL DE 400 L, CAPACIDADE DE MISTURA 280 L, MOTOR ELÉTRICO TRIFÁSICO POTÊNCIA DE 2 CV, SEM CARREGADOR - CHI DIURNO. AF_05/2023 | CHI | 3.45 | 0.4 | 1.38
Composição Auxiliar | 88377 | SINAPI | OPERADOR DE BETONEIRA ESTACIONÁRIA/MISTURADOR COM ENCARGOS COMPLEMENTARES | H | 4.5 | 26.24 | 118.08
Composição Auxiliar | 88830 | SINAPI | BETONEIRA CAPACIDADE NOMINAL DE 400 L, CAPACIDADE DE MISTURA 280 L, MOTOR ELÉTRICO TRIFÁSICO POTÊNCIA DE 2 CV, SEM CARREGADOR - CHP DIURNO. AF_05/2023 | CHP | 1.05 | 1.96 | 2.05
Insumo | 00001379 | SINAPI | CIMENTO PORTLAND COMPOSTO CP II-32 | KG | 195.86 | 0.68 | 133.18
Insumo | 00000370 | SINAPI | AREIA MEDIA - POSTO JAZIDA/FORNECEDOR (RETIRADO NA JAZIDA, SEM TRANSPORTE) | m³ | 1.16 | 100 | 116
Insumo | 00001106 | SINAPI | CAL HIDRATADA CH-I PARA ARGAMASSAS | KG | 174.1 | 0.48 | 83.56
|  |  |  | LS => | 0 | MO com LS => | 90.36
[5 empty] | Valor com BDI => |  | 558.95
| Código | Banco | Descrição | Und | Quant. | Valor Unit | Total
Composição | 87294 | SINAPI | ARGAMASSA TRAÇO 1:2:9 (EM VOLUME DE CIMENTO, CAL E AREIA MÉDIA ÚMIDA) PARA EMBOÇO/MASSA ÚNICA/ASSENTAMENTO DE ALVENARIA DE VEDAÇÃO, PREPARO MECÂNICO COM BETONEIRA 600 L. AF_08/2019 | m³ | 1 | 436.82 | 436.82
Composição Auxiliar | 89225 | SINAPI | BETONEIRA CAPACIDADE NOMINAL DE 600 L, CAPACIDADE DE MISTURA 360 L, MOTOR ELÉTRICO TRIFÁSICO POTÊNCIA DE 4 CV, SEM CARREGADOR - CHP DIURNO. AF_05/2023 | CHP | 0.85 | 5.54 | 4.7
Composição Auxiliar | 89226 | SINAPI | BETONEIRA CAPACIDADE NOMINAL DE 600 L, CAPACIDADE DE MISTURA 360 L, MOTOR ELÉTRICO TRIFÁSICO POTÊNCIA DE 4 CV, SEM CARREGADOR - CHI DIURNO. AF_05/2023 | CHI | 2.8 | 1.66 | 4.64
Composição Auxiliar | 88316 | SINAPI | SERVENTE COM ENCARGOS COMPLEMENTARES | H | 0.79 | 22.41 | 17.7
Composição Auxiliar | 88377 | SINAPI | OPERADOR DE BETONEIRA ESTACIONÁRIA/MISTURADOR COM ENCARGOS COMPLEMENTARES | H | 3.65 | 26.24 | 95.77
Insumo | 00000370 | SINAPI | AREIA MEDIA - POSTO JAZIDA/FORNECEDOR (RETIRADO NA JAZIDA, SEM TRANSPORTE) | m³ | 1.18 | 100 | 118
Insumo | 00001106 | SINAPI | CAL HIDRATADA CH-I PARA ARGAMASSAS | KG | 157.44 | 0.48 | 75.57
Insumo | 00001379 | SINAPI | CIMENTO PORTLAND COMPOSTO CP II-32 | KG | 177.12 | 0.68 | 120.44
|  |  |  | LS => | 0 | MO com LS => | 85.25
[5 empty] | Valor com BDI => |  | 537.5
| Código | Banco | Descrição | Und | Quant. | Valor Unit | Total
Composição | 87313 | SINAPI | ARGAMASSA TRAÇO 1:3 (EM VOLUME DE CIMENTO E AREIA GROSSA ÚMIDA) PARA CHAPISCO CONVENCIONAL, PREPARO MECÂNICO COM BETONEIRA 400 L. AF_08/2019 | m³ | 1 | 502.88 | 502.88
Composição Auxiliar | 88377 | SINAPI | OPERADOR DE BETONEIRA ESTACIONÁRIA/MISTURADOR COM ENCARGOS COMPLEMENTARES | H | 4.32 | 26.24 | 113.35
Composição Auxiliar | 88831 | SINAPI | BETONEIRA CAPACIDADE NOMINAL DE 400 L, CAPACIDADE DE MISTURA 280 L, MOTOR ELÉTRICO TRIFÁSICO POTÊNCIA DE 2 CV, SEM CARREGADOR - CHI DIURNO. AF_05/2023 | CHI | 3.31 | 0.4 | 1.32
Composição Auxiliar | 88830 | SINAPI | BETONEIRA CAPACIDADE NOMINAL DE 400 L, CAPACIDADE DE MISTURA 280 L, MOTOR ELÉTRICO TRIFÁSICO POTÊNCIA DE 2 CV, SEM CARREGADOR - CHP DIURNO. AF_05/2023 | CHP | 1.01 | 1.96 | 1.97
Insumo | 00001379 | SINAPI | CIMENTO PORTLAND COMPOSTO CP II-32 | KG | 426.49 | 0.68 | 290.01
Insumo | 00000367 | SINAPI | AREIA GROSSA - POSTO JAZIDA/FORNECEDOR (RETIRADO NA JAZIDA, SEM TRANSPORTE) | m³ | 0.95 | 101.3 | 96.23
|  |  |  | LS => | 0 | MO com LS => | 86.74
[5 empty] | Valor com BDI => |  | 618.79
| Código | Banco | Descrição | Und | Quant. | Valor Unit | Total
Composição | 100475 | SINAPI | ARGAMASSA TRAÇO 1:3 (EM VOLUME DE CIMENTO E AREIA MÉDIA ÚMIDA) COM ADIÇÃO DE IMPERMEABILIZANTE, PREPARO MECÂNICO COM BETONEIRA 400 L. AF_08/2019 | m³ | 1 | 671.53 | 671.53
Composição Auxiliar | 88377 | SINAPI | OPERADOR DE BETONEIRA ESTACIONÁRIA/MISTURADOR COM ENCARGOS COMPLEMENTARES | H | 3.75 | 26.24 | 98.4
Composição Auxiliar | 88831 | SINAPI | BETONEIRA CAPACIDADE NOMINAL DE 400 L, CAPACIDADE DE MISTURA 280 L, MOTOR ELÉTRICO TRIFÁSICO POTÊNCIA DE 2 CV, SEM CARREGADOR - CHI DIURNO. AF_05/2023 | CHI | 2.88 | 0.4 | 1.15
Composição Auxiliar | 88830 | SINAPI | BETONEIRA CAPACIDADE NOMINAL DE 400 L, CAPACIDADE DE MISTURA 280 L, MOTOR ELÉTRICO TRIFÁSICO POTÊNCIA DE 2 CV, SEM CARREGADOR - CHP DIURNO. AF_05/2023 | CHP | 0.87 | 1.96 | 1.7
Insumo | 00001379 | SINAPI | CIMENTO PORTLAND COMPOSTO CP II-32 | KG | 486 | 0.68 | 330.48
Insumo | 00000123 | SINAPI | ADITIVO IMPERMEABILIZANTE DE PEGA NORMAL PARA ARGAMASSAS E CONCRETOS SEM ARMACAO, LIQUIDO E ISENTO DE CLORETOS | L | 19.44 | 6.78 | 131.8
Insumo | 00000370 | SINAPI | AREIA MEDIA - POSTO JAZIDA/FORNECEDOR (RETIRADO NA JAZIDA, SEM TRANSPORTE) | m³ | 1.08 | 100 | 108
|  |  |  | LS => | 0 | MO com LS => | 75.3
[5 empty] | Valor com BDI => |  | 826.31
| Código | Banco | Descrição | Und | Quant. | Valor Unit | Total
Composição | 87372 | SINAPI | ARGAMASSA TRAÇO 1:3 (EM VOLUME DE CIMENTO E AREIA MÉDIA ÚMIDA) PARA CONTRAPISO, PREPARO MANUAL. AF_08/2019 | m³ | 1 | 769.31 | 769.31
Composição Auxiliar | 88316 | SINAPI | SERVENTE COM ENCARGOS COMPLEMENTARES | H | 11.65 | 22.41 | 261.07
Insumo | 00000370 | SINAPI | AREIA MEDIA - POSTO JAZIDA/FORNECEDOR (RETIRADO NA JAZIDA, SEM TRANSPORTE) | m³ | 1.25 | 100 | 125
Insumo | 00001379 | SINAPI | CIMENTO PORTLAND COMPOSTO CP II-32 | KG | 563.59 | 0.68 | 383.24
|  |  |  | LS => | 0 | MO com LS => | 176.49
[5 empty] | Valor com BDI => |  | 946.63
| Código | Banco | Descrição | Und | Quant. | Valor Unit | Total
Composição | 87298 | SINAPI | ARGAMASSA TRAÇO 1:3 (EM VOLUME DE CIMENTO E AREIA MÉDIA ÚMIDA) PARA CONTRAPISO, PREPARO MECÂNICO COM BETONEIRA 400 L. AF_08/2019 | m³ | 1 | 636.39 | 636.39
Composição Auxiliar | 88377 | SINAPI | OPERADOR DE BETONEIRA ESTACIONÁRIA/MISTURADOR COM ENCARGOS COMPLEMENTARES | H | 4.42 | 26.24 | 115.98
Composição Auxiliar | 88831 | SINAPI | BETONEIRA CAPACIDADE NOMINAL DE 400 L, CAPACIDADE DE MISTURA 280 L, MOTOR ELÉTRICO TRIFÁSICO POTÊNCIA DE 2 CV, SEM CARREGADOR - CHI DIURNO. AF_05/2023 | CHI | 3.39 | 0.4 | 1.35
Composição Auxiliar | 88830 | SINAPI | BETONEIRA CAPACIDADE NOMINAL DE 400 L, CAPACIDADE DE MISTURA 280 L, MOTOR ELÉTRICO TRIFÁSICO POTÊNCIA DE 2 CV, SEM CARREGADOR - CHP DIURNO. AF_05/2023 | CHP | 1.03 | 1.96 | 2.01
Insumo | 00001379 | SINAPI | CIMENTO PORTLAND COMPOSTO CP II-32 | KG | 573.61 | 0.68 | 390.05
Insumo | 00000370 | SINAPI | AREIA MEDIA - POSTO JAZIDA/FORNECEDOR (RETIRADO NA JAZIDA, SEM TRANSPORTE) | m³ | 1.27 | 100 | 127
|  |  |  | LS => | 0 | MO com LS => | 88.75
[5 empty] | Valor com BDI => |  | 783.07
| Código | Banco | Descrição | Und | Quant. | Valor Unit | Total
Composição | 88629 | SINAPI | ARGAMASSA TRAÇO 1:3 (EM VOLUME DE CIMENTO E AREIA MÉDIA ÚMIDA), PREPARO MANUAL. AF_08/2019 | m³ | 1 | 627.46 | 627.46
Composição Auxiliar | 88316 | SINAPI | SERVENTE COM ENCARGOS COMPLEMENTARES | H | 8.57 | 22.41 | 192.05
Insumo | 00001379 | SINAPI | CIMENTO PORTLAND COMPOSTO CP II-32 | KG | 482.96 | 0.68 | 328.41
Insumo | 00000370 | SINAPI | AREIA MEDIA - POSTO JAZIDA/FORNECEDOR (RETIRADO NA JAZIDA, SEM TRANSPORTE) | m³ | 1.07 | 100 | 107
|  |  |  | LS => | 0 | MO com LS => | 129.83
[5 empty] | Valor com BDI => |  | 772.08
| Código | Banco | Descrição | Und | Quant. | Valor Unit | Total
Composição | 88628 | SINAPI | ARGAMASSA TRAÇO 1:3 (EM VOLUME DE CIMENTO E AREIA MÉDIA ÚMIDA), PREPARO MECÂNICO COM BETONEIRA 400 L. AF_08/2019 | m³ | 1 | 528.25 | 528.25
Composição Auxiliar | 88831 | SINAPI | BETONEIRA CAPACIDADE NOMINAL DE 400 L, CAPACIDADE DE MISTURA 280 L, MOTOR ELÉTRICO TRIFÁSICO POTÊNCIA DE 2 CV, SEM CARREGADOR - CHI DIURNO. AF_05/2023 | CHI | 2.62 | 0.4 | 1.04
Composição Auxiliar | 88830 | SINAPI | BETONEIRA CAPACIDADE NOMINAL DE 400 L, CAPACIDADE DE MISTURA 280 L, MOTOR ELÉTRICO TRIFÁSICO POTÊNCIA DE 2 CV, SEM CARREGADOR - CHP DIURNO. AF_05/2023 | CHP | 0.8 | 1.96 | 1.56
Composição Auxiliar | 88377 | SINAPI | OPERADOR DE BETONEIRA ESTACIONÁRIA/MISTURADOR COM ENCARGOS COMPLEMENTARES | H | 3.42 | 26.24 | 89.74
Insumo | 00001379 | SINAPI | CIMENTO PORTLAND COMPOSTO CP II-32 | KG | 483.7 | 0.68 | 328.91
Insumo | 00000370 | SINAPI | AREIA MEDIA - POSTO JAZIDA/FORNECEDOR (RETIRADO NA JAZIDA, SEM TRANSPORTE) | m³ | 1.07 | 100 | 107
|  |  |  | LS => | 0 | MO com LS => | 68.67
[5 empty] | Valor com BDI => |  | 650.01
| Código | Banco | Descrição | Und | Quant. | Valor Unit | Total
Composição | 87316 | SINAPI | ARGAMASSA TRAÇO 1:4 (EM VOLUME DE CIMENTO E AREIA GROSSA ÚMIDA) PARA CHAPISCO CONVENCIONAL, PREPARO MECÂNICO COM BETONEIRA 400 L. AF_08/2019 | m³ | 1 | 462.19 | 462.19
Composição Auxiliar | 88831 | SINAPI | BETONEIRA CAPACIDADE NOMINAL DE 400 L, CAPACIDADE DE MISTURA 280 L, MOTOR ELÉTRICO TRIFÁSICO POTÊNCIA DE 2 CV, SEM CARREGADOR - CHI DIURNO. AF_05/2023 | CHI | 3.56 | 0.4 | 1.42
Composição Auxiliar | 88377 | SINAPI | OPERADOR DE BETONEIRA ESTACIONÁRIA/MISTURADOR COM ENCARGOS COMPLEMENTARES | H | 4.64 | 26.24 | 121.75
Composição Auxiliar | 88830 | SINAPI | BETONEIRA CAPACIDADE NOMINAL DE 400 L, CAPACIDADE DE MISTURA 280 L, MOTOR ELÉTRICO TRIFÁSICO POTÊNCIA DE 2 CV, SEM CARREGADOR - CHP DIURNO. AF_05/2023 | CHP | 1.08 | 1.96 | 2.11
Insumo | 00000367 | SINAPI | AREIA GROSSA - POSTO JAZIDA/FORNECEDOR (RETIRADO NA JAZIDA, SEM TRANSPORTE) | m³ | 1.02 | 101.3 | 103.32
Insumo | 00001379 | SINAPI | CIMENTO PORTLAND COMPOSTO CP II-32 | KG | 343.52 | 0.68 | 233.59
|  |  |  | LS => | 0 | MO com LS => | 93.17
[5 empty] | Valor com BDI => |  | 568.72
| Código | Banco | Descrição | Und | Quant. | Valor Unit | Total
Composição | 87373 | SINAPI | ARGAMASSA TRAÇO 1:4 (EM VOLUME DE CIMENTO E AREIA MÉDIA ÚMIDA) PARA CONTRAPISO, PREPARO MANUAL. AF_08/2019 | m³ | 1 | 691.06 | 691.06
Composição Auxiliar | 88316 | SINAPI | SERVENTE COM ENCARGOS COMPLEMENTARES | H | 11.02 | 22.41 | 246.95
Insumo | 00001379 | SINAPI | CIMENTO PORTLAND COMPOSTO CP II-32 | KG | 454.58 | 0.68 | 309.11
Insumo | 00000370 | SINAPI | AREIA MEDIA - POSTO JAZIDA/FORNECEDOR (RETIRADO NA JAZIDA, SEM TRANSPORTE) | m³ | 1.35 | 100 | 135
|  |  |  | LS => | 0 | MO com LS => | 166.95
[5 empty] | Valor com BDI => |  | 850.34
| Código | Banco | Descrição | Und | Quant. | Valor Unit | Total
Composição | 87301 | SINAPI | ARGAMASSA TRAÇO 1:4 (EM VOLUME DE CIMENTO E AREIA MÉDIA ÚMIDA) PARA CONTRAPISO, PREPARO MECÂNICO COM BETONEIRA 400 L. AF_08/2019 | m³ | 1 | 579.64 | 579.64
Composição Auxiliar | 88830 | SINAPI | BETONEIRA CAPACIDADE NOMINAL DE 400 L, CAPACIDADE DE MISTURA 280 L, MOTOR ELÉTRICO TRIFÁSICO POTÊNCIA DE 2 CV, SEM CARREGADOR - CHP DIURNO. AF_05/2023 | CHP | 1.13 | 1.96 | 2.21
Composição Auxiliar | 88377 | SINAPI | OPERADOR DE BETONEIRA ESTACIONÁRIA/MISTURADOR COM ENCARGOS COMPLEMENTARES | H | 4.85 | 26.24 | 127.26
Composição Auxiliar | 88831 | SINAPI | BETONEIRA CAPACIDADE NOMINAL DE 400 L, CAPACIDADE DE MISTURA 280 L, MOTOR ELÉTRICO TRIFÁSICO POTÊNCIA DE 2 CV, SEM CARREGADOR - CHI DIURNO. AF_05/2023 | CHI | 3.72 | 0.4 | 1.48
Insumo | 00000370 | SINAPI | AREIA MEDIA - POSTO JAZIDA/FORNECEDOR (RETIRADO NA JAZIDA, SEM TRANSPORTE) | m³ | 1.36 | 100 | 136
Insumo | 00001379 | SINAPI | CIMENTO PORTLAND COMPOSTO CP II-32 | KG | 459.85 | 0.68 | 312.69
|  |  |  | LS => | 0 | MO com LS => | 97.38
[5 empty] | Valor com BDI => |  | 713.24
| Código | Banco | Descrição | Und | Quant. | Valor Unit | Total
Composição | 87283 | SINAPI | ARGAMASSA TRAÇO 1:6 (EM VOLUME DE CIMENTO E AREIA MÉDIA ÚMIDA) COM ADIÇÃO DE PLASTIFICANTE PARA EMBOÇO/MASSA ÚNICA/ASSENTAMENTO DE ALVENARIA DE VEDAÇÃO, PREPARO MECÂNICO COM BETONEIRA 400 L. AF_08/2019 | m³ | 1 | 439.45 | 439.45
Composição Auxiliar | 88830 | SINAPI | BETONEIRA CAPACIDADE NOMINAL DE 400 L, CAPACIDADE DE MISTURA 280 L, MOTOR ELÉTRICO TRIFÁSICO POTÊNCIA DE 2 CV, SEM CARREGADOR - CHP DIURNO. AF_05/2023 | CHP | 3.332 | 1.96 | 6.53
Composição Auxiliar | 88831 | SINAPI | BETONEIRA CAPACIDADE NOMINAL DE 400 L, CAPACIDADE DE MISTURA 280 L, MOTOR ELÉTRICO TRIFÁSICO POTÊNCIA DE 2 CV, SEM CARREGADOR - CHI DIURNO. AF_05/2023 | CHI | 1.01 | 0.4 | 0.4
Composição Auxiliar | 88377 | SINAPI | OPERADOR DE BETONEIRA ESTACIONÁRIA/MISTURADOR COM ENCARGOS COMPLEMENTARES | H | 4.33 | 26.24 | 113.61
Insumo | 00043617 | SINAPI | ADITIVO PLASTIFICANTE E ESTABILIZADOR PARA ARGAMASSAS DE ASSENTAMENTO E REBOCO, LIQUIDO E ISENTO DE CLORETOS | L | 0.063 | 7.51 | 0.47
Insumo | 00000370 | SINAPI | AREIA MEDIA - POSTO JAZIDA/FORNECEDOR (RETIRADO NA JAZIDA, SEM TRANSPORTE) | m³ | 1.27 | 100 | 127
Insumo | 00001379 | SINAPI | CIMENTO PORTLAND COMPOSTO CP II-32 | KG | 281.53 | 0.68 | 191.44
|  |  |  | LS => | 0 | MO com LS => | 86.94
[5 empty] | Valor com BDI => |  | 540.74
| Código | Banco | Descrição | Und | Quant. | Valor Unit | Total
Composição | 85662 | SINAPI | ARMACAO EM TELA DE ACO SOLDADA NERVURADA Q-92, ACO CA-60, 4,2MM, MALHA 15X15CM | m² | 1 | 14.12 | 14.12
Composição Auxiliar | 88245 | SINAPI | ARMADOR COM ENCARGOS COMPLEMENTARES | H | 0.03 | 28.19 | 0.84
Composição Auxiliar | 88316 | SINAPI | SERVENTE COM ENCARGOS COMPLEMENTARES | H | 0.06 | 22.41 | 1.34
Insumo | 00021141 | SINAPI | TELA DE ACO SOLDADA NERVURADA, CA-60, Q-92, (1,48 KG/M2), DIAMETRO DO FIO = 4,2 MM, LARGURA = 2,45 X 60 M DE COMPRIMENTO, ESPACAMENTO DA MALHA = 15 X 15 CM | M² | 1.03 | 11.29 | 11.62
Insumo | 00043132 | SINAPI | ARAME RECOZIDO 16 BWG, D = 1,65 MM (0,016 KG/M) OU 18 BWG, D = 1,25 MM (0,01 KG/M) | KG | 0.015 | 21.9 | 0.32
|  |  |  | LS => | 0 | MO com LS => | 1.52
[5 empty] | Valor com BDI => |  | 17.37
| Código | Banco | Descrição | Und | Quant. | Valor Unit | Total
Composição | 88245 | SINAPI | ARMADOR COM ENCARGOS COMPLEMENTARES | H | 1 | 28.19 | 28.19
Composição Auxiliar | 95314 | SINAPI | CURSO DE CAPACITAÇÃO PARA ARMADOR (ENCARGOS COMPLEMENTARES) - HORISTA | H | 1 | 0.23 | 0.23
Insumo | 00037370 | SINAPI | ALIMENTACAO - HORISTA (COLETADO CAIXA - ENCARGOS COMPLEMENTARES) | H | 1 | 3.04 | 3.04
Insumo | 00043465 | SINAPI | FERRAMENTAS - FAMILIA PEDREIRO - HORISTA (ENCARGOS COMPLEMENTARES - COLETADO CAIXA) | H | 1 | 0.78 | 0.78
Insumo | 00037371 | SINAPI | TRANSPORTE - HORISTA (COLETADO CAIXA - ENCARGOS COMPLEMENTARES) | H | 1 | 0.71 | 0.71
Insumo | 00037372 | SINAPI | EXAMES - HORISTA (COLETADO CAIXA - ENCARGOS COMPLEMENTARES) | H | 1 | 1.43 | 1.43
Insumo | 00043489 | SINAPI | EPI - FAMILIA PEDREIRO - HORISTA (ENCARGOS COMPLEMENTARES - COLETADO CAIXA) | H | 1 | 1.31 | 1.31
Insumo | 00000378 | SINAPI | ARMADOR (HORISTA) | H | 1 | 20.61 | 20.61
Insumo | 00037373 | SINAPI | SEGURO - HORISTA (COLETADO CAIXA - ENCARGOS COMPLEMENTARES) | H | 1 | 0.08 | 0.08
|  |  |  | LS => | 0 | MO com LS => | 20.84
[5 empty] | Valor com BDI => |  | 34.68
| Código | Banco | Descrição | Und | Quant. | Valor Unit | Total
Composição | 92767 | SINAPI | ARMAÇÃO DE LAJE DE ESTRUTURA CONVENCIONAL DE CONCRETO ARMADO UTILIZANDO AÇO CA-60 DE 4,2 MM - MONTAGEM. AF_06/2022 | KG | 1 | 16.96 | 16.96
Composição Auxiliar | 92799 | SINAPI | CORTE E DOBRA DE AÇO CA-60, DIÂMETRO DE 4,2 MM. AF_06/2022 | KG | 1 | 12.44 | 12.44
Composição Auxiliar | 88238 | SINAPI | AJUDANTE DE ARMADOR COM ENCARGOS COMPLEMENTARES | H | 0.0172 | 23.75 | 0.4
Composição Auxiliar | 88245 | SINAPI | ARMADOR COM ENCARGOS COMPLEMENTARES | H | 0.1055 | 28.19 | 2.97
Insumo | 00043132 | SINAPI | ARAME RECOZIDO 16 BWG, D = 1,65 MM (0,016 KG/M) OU 18 BWG, D = 1,25 MM (0,01 KG/M) | KG | 0.025 | 21.9 | 0.54
Insumo | 00039017 | SINAPI | ESPACADOR / DISTANCIADOR CIRCULAR COM ENTRADA LATERAL, EM PLASTICO, PARA VERGALHAO *4,2 A 12,5* MM, COBRIMENTO 20 MM | UN | 2.816 | 0.22 | 0.61
|  |  |  | LS => | 0 | MO com LS => | 4.65
[5 empty] | Valor com BDI => |  | 20.86
| Código | Banco | Descrição | Und | Quant. | Valor Unit | Total
Composição | 88247 | SINAPI | AUXILIAR DE ELETRICISTA COM ENCARGOS COMPLEMENTARES | H | 1 | 24.2 | 24.2
Composição Auxiliar | 95316 | SINAPI | CURSO DE CAPACITAÇÃO PARA AUXILIAR DE ELETRICISTA (ENCARGOS COMPLEMENTARES) - HORISTA | H | 1 | 0.6 | 0.6
Insumo | 00043460 | SINAPI | FERRAMENTAS - FAMILIA ELETRICISTA - HORISTA (ENCARGOS COMPLEMENTARES - COLETADO CAIXA) | H | 1 | 0.86 | 0.86
Insumo | 00037372 | SINAPI | EXAMES - HORISTA (COLETADO CAIXA - ENCARGOS COMPLEMENTARES) | H | 1 | 1.43 | 1.43
Insumo | 00000247 | SINAPI | AJUDANTE DE ELETRICISTA (HORISTA) | H | 1 | 16.22 | 16.22
Insumo | 00037371 | SINAPI | TRANSPORTE - HORISTA (COLETADO CAIXA - ENCARGOS COMPLEMENTARES) | H | 1 | 0.71 | 0.71
Insumo | 00037370 | SINAPI | ALIMENTACAO - HORISTA (COLETADO CAIXA - ENCARGOS COMPLEMENTARES) | H | 1 | 3.04 | 3.04
Insumo | 00037373 | SINAPI | SEGURO - HORISTA (COLETADO CAIXA - ENCARGOS COMPLEMENTARES) | H | 1 | 0.08 | 0.08
Insumo | 00043484 | SINAPI | EPI - FAMILIA ELETRICISTA - HORISTA (ENCARGOS COMPLEMENTARES - COLETADO CAIXA) | H | 1 | 1.26 | 1.26
|  |  |  | LS => | 0 | MO com LS => | 16.82
[5 empty] | Valor com BDI => |  | 29.77
| Código | Banco | Descrição | Und | Quant. | Valor Unit | Total
Composição | 88248 | SINAPI | AUXILIAR DE ENCANADOR OU BOMBEIRO HIDRÁULICO COM ENCARGOS COMPLEMENTARES | H | 1 | 23.21 | 23.21
Composição Auxiliar | 95317 | SINAPI | CURSO DE CAPACITAÇÃO PARA AUXILIAR DE ENCANADOR OU BOMBEIRO HIDRÁULICO (ENCARGOS COMPLEMENTARES) - HORISTA | H | 1 | 0.29 | 0.29
Insumo | 00037370 | SINAPI | ALIMENTACAO - HORISTA (COLETADO CAIXA - ENCARGOS COMPLEMENTARES) | H | 1 | 3.04 | 3.04
Insumo | 00037372 | SINAPI | EXAMES - HORISTA (COLETADO CAIXA - ENCARGOS COMPLEMENTARES) | H | 1 | 1.43 | 1.43
Insumo | 00000246 | SINAPI | AUXILIAR DE ENCANADOR OU BOMBEIRO HIDRAULICO (HORISTA) | H | 1 | 16.22 | 16.22
Insumo | 00043461 | SINAPI | FERRAMENTAS - FAMILIA ENCANADOR - HORISTA (ENCARGOS COMPLEMENTARES - COLETADO CAIXA) | H | 1 | 0.31 | 0.31
Insumo | 00037371 | SINAPI | TRANSPORTE - HORISTA (COLETADO CAIXA - ENCARGOS COMPLEMENTARES) | H | 1 | 0.71 | 0.71
Insumo | 00037373 | SINAPI | SEGURO - HORISTA (COLETADO CAIXA - ENCARGOS COMPLEMENTARES) | H | 1 | 0.08 | 0.08
Insumo | 00043485 | SINAPI | EPI - FAMILIA ENCANADOR - HORISTA (ENCARGOS COMPLEMENTARES - COLETADO CAIXA) | H | 1 | 1.13 | 1.13
|  |  |  | LS => | 0 | MO com LS => | 16.51
[5 empty] | Valor com BDI => |  | 28.55
| Código | Banco | Descrição | Und | Quant. | Valor Unit | Total
Composição | 88256 | SINAPI | AZULEJISTA OU LADRILHISTA COM ENCARGOS COMPLEMENTARES | H | 1 | 26.38 | 26.38
Composição Auxiliar | 95324 | SINAPI | CURSO DE CAPACITAÇÃO PARA AZULEJISTA OU LADRILHISTA (ENCARGOS COMPLEMENTARES) - HORISTA | H | 1 | 0.27 | 0.27
Insumo | 00037370 | SINAPI | ALIMENTACAO - HORISTA (COLETADO CAIXA - ENCARGOS COMPLEMENTARES) | H | 1 | 3.04 | 3.04
Insumo | 00037371 | SINAPI | TRANSPORTE - HORISTA (COLETADO CAIXA - ENCARGOS COMPLEMENTARES) | H | 1 | 0.71 | 0.71
Insumo | 00037373 | SINAPI | SEGURO - HORISTA (COLETADO CAIXA - ENCARGOS COMPLEMENTARES) | H | 1 | 0.08 | 0.08
Insumo | 00043489 | SINAPI | EPI - FAMILIA PEDREIRO - HORISTA (ENCARGOS COMPLEMENTARES - COLETADO CAIXA) | H | 1 | 1.31 | 1.31
Insumo | 00043465 | SINAPI | FERRAMENTAS - FAMILIA PEDREIRO - HORISTA (ENCARGOS COMPLEMENTARES - COLETADO CAIXA) | H | 1 | 0.78 | 0.78
Insumo | 00004760 | SINAPI | AZULEJISTA OU LADRILHEIRO (HORISTA) | H | 1 | 18.76 | 18.76
Insumo | 00037372 | SINAPI | EXAMES - HORISTA (COLETADO CAIXA - ENCARGOS COMPLEMENTARES) | H | 1 | 1.43 | 1.43
|  |  |  | LS => | 0 | MO com LS => | 19.03
[5 empty] | Valor com BDI => |  | 32.46
| Código | Banco | Descrição | Und | Quant. | Valor Unit | Total
Composição | 155 | ORSE | Alvenaria tijolo cerâmico maciço (5x9x19), esp = 0,09m (singela), com argamassa traço t5 - 1:2:8 (cimento / cal / areia) c/ junta de 2,0cm - R1 | m² | 1 | 110.6 | 110.6
Item | Código | Banco | Descrição | Und | Quant. | Valor Unit | Total
Composição | 10549 | ORSE | Encargos Complementares - Servente | h | 0.91 | 3,80 | 3,45
Insumo | 00006111/SINAPI | ORSE | Servente de obras (horista) | h | 0.91 | 14,58 | 13,26
Insumo | 00004750/SINAPI | ORSE | Pedreiro (horista) | h | 1.52 | 19,02 | 28,91
Composição | 3308 | ORSE | Argamassa em volume - cimento, cal e areia traço t-5 (1:2:8) - 1 saco cimento50 kg / 2 sacos cal 20 kg / 8 padiolas de areia dim 0.35 x 0.45 x 0.13 m - Confecção mecânica e transporte | m³ | 0.032 | 577,35 | 18,47
Composição | 10550 | ORSE | Encargos Complementares - Pedreiro | h | 1.52 | 3,67 | 5,57
Insumo | 2212 | ORSE | Tijolo cerâmico maciço 5 x 9 x 19cm | un | 68 | 0,60 | 40,80
Detalhamento de Cálculo ORSE
Item | Código | Banco | Descrição | Und | Quant. | Valor Unit | Total
Insumo | 00012892/SINAPI | ORSE | Luva raspa de couro, cano curto (punho *7* cm) | par | 0.0058834 | 12,60 | 0,07
Insumo | 1651 | ORSE | Óculos branco proteção | pr | 0.0020464 | 7,00 | 0,01
Insumo | 10599 | ORSE | Protetor solar fps 30 com 120ml | un | 0.0046044 | 18,00 | 0,08
Insumo | 10492 | ORSE | Cesta Básica | un | 0.011511 | 190,00 | 2,18
Insumo | 00012894/SINAPI | ORSE | Capa para chuva em pvc com forro de poliester, com capuz (amarela ou azul) | un | 0.0005116 | 18,20 | 0,00
Insumo | 00012893/SINAPI | ORSE | Bota de seguranca com biqueira de aco e colarinho acolchoado | par | 0.0020464 | 67,20 | 0,13
Insumo | 00002711/SINAPI | ORSE | Carrinho de mao, em aco, com capacidade de *45 a 65* l / *100* kg, pneu com camara | un | 0.0002076 | 164,00 | 0,03
Insumo | 4729 | ORSE | Marreta 1 kg com cabo | un | 0.0001038 | 37,80 | 0,00
Insumo | 941 | ORSE | Fardamento com mangas curta | un | 0.003837 | 195,36 | 0,74
Insumo | 4728 | ORSE | Talhadeira chata 10" | un | 0.0003114 | 18,58 | 0,00
Insumo | 10362 | ORSE | Seguro de vida e acidente em grupo | un | 0.011511 | 12,54 | 0,14
Insumo | 158 | ORSE | Almoço (Participação do empregador) | un | 0.2604 | 14,00 | 3,64
Insumo | 10788 | ORSE | Pá quadrada | un | 0.0002076 | 36,90 | 0,00
Insumo | 10517 | ORSE | Exames admissionais/demissionais (checkup) | cj | 0.0010232 | 300,00 | 0,30
Insumo | 10596 | ORSE | Protetor auricular | un | 0.011511 | 4,90 | 0,05
Insumo | 00012895/SINAPI | ORSE | Capacete de seguranca aba frontal com suspensao de polietileno, sem jugular (classe b) | un | 0.0015348 | 14,00 | 0,02
Insumo | 10761 | ORSE | Refeição - café da manhã ( café com leite e dois pães com manteiga) | un | 0.2604 | 5,00 | 1,30
Insumo | 2378 | ORSE | Vale transporte | un | 0.19708 | 4,50 | 0,88
Insumo | 00006111/SINAPI | ORSE | Servente de obras (horista) | h | 1.038 | 14,58 | 15,13
Insumo | 00004750/SINAPI | ORSE | Pedreiro (horista) | h | 1.52 | 19,02 | 28,91
Insumo | 00001106/SINAPI | ORSE | Cal hidratada ch-i para argamassas | kg | 5.824 | 1,33 | 7,74
Insumo | 00001379/SINAPI | ORSE | Cimento portland composto cp ii-32 | kg | 5.824 | 0,76 | 4,42
Insumo | 00000367/SINAPI | ORSE | Areia grossa - posto jazida/fornecedor (retirado na jazida, sem transporte) | m³ | 0.038912 | 101,30 | 3,94
Insumo | 11243 | ORSE | Martelo sem unha | un | 0.000152 | 28,00 | 0,00
Insumo | 11245 | ORSE | Desempoladeira de madeira 12x22 | un | 0.001064 | 11,60 | 0,01
Insumo | 4174 | ORSE | Desempenadeira de aço lisa, cabo madeira, ref:143, Atlas ou similar | un | 0.00076 | 12,00 | 0,00
Insumo | 11265 | ORSE | Martelo de borracha com cabo | un | 0.000608 | 18,75 | 0,01
Insumo | 10790 | ORSE | Prumo de face | un | 0.000152 | 25,95 | 0,00
Insumo | 4722 | ORSE | Colher de pedreiro | un | 0.000608 | 18,80 | 0,01
Insumo | 11247 | ORSE | Serra mármore | un | 0.000152 | 327,80 | 0,04
Insumo | 10282 | ORSE | Regua de alumínio c/ 2,00m (para pedreiro) | un | 0.000304 | 44,00 | 0,01
Insumo | 10789 | ORSE | Nível de bolha de madeira | un | 0.000304 | 15,40 | 0,00
Insumo | 11246 | ORSE | Escala métrica de bambú | Un | 0.001064 | 10,22 | 0,01
Insumo | 11264 | ORSE | Marreta de 1/2 kg com cabo | un | 0.000304 | 13,52 | 0,00
Insumo | 2212 | ORSE | Tijolo cerâmico maciço 5 x 9 x 19cm | un | 68 | 0,60 | 40,80
|  |  |  | LS => | 0 | MO com LS => | 44.04
[5 empty] | Valor com BDI => |  | 136.09
| Código | Banco | Descrição | Und | Quant. | Valor Unit | Total
Composição | 1903 | ORSE | Argamassa cimento e areia traço t-1 (1:3) - 1 saco cimento 50kg / 3 padiolas areia dim. 0.35 x 0.45 x 0.23 m - Confecção mecânica e transporte | m³ | 1 | 525.46 | 525.46
Item | Código | Banco | Descrição | Und | Quant. | Valor Unit | Total
Insumo | 00000370/SINAPI | ORSE | Areia media - posto jazida/fornecedor (retirado na jazida, sem transporte) | m³ | 1.08 | 100,00 | 108,00
Insumo | 00006111/SINAPI | ORSE | Servente de obras (horista) | h | 4 | 14,58 | 58,32
Insumo | 00001379/SINAPI | ORSE | Cimento portland composto cp ii-32 | kg | 452.2 | 0,76 | 343,67
Composição | 10549 | ORSE | Encargos Complementares - Servente | h | 4 | 3,80 | 15,20
Detalhamento de Cálculo ORSE
Item | Código | Banco | Descrição | Und | Quant. | Valor Unit | Total
Insumo | 00000370/SINAPI | ORSE | Areia media - posto jazida/fornecedor (retirado na jazida, sem transporte) | m³ | 1.08 | 100,00 | 108,00
Insumo | 00006111/SINAPI | ORSE | Servente de obras (horista) | h | 4 | 14,58 | 58,32
Insumo | 00001379/SINAPI | ORSE | Cimento portland composto cp ii-32 | kg | 452.2 | 0,76 | 343,67
Insumo | 00012892/SINAPI | ORSE | Luva raspa de couro, cano curto (punho *7* cm) | par | 0.0092 | 12,60 | 0,11
Insumo | 1651 | ORSE | Óculos branco proteção | pr | 0.0032 | 7,00 | 0,02
Insumo | 10599 | ORSE | Protetor solar fps 30 com 120ml | un | 0.0072 | 18,00 | 0,12
Insumo | 10492 | ORSE | Cesta Básica | un | 0.018 | 190,00 | 3,42
Insumo | 00012894/SINAPI | ORSE | Capa para chuva em pvc com forro de poliester, com capuz (amarela ou azul) | un | 0.0008 | 18,20 | 0,01
Insumo | 00012893/SINAPI | ORSE | Bota de seguranca com biqueira de aco e colarinho acolchoado | par | 0.0032 | 67,20 | 0,21
Insumo | 00002711/SINAPI | ORSE | Carrinho de mao, em aco, com capacidade de *45 a 65* l / *100* kg, pneu com camara | un | 0.0008 | 164,00 | 0,13
Insumo | 4729 | ORSE | Marreta 1 kg com cabo | un | 0.0004 | 37,80 | 0,01
Insumo | 941 | ORSE | Fardamento com mangas curta | un | 0.006 | 195,36 | 1,17
Insumo | 4728 | ORSE | Talhadeira chata 10" | un | 0.0012 | 18,58 | 0,02
Insumo | 10362 | ORSE | Seguro de vida e acidente em grupo | un | 0.018 | 12,54 | 0,22
Insumo | 158 | ORSE | Almoço (Participação do empregador) | un | 0.4072 | 14,00 | 5,70
Insumo | 10788 | ORSE | Pá quadrada | un | 0.0008 | 36,90 | 0,02
Insumo | 10517 | ORSE | Exames admissionais/demissionais (checkup) | cj | 0.0016 | 300,00 | 0,48
Insumo | 10596 | ORSE | Protetor auricular | un | 0.018 | 4,90 | 0,08
Insumo | 00012895/SINAPI | ORSE | Capacete de seguranca aba frontal com suspensao de polietileno, sem jugular (classe b) | un | 0.0024 | 14,00 | 0,03
Insumo | 10761 | ORSE | Refeição - café da manhã ( café com leite e dois pães com manteiga) | un | 0.4072 | 5,00 | 2,03
Insumo | 2378 | ORSE | Vale transporte | un | 0.3764 | 4,50 | 1,69
|  |  |  | LS => | 0 | MO com LS => | 58.32
[5 empty] | Valor com BDI => |  | 646.57
| Código | Banco | Descrição | Und | Quant. | Valor Unit | Total
Composição | 1905 | ORSE | Argamassa cimento e areia traço t-3 (1:3), com aditivo vedacit ou similar- 1 saco cimento 50kg / 3 padiolas areia dim. 0,35x0,45x0,23m / 2kg aditivo vedacit - Confecção mecânica e transporte | m³ | 1 | 672.66 | 672.66
Item | Código | Banco | Descrição | Und | Quant. | Valor Unit | Total
Insumo | 1113 | ORSE | Impermeabilizante para concretos e argamassas Vedacit ou similar | kg | 20 | 7,36 | 147,20
Composição | 10549 | ORSE | Encargos Complementares - Servente | h | 4 | 3,80 | 15,20
Insumo | 00000370/SINAPI | ORSE | Areia media - posto jazida/fornecedor (retirado na jazida, sem transporte) | m³ | 1.08 | 100,00 | 108,00
Insumo | 00006111/SINAPI | ORSE | Servente de obras (horista) | h | 4 | 14,58 | 58,32
Insumo | 00001379/SINAPI | ORSE | Cimento portland composto cp ii-32 | kg | 452.2 | 0,76 | 343,67
Detalhamento de Cálculo ORSE
Item | Código | Banco | Descrição | Und | Quant. | Valor Unit | Total
Insumo | 1113 | ORSE | Impermeabilizante para concretos e argamassas Vedacit ou similar | kg | 20 | 7,36 | 147,20
Insumo | 00012892/SINAPI | ORSE | Luva raspa de couro, cano curto (punho *7* cm) | par | 0.0092 | 12,60 | 0,11
Insumo | 1651 | ORSE | Óculos branco proteção | pr | 0.0032 | 7,00 | 0,02
Insumo | 10599 | ORSE | Protetor solar fps 30 com 120ml | un | 0.0072 | 18,00 | 0,12
Insumo | 10492 | ORSE | Cesta Básica | un | 0.018 | 190,00 | 3,42
Insumo | 00012894/SINAPI | ORSE | Capa para chuva em pvc com forro de poliester, com capuz (amarela ou azul) | un | 0.0008 | 18,20 | 0,01
Insumo | 00012893/SINAPI | ORSE | Bota de seguranca com biqueira de aco e colarinho acolchoado | par | 0.0032 | 67,20 | 0,21
Insumo | 00002711/SINAPI | ORSE | Carrinho de mao, em aco, com capacidade de *45 a 65* l / *100* kg, pneu com camara | un | 0.0008 | 164,00 | 0,13
Insumo | 4729 | ORSE | Marreta 1 kg com cabo | un | 0.0004 | 37,80 | 0,01
Insumo | 941 | ORSE | Fardamento com mangas curta | un | 0.006 | 195,36 | 1,17
Insumo | 4728 | ORSE | Talhadeira chata 10" | un | 0.0012 | 18,58 | 0,02
Insumo | 10362 | ORSE | Seguro de vida e acidente em grupo | un | 0.018 | 12,54 | 0,22
Insumo | 158 | ORSE | Almoço (Participação do empregador) | un | 0.4072 | 14,00 | 5,70
Insumo | 10788 | ORSE | Pá quadrada | un | 0.0008 | 36,90 | 0,02
Insumo | 10517 | ORSE | Exames admissionais/demissionais (checkup) | cj | 0.0016 | 300,00 | 0,48
Insumo | 10596 | ORSE | Protetor auricular | un | 0.018 | 4,90 | 0,08
Insumo | 00012895/SINAPI | ORSE | Capacete de seguranca aba frontal com suspensao de polietileno, sem jugular (classe b) | un | 0.0024 | 14,00 | 0,03
Insumo | 10761 | ORSE | Refeição - café da manhã ( café com leite e dois pães com manteiga) | un | 0.4072 | 5,00 | 2,03
Insumo | 2378 | ORSE | Vale transporte | un | 0.3764 | 4,50 | 1,69
Insumo | 00000370/SINAPI | ORSE | Areia media - posto jazida/fornecedor (retirado na jazida, sem transporte) | m³ | 1.08 | 100,00 | 108,00
Insumo | 00006111/SINAPI | ORSE | Servente de obras (horista) | h | 4 | 14,58 | 58,32
Insumo | 00001379/SINAPI | ORSE | Cimento portland composto cp ii-32 | kg | 452.2 | 0,76 | 343,67
|  |  |  | LS => | 0 | MO com LS => | 58.32
[5 empty] | Valor com BDI => |  | 827.7
| Código | Banco | Descrição | Und | Quant. | Valor Unit | Total
Composição | 3308 | ORSE | Argamassa em volume - cimento, cal e areia traço t-5 (1:2:8) - 1 saco cimento50 kg / 2 sacos cal 20 kg / 8 padiolas de areia dim 0.35 x 0.45 x 0.13 m - Confecção mecânica e transporte | m³ | 1 | 577.35 | 577.35
Item | Código | Banco | Descrição | Und | Quant. | Valor Unit | Total
Composição | 10549 | ORSE | Encargos Complementares - Servente | h | 4 | 3,80 | 15,20
Insumo | 00001106/SINAPI | ORSE | Cal hidratada ch-i para argamassas | kg | 182 | 1,33 | 242,06
Insumo | 00001379/SINAPI | ORSE | Cimento portland composto cp ii-32 | kg | 182 | 0,76 | 138,32
Insumo | 00000367/SINAPI | ORSE | Areia grossa - posto jazida/fornecedor (retirado na jazida, sem transporte) | m³ | 1.216 | 101,30 | 123,18
Insumo | 00006111/SINAPI | ORSE | Servente de obras (horista) | h | 4 | 14,58 | 58,32
Detalhamento de Cálculo ORSE
Item | Código | Banco | Descrição | Und | Quant. | Valor Unit | Total
Insumo | 00012892/SINAPI | ORSE | Luva raspa de couro, cano curto (punho *7* cm) | par | 0.0092 | 12,60 | 0,11
Insumo | 1651 | ORSE | Óculos branco proteção | pr | 0.0032 | 7,00 | 0,02
Insumo | 10599 | ORSE | Protetor solar fps 30 com 120ml | un | 0.0072 | 18,00 | 0,12
Insumo | 10492 | ORSE | Cesta Básica | un | 0.018 | 190,00 | 3,42
Insumo | 00012894/SINAPI | ORSE | Capa para chuva em pvc com forro de poliester, com capuz (amarela ou azul) | un | 0.0008 | 18,20 | 0,01
Insumo | 00012893/SINAPI | ORSE | Bota de seguranca com biqueira de aco e colarinho acolchoado | par | 0.0032 | 67,20 | 0,21
Insumo | 00002711/SINAPI | ORSE | Carrinho de mao, em aco, com capacidade de *45 a 65* l / *100* kg, pneu com camara | un | 0.0008 | 164,00 | 0,13
Insumo | 4729 | ORSE | Marreta 1 kg com cabo | un | 0.0004 | 37,80 | 0,01
Insumo | 941 | ORSE | Fardamento com mangas curta | un | 0.006 | 195,36 | 1,17
Insumo | 4728 | ORSE | Talhadeira chata 10" | un | 0.0012 | 18,58 | 0,02
Insumo | 10362 | ORSE | Seguro de vida e acidente em grupo | un | 0.018 | 12,54 | 0,22
Insumo | 158 | ORSE | Almoço (Participação do empregador) | un | 0.4072 | 14,00 | 5,70
Insumo | 10788 | ORSE | Pá quadrada | un | 0.0008 | 36,90 | 0,02
Insumo | 10517 | ORSE | Exames admissionais/demissionais (checkup) | cj | 0.0016 | 300,00 | 0,48
Insumo | 10596 | ORSE | Protetor auricular | un | 0.018 | 4,90 | 0,08
Insumo | 00012895/SINAPI | ORSE | Capacete de seguranca aba frontal com suspensao de polietileno, sem jugular (classe b) | un | 0.0024 | 14,00 | 0,03
Insumo | 10761 | ORSE | Refeição - café da manhã ( café com leite e dois pães com manteiga) | un | 0.4072 | 5,00 | 2,03
Insumo | 2378 | ORSE | Vale transporte | un | 0.3764 | 4,50 | 1,69
Insumo | 00001106/SINAPI | ORSE | Cal hidratada ch-i para argamassas | kg | 182 | 1,33 | 242,06
Insumo | 00001379/SINAPI | ORSE | Cimento portland composto cp ii-32 | kg | 182 | 0,76 | 138,32
Insumo | 00000367/SINAPI | ORSE | Areia grossa - posto jazida/fornecedor (retirado na jazida, sem transporte) | m³ | 1.216 | 101,30 | 123,18
Insumo | 00006111/SINAPI | ORSE | Servente de obras (horista) | h | 4 | 14,58 | 58,32
|  |  |  | LS => | 0 | MO com LS => | 58.32
[5 empty] | Valor com BDI => |  | 710.42
| Código | Banco | Descrição | Und | Quant. | Valor Unit | Total
Composição | 140 | ORSE | Aço CA - 50 Ø 6,3 a 12,5mm, inclusive corte, dobragem, montagem e colocacao de ferragens nas formas, para superestruturas e fundações - R1 | kg | 1 | 12.92 | 12.92
Item | Código | Banco | Descrição | Und | Quant. | Valor Unit | Total
Composição | 10549 | ORSE | Encargos Complementares - Servente | h | 0.08 | 3,80 | 0,30
Insumo | 00039315/SINAPI | ORSE | Espacador / distanciador tipo garra dupla, em plastico, cobrimento *20* mm, para ferragens de lajes e fundo de vigas | un | 0.4 | 0,35 | 0,14
Insumo | 00043132/SINAPI | ORSE | Arame recozido 16 bwg, d = 1,65 mm (0,016 kg/m) ou 18 bwg, d = 1,25 mm (0,01 kg/m) | kg | 0.02 | 23,65 | 0,47
Insumo | 00000378/SINAPI | ORSE | Armador (horista) | h | 0.08 | 19,02 | 1,52
Insumo | 00039017/SINAPI | ORSE | Espacador / distanciador circular com entrada lateral, em plastico, para vergalhao *4,2 a 12,5* mm, cobrimento 20 mm | un | 0.4 | 0,21 | 0,08
Insumo | 81 | ORSE | Aço ca-50 6,3 a 12,5 mm | kg | 1 | 9,02 | 9,02
Insumo | 00006111/SINAPI | ORSE | Servente de obras (horista) | h | 0.08 | 14,58 | 1,16
Composição | 10555 | ORSE | Encargos Complementares - Armador | h | 0.08 | 3,64 | 0,29
Detalhamento de Cálculo ORSE
Item | Código | Banco | Descrição | Und | Quant. | Valor Unit | Total
Insumo | 00012892/SINAPI | ORSE | Luva raspa de couro, cano curto (punho *7* cm) | par | 0.000368 | 12,60 | 0,00
Insumo | 1651 | ORSE | Óculos branco proteção | pr | 0.000128 | 7,00 | 0,00
Insumo | 10599 | ORSE | Protetor solar fps 30 com 120ml | un | 0.000288 | 18,00 | 0,00
Insumo | 10492 | ORSE | Cesta Básica | un | 0.00072 | 190,00 | 0,13
Insumo | 00012894/SINAPI | ORSE | Capa para chuva em pvc com forro de poliester, com capuz (amarela ou azul) | un | 3.2e-05 | 18,20 | 0,00
Insumo | 00012893/SINAPI | ORSE | Bota de seguranca com biqueira de aco e colarinho acolchoado | par | 0.000128 | 67,20 | 0,00
Insumo | 00002711/SINAPI | ORSE | Carrinho de mao, em aco, com capacidade de *45 a 65* l / *100* kg, pneu com camara | un | 1.6e-05 | 164,00 | 0,00
Insumo | 4729 | ORSE | Marreta 1 kg com cabo | un | 8e-06 | 37,80 | 0,00
Insumo | 941 | ORSE | Fardamento com mangas curta | un | 0.00024 | 195,36 | 0,04
Insumo | 4728 | ORSE | Talhadeira chata 10" | un | 2.4e-05 | 18,58 | 0,00
Insumo | 10362 | ORSE | Seguro de vida e acidente em grupo | un | 0.00072 | 12,54 | 0,00
Insumo | 158 | ORSE | Almoço (Participação do empregador) | un | 0.016288 | 14,00 | 0,22
Insumo | 10788 | ORSE | Pá quadrada | un | 1.6e-05 | 36,90 | 0,00
Insumo | 10517 | ORSE | Exames admissionais/demissionais (checkup) | cj | 6.4e-05 | 300,00 | 0,01
Insumo | 10596 | ORSE | Protetor auricular | un | 0.00072 | 4,90 | 0,00
Insumo | 00012895/SINAPI | ORSE | Capacete de seguranca aba frontal com suspensao de polietileno, sem jugular (classe b) | un | 9.6e-05 | 14,00 | 0,00
Insumo | 10761 | ORSE | Refeição - café da manhã ( café com leite e dois pães com manteiga) | un | 0.016288 | 5,00 | 0,08
Insumo | 2378 | ORSE | Vale transporte | un | 0.01276 | 4,50 | 0,05
Insumo | 00039315/SINAPI | ORSE | Espacador / distanciador tipo garra dupla, em plastico, cobrimento *20* mm, para ferragens de lajes e fundo de vigas | un | 0.4 | 0,35 | 0,14
Insumo | 00043132/SINAPI | ORSE | Arame recozido 16 bwg, d = 1,65 mm (0,016 kg/m) ou 18 bwg, d = 1,25 mm (0,01 kg/m) | kg | 0.02 | 23,65 | 0,47
Insumo | 00000378/SINAPI | ORSE | Armador (horista) | h | 0.08 | 19,02 | 1,52
Insumo | 00039017/SINAPI | ORSE | Espacador / distanciador circular com entrada lateral, em plastico, para vergalhao *4,2 a 12,5* mm, cobrimento 20 mm | un | 0.4 | 0,21 | 0,08
Insumo | 81 | ORSE | Aço ca-50 6,3 a 12,5 mm | kg | 1 | 9,02 | 9,02
Insumo | 00006111/SINAPI | ORSE | Servente de obras (horista) | h | 0.08 | 14,58 | 1,16
Insumo | 10586 | ORSE | Torquesa | un | 1.6e-05 | 39,00 | 0,00
Insumo | 10585 | ORSE | Arco de serra | un | 1.6e-05 | 19,90 | 0,00
|  |  |  | LS => | 0 | MO com LS => | 2.68
[5 empty] | Valor com BDI => |  | 15.89
| Código | Banco | Descrição | Und | Quant. | Valor Unit | Total
Composição | 141 | ORSE | Aço CA - 60 Ø 4,2 a 9,5mm, inclusive corte, dobragem, montagem e colocacao deferragens nas formas, para superestruturas e fundações - R1 | kg | 1 | 12.04 | 12.04
Item | Código | Banco | Descrição | Und | Quant. | Valor Unit | Total
Insumo | 00039315/SINAPI | ORSE | Espacador / distanciador tipo garra dupla, em plastico, cobrimento *20* mm, para ferragens de lajes e fundo de vigas | un | 0.4 | 0,35 | 0,14
Insumo | 00000378/SINAPI | ORSE | Armador (horista) | h | 0.07 | 19,02 | 1,33
Insumo | 00039017/SINAPI | ORSE | Espacador / distanciador circular com entrada lateral, em plastico, para vergalhao *4,2 a 12,5* mm, cobrimento 20 mm | un | 0.4 | 0,21 | 0,08
Insumo | 00043132/SINAPI | ORSE | Arame recozido 16 bwg, d = 1,65 mm (0,016 kg/m) ou 18 bwg, d = 1,25 mm (0,01 kg/m) | kg | 0.02 | 23,65 | 0,47
Insumo | 82 | ORSE | Aço ca-60 4,2 a 9,5 mm | kg | 1 | 8,53 | 8,53
Composição | 10549 | ORSE | Encargos Complementares - Servente | h | 0.07 | 3,80 | 0,26
Composição | 10555 | ORSE | Encargos Complementares - Armador | h | 0.07 | 3,64 | 0,25
Insumo | 00006111/SINAPI | ORSE | Servente de obras (horista) | h | 0.07 | 14,58 | 1,02
Detalhamento de Cálculo ORSE
Item | Código | Banco | Descrição | Und | Quant. | Valor Unit | Total
Insumo | 00039315/SINAPI | ORSE | Espacador / distanciador tipo garra dupla, em plastico, cobrimento *20* mm, para ferragens de lajes e fundo de vigas | un | 0.4 | 0,35 | 0,14
Insumo | 00000378/SINAPI | ORSE | Armador (horista) | h | 0.07 | 19,02 | 1,33
Insumo | 00039017/SINAPI | ORSE | Espacador / distanciador circular com entrada lateral, em plastico, para vergalhao *4,2 a 12,5* mm, cobrimento 20 mm | un | 0.4 | 0,21 | 0,08
Insumo | 00043132/SINAPI | ORSE | Arame recozido 16 bwg, d = 1,65 mm (0,016 kg/m) ou 18 bwg, d = 1,25 mm (0,01 kg/m) | kg | 0.02 | 23,65 | 0,47
Insumo | 82 | ORSE | Aço ca-60 4,2 a 9,5 mm | kg | 1 | 8,53 | 8,53
Insumo | 00012892/SINAPI | ORSE | Luva raspa de couro, cano curto (punho *7* cm) | par | 0.000322 | 12,60 | 0,00
Insumo | 1651 | ORSE | Óculos branco proteção | pr | 0.000112 | 7,00 | 0,00
Insumo | 10599 | ORSE | Protetor solar fps 30 com 120ml | un | 0.000252 | 18,00 | 0,00
Insumo | 10492 | ORSE | Cesta Básica | un | 0.00063 | 190,00 | 0,11
Insumo | 00012894/SINAPI | ORSE | Capa para chuva em pvc com forro de poliester, com capuz (amarela ou azul) | un | 2.8e-05 | 18,20 | 0,00
Insumo | 00012893/SINAPI | ORSE | Bota de seguranca com biqueira de aco e colarinho acolchoado | par | 0.000112 | 67,20 | 0,00
Insumo | 00002711/SINAPI | ORSE | Carrinho de mao, em aco, com capacidade de *45 a 65* l / *100* kg, pneu com camara | un | 1.4e-05 | 164,00 | 0,00
Insumo | 4729 | ORSE | Marreta 1 kg com cabo | un | 7e-06 | 37,80 | 0,00
Insumo | 941 | ORSE | Fardamento com mangas curta | un | 0.00021 | 195,36 | 0,04
Insumo | 4728 | ORSE | Talhadeira chata 10" | un | 2.1e-05 | 18,58 | 0,00
Insumo | 10362 | ORSE | Seguro de vida e acidente em grupo | un | 0.00063 | 12,54 | 0,00
Insumo | 158 | ORSE | Almoço (Participação do empregador) | un | 0.014252 | 14,00 | 0,19
Insumo | 10788 | ORSE | Pá quadrada | un | 1.4e-05 | 36,90 | 0,00
Insumo | 10517 | ORSE | Exames admissionais/demissionais (checkup) | cj | 5.6e-05 | 300,00 | 0,01
Insumo | 10596 | ORSE | Protetor auricular | un | 0.00063 | 4,90 | 0,00
Insumo | 00012895/SINAPI | ORSE | Capacete de seguranca aba frontal com suspensao de polietileno, sem jugular (classe b) | un | 8.4e-05 | 14,00 | 0,00
Insumo | 10761 | ORSE | Refeição - café da manhã ( café com leite e dois pães com manteiga) | un | 0.014252 | 5,00 | 0,07
Insumo | 2378 | ORSE | Vale transporte | un | 0.011165 | 4,50 | 0,05
Insumo | 10586 | ORSE | Torquesa | un | 1.4e-05 | 39,00 | 0,00
Insumo | 10585 | ORSE | Arco de serra | un | 1.4e-05 | 19,90 | 0,00
Insumo | 00006111/SINAPI | ORSE | Servente de obras (horista) | h | 0.07 | 14,58 | 1,02
|  |  |  | LS => | 0 | MO com LS => | 2.35
[5 empty] | Valor com BDI => |  | 14.81
| Código | Banco | Descrição | Und | Quant. | Valor Unit | Total
Composição | 96987 | SINAPI | BASE METÁLICA PARA MASTRO 1 ½" PARA SPDA - FORNECIMENTO E INSTALAÇÃO. AF_08/2023 | UN | 1 | 134.31 | 134.31
Composição Auxiliar | 88247 | SINAPI | AUXILIAR DE ELETRICISTA COM ENCARGOS COMPLEMENTARES | H | 1.1811 | 24.2 | 28.58
Composição Auxiliar | 88264 | SINAPI | ELETRICISTA COM ENCARGOS COMPLEMENTARES | H | 1.1811 | 29.74 | 35.12
Insumo | 00038060 | SINAPI | BASE PARA MASTRO DE PARA-RAIOS DIAMETRO NOMINAL 1 1/2" | UN | 1 | 60.49 | 60.49
Insumo | 00007568 | SINAPI | BUCHA DE NYLON SEM ABA S10, COM PARAFUSO DE 6,10 X 65 MM EM ACO ZINCADO COM ROSCA SOBERBA, CABECA CHATA E FENDA PHILLIPS | UN | 4 | 1.1 | 4.4
Insumo | 00011267 | SINAPI | ARRUELA LISA, REDONDA, DE LATAO POLIDO, DIAMETRO NOMINAL 5/8", DIAMETRO EXTERNO = 34 MM, DIAMETRO DO FURO = 17 MM, ESPESSURA = *2,5* MM | UN | 4 | 1.43 | 5.72
|  |  |  | LS => | 0 | MO com LS => | 46.26
[5 empty] | Valor com BDI => |  | 165.26
| Código | Banco | Descrição | Und | Quant. | Valor Unit | Total
Composição | 90806 | SINAPI | BATENTE PARA PORTA DE MADEIRA, FIXAÇÃO COM ARGAMASSA, PADRÃO MÉDIO - FORNECIMENTO E INSTALAÇÃO. AF_12/2019 | UN | 1 | 422.55 | 422.55
Composição Auxiliar | 88309 | SINAPI | PEDREIRO COM ENCARGOS COMPLEMENTARES | H | 1.362 | 26.5 | 36.09
Composição Auxiliar | 88316 | SINAPI | SERVENTE COM ENCARGOS COMPLEMENTARES | H | 0.957 | 22.41 | 21.44
Composição Auxiliar | 90801 | SINAPI | BATENTE PARA PORTA DE MADEIRA, PADRÃO MÉDIO - FORNECIMENTO E MONTAGEM. AF_12/2019 | UN | 1 | 330.47 | 330.47
Composição Auxiliar | 88629 | SINAPI | ARGAMASSA TRAÇO 1:3 (EM VOLUME DE CIMENTO E AREIA MÉDIA ÚMIDA), PREPARO MANUAL. AF_08/2019 | m³ | 0.0223 | 627.46 | 13.99
Composição Auxiliar | 88261 | SINAPI | CARPINTEIRO DE ESQUADRIA COM ENCARGOS COMPLEMENTARES | H | 0.552 | 25.25 | 13.93
Insumo | 00007319 | SINAPI | TINTA ASFALTICA IMPERMEABILIZANTE DISPERSA EM AGUA, PARA MATERIAIS CIMENTICIOS | L | 0.1671 | 12.95 | 2.16
Insumo | 00039027 | SINAPI | PREGO DE ACO POLIDO COM CABECA 19 X 36 (3 1/4 X 9) | KG | 0.2 | 22.36 | 4.47
|  |  |  | LS => | 0 | MO com LS => | 123.67
[5 empty] | Valor com BDI => |  | 519.94
| Código | Banco | Descrição | Und | Quant. | Valor Unit | Total
Composição | 90801 | SINAPI | BATENTE PARA PORTA DE MADEIRA, PADRÃO MÉDIO - FORNECIMENTO E MONTAGEM. AF_12/2019 | UN | 1 | 330.47 | 330.47
Composição Auxiliar | 88261 | SINAPI | CARPINTEIRO DE ESQUADRIA COM ENCARGOS COMPLEMENTARES | H | 2.741 | 25.25 | 69.21
Composição Auxiliar | 88316 | SINAPI | SERVENTE COM ENCARGOS COMPLEMENTARES | H | 1.357 | 22.41 | 30.41
Insumo | 00005066 | SINAPI | PREGO DE ACO POLIDO COM CABECA 12 X 12 | KG | 0.011 | 29.49 | 0.32
Insumo | 00000183 | SINAPI | BATENTE / PORTAL / ADUELA / MARCO EM MADEIRA MACICA COM REBAIXO, E = *3* CM, L = *14* CM, PARA PORTAS DE GIRO DE *60 CM A 120* CM X *210* CM, CEDRINHO / ANGELIM COMERCIAL / TAURI / CURUPIXA / PEROBA / CUMARU OU EQUIVALENTE DA REGIAO (NAO INCLUI ALIZARES) | JG | 1 | 230 | 230
Insumo | 00005075 | SINAPI | PREGO DE ACO POLIDO COM CABECA 18 X 30 (2 3/4 X 10) | KG | 0.024 | 22.38 | 0.53
|  |  |  | LS => | 0 | MO com LS => | 70.21
[5 empty] | Valor com BDI => |  | 406.64
| Código | Banco | Descrição | Und | Quant. | Valor Unit | Total
Composição | 88831 | SINAPI | BETONEIRA CAPACIDADE NOMINAL DE 400 L, CAPACIDADE DE MISTURA 280 L, MOTOR ELÉTRICO TRIFÁSICO POTÊNCIA DE 2 CV, SEM CARREGADOR - CHI DIURNO. AF_05/2023 | CHI | 1 | 0.4 | 0.4
Composição Auxiliar | 88826 | SINAPI | BETONEIRA CAPACIDADE NOMINAL DE 400 L, CAPACIDADE DE MISTURA 280 L, MOTOR ELÉTRICO TRIFÁSICO POTÊNCIA DE 2 CV, SEM CARREGADOR - DEPRECIAÇÃO. AF_05/2023 | H | 1 | 0.33 | 0.33
Composição Auxiliar | 88827 | SINAPI | BETONEIRA CAPACIDADE NOMINAL DE 400 L, CAPACIDADE DE MISTURA 280 L, MOTOR ELÉTRICO TRIFÁSICO POTÊNCIA DE 2 CV, SEM CARREGADOR - JUROS. AF_05/2023 | H | 1 | 0.07 | 0.07
|  |  |  | LS => | 0 | MO com LS => | 0
[5 empty] | Valor com BDI => |  | 0.49
| Código | Banco | Descrição | Und | Quant. | Valor Unit | Total
Composição | 88830 | SINAPI | BETONEIRA CAPACIDADE NOMINAL DE 400 L, CAPACIDADE DE MISTURA 280 L, MOTOR ELÉTRICO TRIFÁSICO POTÊNCIA DE 2 CV, SEM CARREGADOR - CHP DIURNO. AF_05/2023 | CHP | 1 | 1.96 | 1.96
Composição Auxiliar | 88827 | SINAPI | BETONEIRA CAPACIDADE NOMINAL DE 400 L, CAPACIDADE DE MISTURA 280 L, MOTOR ELÉTRICO TRIFÁSICO POTÊNCIA DE 2 CV, SEM CARREGADOR - JUROS. AF_05/2023 | H | 1 | 0.07 | 0.07
Composição Auxiliar | 88826 | SINAPI | BETONEIRA CAPACIDADE NOMINAL DE 400 L, CAPACIDADE DE MISTURA 280 L, MOTOR ELÉTRICO TRIFÁSICO POTÊNCIA DE 2 CV, SEM CARREGADOR - DEPRECIAÇÃO. AF_05/2023 | H | 1 | 0.33 | 0.33
Composição Auxiliar | 88829 | SINAPI | BETONEIRA CAPACIDADE NOMINAL DE 400 L, CAPACIDADE DE MISTURA 280 L, MOTOR ELÉTRICO TRIFÁSICO POTÊNCIA DE 2 CV, SEM CARREGADOR - MATERIAIS NA OPERAÇÃO. AF_05/2023 | H | 1 | 1.2 | 1.2
Composição Auxiliar | 88828 | SINAPI | BETONEIRA CAPACIDADE NOMINAL DE 400 L, CAPACIDADE DE MISTURA 280 L, MOTOR ELÉTRICO TRIFÁSICO POTÊNCIA DE 2 CV, SEM CARREGADOR - MANUTENÇÃO. AF_05/2023 | H | 1 | 0.36 | 0.36
|  |  |  | LS => | 0 | MO com LS => | 0
[5 empty] | Valor com BDI => |  | 2.41
| Código | Banco | Descrição | Und | Quant. | Valor Unit | Total
Composição | 88826 | SINAPI | BETONEIRA CAPACIDADE NOMINAL DE 400 L, CAPACIDADE DE MISTURA 280 L, MOTOR ELÉTRICO TRIFÁSICO POTÊNCIA DE 2 CV, SEM CARREGADOR - DEPRECIAÇÃO. AF_05/2023 | H | 1 | 0.33 | 0.33
Insumo | 00010535 | SINAPI | BETONEIRA CAPACIDADE NOMINAL 400 L, CAPACIDADE DE MISTURA 280 L, MOTOR ELETRICO TRIFASICO 220/380 V POTENCIA 2 CV, SEM CARREGADOR | UN | 6.4e-05 | 5200 | 0.33
|  |  |  | LS => | 0 | MO com LS => | 0
[5 empty] | Valor com BDI => |  | 0.4
| Código | Banco | Descrição | Und | Quant. | Valor Unit | Total
Composição | 88827 | SINAPI | BETONEIRA CAPACIDADE NOMINAL DE 400 L, CAPACIDADE DE MISTURA 280 L, MOTOR ELÉTRICO TRIFÁSICO POTÊNCIA DE 2 CV, SEM CARREGADOR - JUROS. AF_05/2023 | H | 1 | 0.07 | 0.07
Insumo | 00010535 | SINAPI | BETONEIRA CAPACIDADE NOMINAL 400 L, CAPACIDADE DE MISTURA 280 L, MOTOR ELETRICO TRIFASICO 220/380 V POTENCIA 2 CV, SEM CARREGADOR | UN | 1.48e-05 | 5200 | 0.07
|  |  |  | LS => | 0 | MO com LS => | 0
[5 empty] | Valor com BDI => |  | 0.08
| Código | Banco | Descrição | Und | Quant. | Valor Unit | Total
Composição | 88828 | SINAPI | BETONEIRA CAPACIDADE NOMINAL DE 400 L, CAPACIDADE DE MISTURA 280 L, MOTOR ELÉTRICO TRIFÁSICO POTÊNCIA DE 2 CV, SEM CARREGADOR - MANUTENÇÃO. AF_05/2023 | H | 1 | 0.36 | 0.36
Insumo | 00010535 | SINAPI | BETONEIRA CAPACIDADE NOMINAL 400 L, CAPACIDADE DE MISTURA 280 L, MOTOR ELETRICO TRIFASICO 220/380 V POTENCIA 2 CV, SEM CARREGADOR | UN | 7e-05 | 5200 | 0.36
|  |  |  | LS => | 0 | MO com LS => | 0
[5 empty] | Valor com BDI => |  | 0.44
| Código | Banco | Descrição | Und | Quant. | Valor Unit | Total
Composição | 88829 | SINAPI | BETONEIRA CAPACIDADE NOMINAL DE 400 L, CAPACIDADE DE MISTURA 280 L, MOTOR ELÉTRICO TRIFÁSICO POTÊNCIA DE 2 CV, SEM CARREGADOR - MATERIAIS NA OPERAÇÃO. AF_05/2023 | H | 1 | 1.2 | 1.2
Insumo | 00002705 | SINAPI | ENERGIA ELETRICA ATE 2000 KWH INDUSTRIAL, SEM DEMANDA | KWH | 1.25 | 0.96 | 1.2
|  |  |  | LS => | 0 | MO com LS => | 0
[5 empty] | Valor com BDI => |  | 1.47
| Código | Banco | Descrição | Und | Quant. | Valor Unit | Total
Composição | 89226 | SINAPI | BETONEIRA CAPACIDADE NOMINAL DE 600 L, CAPACIDADE DE MISTURA 360 L, MOTOR ELÉTRICO TRIFÁSICO POTÊNCIA DE 4 CV, SEM CARREGADOR - CHI DIURNO. AF_05/2023 | CHI | 1 | 1.66 | 1.66
Composição Auxiliar | 89221 | SINAPI | BETONEIRA CAPACIDADE NOMINAL DE 600 L, CAPACIDADE DE MISTURA 360 L, MOTOR ELÉTRICO TRIFÁSICO POTÊNCIA DE 4 CV, SEM CARREGADOR - DEPRECIAÇÃO. AF_05/2023 | H | 1 | 1.35 | 1.35
Composição Auxiliar | 89222 | SINAPI | BETONEIRA CAPACIDADE NOMINAL DE 600 L, CAPACIDADE DE MISTURA 360 L, MOTOR ELÉTRICO TRIFÁSICO POTÊNCIA DE 4 CV, SEM CARREGADOR - JUROS. AF_05/2023 | H | 1 | 0.31 | 0.31
|  |  |  | LS => | 0 | MO com LS => | 0
[5 empty] | Valor com BDI => |  | 2.04
| Código | Banco | Descrição | Und | Quant. | Valor Unit | Total
Composição | 89225 | SINAPI | BETONEIRA CAPACIDADE NOMINAL DE 600 L, CAPACIDADE DE MISTURA 360 L, MOTOR ELÉTRICO TRIFÁSICO POTÊNCIA DE 4 CV, SEM CARREGADOR - CHP DIURNO. AF_05/2023 | CHP | 1 | 5.54 | 5.54
Composição Auxiliar | 89222 | SINAPI | BETONEIRA CAPACIDADE NOMINAL DE 600 L, CAPACIDADE DE MISTURA 360 L, MOTOR ELÉTRICO TRIFÁSICO POTÊNCIA DE 4 CV, SEM CARREGADOR - JUROS. AF_05/2023 | H | 1 | 0.31 | 0.31
Composição Auxiliar | 89223 | SINAPI | BETONEIRA CAPACIDADE NOMINAL DE 600 L, CAPACIDADE DE MISTURA 360 L, MOTOR ELÉTRICO TRIFÁSICO POTÊNCIA DE 4 CV, SEM CARREGADOR - MANUTENÇÃO. AF_05/2023 | H | 1 | 1.48 | 1.48
Composição Auxiliar | 89224 | SINAPI | BETONEIRA CAPACIDADE NOMINAL DE 600 L, CAPACIDADE DE MISTURA 360 L, MOTOR ELÉTRICO TRIFÁSICO POTÊNCIA DE 4 CV, SEM CARREGADOR - MATERIAIS NA OPERAÇÃO. AF_05/2023 | H | 1 | 2.4 | 2.4
Composição Auxiliar | 89221 | SINAPI | BETONEIRA CAPACIDADE NOMINAL DE 600 L, CAPACIDADE DE MISTURA 360 L, MOTOR ELÉTRICO TRIFÁSICO POTÊNCIA DE 4 CV, SEM CARREGADOR - DEPRECIAÇÃO. AF_05/2023 | H | 1 | 1.35 | 1.35
|  |  |  | LS => | 0 | MO com LS => | 0
[5 empty] | Valor com BDI => |  | 6.81
| Código | Banco | Descrição | Und | Quant. | Valor Unit | Total
Composição | 89221 | SINAPI | BETONEIRA CAPACIDADE NOMINAL DE 600 L, CAPACIDADE DE MISTURA 360 L, MOTOR ELÉTRICO TRIFÁSICO POTÊNCIA DE 4 CV, SEM CARREGADOR - DEPRECIAÇÃO. AF_05/2023 | H | 1 | 1.35 | 1.35
Insumo | 00036397 | SINAPI | BETONEIRA, CAPACIDADE NOMINAL 600 L, CAPACIDADE DE MISTURA 360L, MOTOR ELETRICO TRIFASICO 220/380V, POTENCIA 4CV, EXCLUSO CARREGADOR | UN | 6.4e-05 | 21152.54 | 1.35
|  |  |  | LS => | 0 | MO com LS => | 0
[5 empty] | Valor com BDI => |  | 1.66
| Código | Banco | Descrição | Und | Quant. | Valor Unit | Total
Composição | 89222 | SINAPI | BETONEIRA CAPACIDADE NOMINAL DE 600 L, CAPACIDADE DE MISTURA 360 L, MOTOR ELÉTRICO TRIFÁSICO POTÊNCIA DE 4 CV, SEM CARREGADOR - JUROS. AF_05/2023 | H | 1 | 0.31 | 0.31
Insumo | 00036397 | SINAPI | BETONEIRA, CAPACIDADE NOMINAL 600 L, CAPACIDADE DE MISTURA 360L, MOTOR ELETRICO TRIFASICO 220/380V, POTENCIA 4CV, EXCLUSO CARREGADOR | UN | 1.48e-05 | 21152.54 | 0.31
|  |  |  | LS => | 0 | MO com LS => | 0
[5 empty] | Valor com BDI => |  | 0.38
| Código | Banco | Descrição | Und | Quant. | Valor Unit | Total
Composição | 89223 | SINAPI | BETONEIRA CAPACIDADE NOMINAL DE 600 L, CAPACIDADE DE MISTURA 360 L, MOTOR ELÉTRICO TRIFÁSICO POTÊNCIA DE 4 CV, SEM CARREGADOR - MANUTENÇÃO. AF_05/2023 | H | 1 | 1.48 | 1.48
Insumo | 00036397 | SINAPI | BETONEIRA, CAPACIDADE NOMINAL 600 L, CAPACIDADE DE MISTURA 360L, MOTOR ELETRICO TRIFASICO 220/380V, POTENCIA 4CV, EXCLUSO CARREGADOR | UN | 7e-05 | 21152.54 | 1.48
|  |  |  | LS => | 0 | MO com LS => | 0
[5 empty] | Valor com BDI => |  | 1.82
| Código | Banco | Descrição | Und | Quant. | Valor Unit | Total
Composição | 89224 | SINAPI | BETONEIRA CAPACIDADE NOMINAL DE 600 L, CAPACIDADE DE MISTURA 360 L, MOTOR ELÉTRICO TRIFÁSICO POTÊNCIA DE 4 CV, SEM CARREGADOR - MATERIAIS NA OPERAÇÃO. AF_05/2023 | H | 1 | 2.4 | 2.4
Insumo | 00002705 | SINAPI | ENERGIA ELETRICA ATE 2000 KWH INDUSTRIAL, SEM DEMANDA | KWH | 2.5 | 0.96 | 2.4
|  |  |  | LS => | 0 | MO com LS => | 0
[5 empty] | Valor com BDI => |  | 2.95
| Código | Banco | Descrição | Und | Quant. | Valor Unit | Total
Composição | 92981 | SINAPI | CABO DE COBRE FLEXÍVEL ISOLADO, 16 MM², ANTI-CHAMA 450/750 V, PARA DISTRIBUIÇÃO - FORNECIMENTO E INSTALAÇÃO. AF_10/2020 | M | 1 | 17.24 | 17.24
Composição Auxiliar | 88247 | SINAPI | AUXILIAR DE ELETRICISTA COM ENCARGOS COMPLEMENTARES | H | 0.013 | 24.2 | 0.31
Composição Auxiliar | 88264 | SINAPI | ELETRICISTA COM ENCARGOS COMPLEMENTARES | H | 0.013 | 29.74 | 0.38
Insumo | 00000979 | SINAPI | CABO DE COBRE, FLEXIVEL, CLASSE 4 OU 5, ISOLACAO EM PVC/A, ANTICHAMA BWF-B, 1 CONDUTOR, 450/750 V, SECAO NOMINAL 16 MM2 | M | 1.027 | 16.09 | 16.52
Insumo | 00021127 | SINAPI | FITA ISOLANTE ADESIVA ANTICHAMA, USO ATE 750 V, EM ROLO DE 19 MM X 5 M | UN | 0.01 | 3.59 | 0.03
|  |  |  | LS => | 0 | MO com LS => | 0.5
[5 empty] | Valor com BDI => |  | 21.21
| Código | Banco | Descrição | Und | Quant. | Valor Unit | Total
Composição | 72251 | SINAPI | CABO DE COBRE NU 16MM2 - FORNECIMENTO E INSTALACAO | M | 1 | 26.86 | 26.86
Composição Auxiliar | 88247 | SINAPI | AUXILIAR DE ELETRICISTA COM ENCARGOS COMPLEMENTARES | H | 0.13 | 24.2 | 3.14
Composição Auxiliar | 88264 | SINAPI | ELETRICISTA COM ENCARGOS COMPLEMENTARES | H | 0.13 | 29.74 | 3.86
Insumo | 00000857 | SINAPI | CABO DE COBRE NU 16 MM2 MEIO-DURO | M | 1.02 | 19.48 | 19.86
|  |  |  | LS => | 0 | MO com LS => | 5.08
[5 empty] | Valor com BDI => |  | 33.05
| Código | Banco | Descrição | Und | Quant. | Valor Unit | Total
Composição | 83443 | SINAPI | CAIXA DE PASSAGEM 20X20X25 FUNDO BRITA COM TAMPA | UN | 1 | 68.79 | 68.79
Composição Auxiliar | 88316 | SINAPI | SERVENTE COM ENCARGOS COMPLEMENTARES | H | 1.05 | 22.41 | 23.53
Composição Auxiliar | 88309 | SINAPI | PEDREIRO COM ENCARGOS COMPLEMENTARES | H | 0.69 | 26.5 | 18.28
Insumo | 00001106 | SINAPI | CAL HIDRATADA CH-I PARA ARGAMASSAS | KG | 1.65 | 0.48 | 0.79
Insumo | 00004722 | SINAPI | PEDRA BRITADA N. 3 (38 A 50 MM) POSTO PEDREIRA/FORNECEDOR, SEM FRETE | m³ | 0.003 | 143.24 | 0.42
Insumo | 00001379 | SINAPI | CIMENTO PORTLAND COMPOSTO CP II-32 | KG | 4.6 | 0.68 | 3.12
Insumo | 00000367 | SINAPI | AREIA GROSSA - POSTO JAZIDA/FORNECEDOR (RETIRADO NA JAZIDA, SEM TRANSPORTE) | m³ | 0.00126 | 101.3 | 0.12
Insumo | 00004718 | SINAPI | PEDRA BRITADA N. 2 (19 A 38 MM) POSTO PEDREIRA/FORNECEDOR, SEM FRETE | m³ | 0.00146 | 152.44 | 0.22
Insumo | 00001358 | SINAPI | CHAPA/PAINEL DE MADEIRA COMPENSADA RESINADA (MADEIRITE RESINADO ROSA) PARA FORMA DE CONCRETO, DE 2200 X 1100 MM, E = 17 MM | m² | 0.04 | 53.77 | 2.15
Insumo | 00000370 | SINAPI | AREIA MEDIA - POSTO JAZIDA/FORNECEDOR (RETIRADO NA JAZIDA, SEM TRANSPORTE) | m³ | 0.02 | 100 | 2
Insumo | 00007258 | SINAPI | TIJOLO CERAMICO MACICO COMUM DE *5 X 10 X 20* CM (L X A X C) | UN | 29 | 0.6 | 17.4
Insumo | 00000039 | SINAPI | ACO CA-60, 5,0 MM, VERGALHAO | KG | 0.14 | 5.44 | 0.76
|  |  |  | LS => | 0 | MO com LS => | 29.11
[5 empty] | Valor com BDI => |  | 84.64
| Código | Banco | Descrição | Und | Quant. | Valor Unit | Total
Composição | 88503 | SINAPI | CAIXA D´ÁGUA EM POLIETILENO, 1000 LITROS, COM ACESSÓRIOS | UN | 1 | 984.06 | 984.06
Composição Auxiliar | 88248 | SINAPI | AUXILIAR DE ENCANADOR OU BOMBEIRO HIDRÁULICO COM ENCARGOS COMPLEMENTARES | H | 7.7 | 23.21 | 178.71
Composição Auxiliar | 88267 | SINAPI | ENCANADOR OU BOMBEIRO HIDRÁULICO COM ENCARGOS COMPLEMENTARES | H | 7.7 | 25.07 | 193.03
Insumo | 00000087 | SINAPI | ADAPTADOR PVC SOLDAVEL, LONGO, COM FLANGE LIVRE, 25 MM X 3/4", PARA CAIXA D' AGUA | UN | 1 | 22.14 | 22.14
Insumo | 00011675 | SINAPI | REGISTRO DE ESFERA, PVC, COM VOLANTE, VS, SOLDAVEL, DN 32 MM, COM CORPO DIVIDIDO | UN | 1 | 20.69 | 20.69
Insumo | 00009868 | SINAPI | TUBO PVC, SOLDAVEL, DE 25 MM, AGUA FRIA (NBR-5648) | M | 1.5 | 4.04 | 6.06
Insumo | 00003536 | SINAPI | JOELHO PVC, SOLDAVEL, 90 GRAUS, 32 MM, COR MARROM, PARA AGUA FRIA PREDIAL | UN | 1 | 2.36 | 2.36
Insumo | 00000119 | SINAPI | ADESIVO PLASTICO PARA PVC, BISNAGA COM 75 GR | UN | 0.4 | 7.75 | 3.1
Insumo | 00000068 | SINAPI | ADAPTADOR PVC SOLDAVEL, COM FLANGES LIVRES, 32 MM X 1", PARA CAIXA D' AGUA | UN | 2 | 24.11 | 48.22
Insumo | 00034636 | SINAPI | CAIXA D'AGUA / RESERVATORIO EM POLIETILENO, 1000 LITROS, COM TAMPA | UN | 1 | 447.95 | 447.95
Insumo | 00003146 | SINAPI | FITA VEDA ROSCA, EM PTFE, ROLO DE 18 MM X 10 M (L X C) | UN | 0.3 | 3.14 | 0.94
Insumo | 00011829 | SINAPI | TORNEIRA DE BOIA CONVENCIONAL PARA CAIXA D'AGUA, AGUA FRIA, 1/2", COM HASTE E TORNEIRA METALICOS E BALAO PLASTICO | UN | 1 | 23.93 | 23.93
Insumo | 00000067 | SINAPI | ADAPTADOR PVC, ROSCAVEL, COM FLANGES E ANEL DE VEDACAO, 1/2", PARA CAIXA D'AGUA | UN | 1 | 15.82 | 15.82
Insumo | 00007140 | SINAPI | TE SOLDAVEL, PVC, 90 GRAUS, 32 MM, PARA AGUA FRIA PREDIAL (NBR 5648) | UN | 1 | 3.67 | 3.67
Insumo | 00009869 | SINAPI | TUBO PVC, SOLDAVEL, DE 32 MM, AGUA FRIA (NBR-5648) | M | 2 | 8.72 | 17.44
|  |  |  | LS => | 0 | MO com LS => | 268.56
[5 empty] | Valor com BDI => |  | 1210.88
| Código | Banco | Descrição | Und | Quant. | Valor Unit | Total
Composição | 97886 | SINAPI | CAIXA ENTERRADA ELÉTRICA RETANGULAR, EM ALVENARIA COM TIJOLOS CERÂMICOS MACIÇOS, FUNDO COM BRITA, DIMENSÕES INTERNAS: 0,3X0,3X0,3 M. AF_12/2020 | UN | 1 | 164.11 | 164.11
Composição Auxiliar | 88316 | SINAPI | SERVENTE COM ENCARGOS COMPLEMENTARES | H | 0.9967 | 22.41 | 22.33
Composição Auxiliar | 101619 | SINAPI | PREPARO DE FUNDO DE VALA COM LARGURA MENOR QUE 1,5 M, COM CAMADA DE BRITA, LANÇAMENTO MANUAL. AF_08/2020 | m³ | 0.036 | 347.15 | 12.49
Composição Auxiliar | 87316 | SINAPI | ARGAMASSA TRAÇO 1:4 (EM VOLUME DE CIMENTO E AREIA GROSSA ÚMIDA) PARA CHAPISCO CONVENCIONAL, PREPARO MECÂNICO COM BETONEIRA 400 L. AF_08/2019 | m³ | 0.0039 | 462.19 | 1.8
Composição Auxiliar | 88309 | SINAPI | PEDREIRO COM ENCARGOS COMPLEMENTARES | H | 1.2686 | 26.5 | 33.61
Composição Auxiliar | 97734 | SINAPI | PEÇA RETANGULAR PRÉ-MOLDADA, VOLUME DE CONCRETO DE 10 A 30 LITROS, TAXA DE AÇO APROXIMADA DE 30KG/M³. AF_03/2024 | m³ | 0.0175 | 2972.23 | 52.01
Composição Auxiliar | 100475 | SINAPI | ARGAMASSA TRAÇO 1:3 (EM VOLUME DE CIMENTO E AREIA MÉDIA ÚMIDA) COM ADIÇÃO DE IMPERMEABILIZANTE, PREPARO MECÂNICO COM BETONEIRA 400 L. AF_08/2019 | m³ | 0.0278 | 671.53 | 18.66
Insumo | 00007258 | SINAPI | TIJOLO CERAMICO MACICO COMUM DE *5 X 10 X 20* CM (L X A X C) | UN | 38.691 | 0.6 | 23.21
|  |  |  | LS => | 0 | MO com LS => | 70.66
[5 empty] | Valor com BDI => |  | 201.93
| Código | Banco | Descrição | Und | Quant. | Valor Unit | Total
Composição | 91937 | SINAPI | CAIXA OCTOGONAL 3" X 3", PVC, INSTALADA EM LAJE - FORNECIMENTO E INSTALAÇÃO. AF_03/2023 | UN | 1 | 15.41 | 15.41
Composição Auxiliar | 88264 | SINAPI | ELETRICISTA COM ENCARGOS COMPLEMENTARES | H | 0.222 | 29.74 | 6.6
Composição Auxiliar | 88247 | SINAPI | AUXILIAR DE ELETRICISTA COM ENCARGOS COMPLEMENTARES | H | 0.222 | 24.2 | 5.37
Insumo | 00001871 | SINAPI | CAIXA OCTOGONAL DE FUNDO MOVEL, EM PVC, DE 3" X 3", PARA ELETRODUTO FLEXIVEL CORRUGADO | UN | 1 | 3.44 | 3.44
|  |  |  | LS => | 0 | MO com LS => | 8.69
[5 empty] | Valor com BDI => |  | 18.96
| Código | Banco | Descrição | Und | Quant. | Valor Unit | Total
Composição | 88260 | SINAPI | CALCETEIRO COM ENCARGOS COMPLEMENTARES | H | 1 | 26.32 | 26.32
Composição Auxiliar | 95328 | SINAPI | CURSO DE CAPACITAÇÃO PARA CALCETEIRO (ENCARGOS COMPLEMENTARES) - HORISTA | H | 1 | 0.21 | 0.21
Insumo | 00043489 | SINAPI | EPI - FAMILIA PEDREIRO - HORISTA (ENCARGOS COMPLEMENTARES - COLETADO CAIXA) | H | 1 | 1.31 | 1.31
Insumo | 00037371 | SINAPI | TRANSPORTE - HORISTA (COLETADO CAIXA - ENCARGOS COMPLEMENTARES) | H | 1 | 0.71 | 0.71
Insumo | 00037372 | SINAPI | EXAMES - HORISTA (COLETADO CAIXA - ENCARGOS COMPLEMENTARES) | H | 1 | 1.43 | 1.43
Insumo | 00004759 | SINAPI | CALCETEIRO / RASTELEIRO (HORISTA) | H | 1 | 18.76 | 18.76
Insumo | 00043465 | SINAPI | FERRAMENTAS - FAMILIA PEDREIRO - HORISTA (ENCARGOS COMPLEMENTARES - COLETADO CAIXA) | H | 1 | 0.78 | 0.78
Insumo | 00037370 | SINAPI | ALIMENTACAO - HORISTA (COLETADO CAIXA - ENCARGOS COMPLEMENTARES) | H | 1 | 3.04 | 3.04
Insumo | 00037373 | SINAPI | SEGURO - HORISTA (COLETADO CAIXA - ENCARGOS COMPLEMENTARES) | H | 1 | 0.08 | 0.08
|  |  |  | LS => | 0 | MO com LS => | 18.97
[5 empty] | Valor com BDI => |  | 32.38
| Código | Banco | Descrição | Und | Quant. | Valor Unit | Total
Composição | 83683 | SINAPI | CAMADA HORIZONTAL DRENANTE C/ PEDRA BRITADA 1 E 2 | m³ | 1 | 240.55 | 240.55
Composição Auxiliar | 88316 | SINAPI | SERVENTE COM ENCARGOS COMPLEMENTARES | H | 3 | 22.41 | 67.23
Insumo | 00004718 | SINAPI | PEDRA BRITADA N. 2 (19 A 38 MM) POSTO PEDREIRA/FORNECEDOR, SEM FRETE | m³ | 0.57 | 152.44 | 86.89
Insumo | 00004721 | SINAPI | PEDRA BRITADA N. 1 (9,5 A 19 MM) POSTO PEDREIRA/FORNECEDOR, SEM FRETE | m³ | 0.57 | 151.64 | 86.43
|  |  |  | LS => | 0 | MO com LS => | 45.45
[5 empty] | Valor com BDI => |  | 295.99
| Código | Banco | Descrição | Und | Quant. | Valor Unit | Total
Composição | 5903 | SINAPI | CAMINHÃO PIPA 10.000 L TRUCADO, PESO BRUTO TOTAL 23.000 KG, CARGA ÚTIL MÁXIMA 15.935 KG, DISTÂNCIA ENTRE EIXOS 4,8 M, POTÊNCIA 230 CV, INCLUSIVE TANQUE DE AÇO PARA TRANSPORTE DE ÁGUA - CHI DIURNO. AF_06/2014 | CHI | 1 | 75.97 | 75.97
Composição Auxiliar | 91398 | SINAPI | CAMINHÃO PIPA 10.000 L TRUCADO, PESO BRUTO TOTAL 23.000 KG, CARGA ÚTIL MÁXIMA 15.935 KG, DISTÂNCIA ENTRE EIXOS 4,8 M, POTÊNCIA 230 CV, INCLUSIVE TANQUE DE AÇO PARA TRANSPORTE DE ÁGUA - IMPOSTOS E SEGUROS. AF_06/2014 | H | 1 | 4.64 | 4.64
Composição Auxiliar | 91396 | SINAPI | CAMINHÃO PIPA 10.000 L TRUCADO, PESO BRUTO TOTAL 23.000 KG, CARGA ÚTIL MÁXIMA 15.935 KG, DISTÂNCIA ENTRE EIXOS 4,8 M, POTÊNCIA 230 CV, INCLUSIVE TANQUE DE AÇO PARA TRANSPORTE DE ÁGUA - DEPRECIAÇÃO. AF_06/2014 | H | 1 | 29.71 | 29.71
Composição Auxiliar | 91397 | SINAPI | CAMINHÃO PIPA 10.000 L TRUCADO, PESO BRUTO TOTAL 23.000 KG, CARGA ÚTIL MÁXIMA 15.935 KG, DISTÂNCIA ENTRE EIXOS 4,8 M, POTÊNCIA 230 CV, INCLUSIVE TANQUE DE AÇO PARA TRANSPORTE DE ÁGUA - JUROS. AF_06/2014 | H | 1 | 11.5 | 11.5
Composição Auxiliar | 88282 | SINAPI | MOTORISTA DE CAMINHÃO COM ENCARGOS COMPLEMENTARES | H | 1 | 30.12 | 30.12
|  |  |  | LS => | 0 | MO com LS => | 23.96
[5 empty] | Valor com BDI => |  | 93.48
| Código | Banco | Descrição | Und | Quant. | Valor Unit | Total
Composição | 5901 | SINAPI | CAMINHÃO PIPA 10.000 L TRUCADO, PESO BRUTO TOTAL 23.000 KG, CARGA ÚTIL MÁXIMA 15.935 KG, DISTÂNCIA ENTRE EIXOS 4,8 M, POTÊNCIA 230 CV, INCLUSIVE TANQUE DE AÇO PARA TRANSPORTE DE ÁGUA - CHP DIURNO. AF_06/2014 | CHP | 1 | 329.73 | 329.73
Composição Auxiliar | 88282 | SINAPI | MOTORISTA DE CAMINHÃO COM ENCARGOS COMPLEMENTARES | H | 1 | 30.12 | 30.12
Composição Auxiliar | 53831 | SINAPI | CAMINHÃO PIPA 10.000 L TRUCADO, PESO BRUTO TOTAL 23.000 KG, CARGA ÚTIL MÁXIMA 15.935 KG, DISTÂNCIA ENTRE EIXOS 4,8 M, POTÊNCIA 230 CV, INCLUSIVE TANQUE DE AÇO PARA TRANSPORTE DE ÁGUA - MATERIAIS NA OPERAÇÃO. AF_06/2014 | H | 1 | 201 | 201
Composição Auxiliar | 91396 | SINAPI | CAMINHÃO PIPA 10.000 L TRUCADO, PESO BRUTO TOTAL 23.000 KG, CARGA ÚTIL MÁXIMA 15.935 KG, DISTÂNCIA ENTRE EIXOS 4,8 M, POTÊNCIA 230 CV, INCLUSIVE TANQUE DE AÇO PARA TRANSPORTE DE ÁGUA - DEPRECIAÇÃO. AF_06/2014 | H | 1 | 29.71 | 29.71
Composição Auxiliar | 91398 | SINAPI | CAMINHÃO PIPA 10.000 L TRUCADO, PESO BRUTO TOTAL 23.000 KG, CARGA ÚTIL MÁXIMA 15.935 KG, DISTÂNCIA ENTRE EIXOS 4,8 M, POTÊNCIA 230 CV, INCLUSIVE TANQUE DE AÇO PARA TRANSPORTE DE ÁGUA - IMPOSTOS E SEGUROS. AF_06/2014 | H | 1 | 4.64 | 4.64
Composição Auxiliar | 91397 | SINAPI | CAMINHÃO PIPA 10.000 L TRUCADO, PESO BRUTO TOTAL 23.000 KG, CARGA ÚTIL MÁXIMA 15.935 KG, DISTÂNCIA ENTRE EIXOS 4,8 M, POTÊNCIA 230 CV, INCLUSIVE TANQUE DE AÇO PARA TRANSPORTE DE ÁGUA - JUROS. AF_06/2014 | H | 1 | 11.5 | 11.5
Composição Auxiliar | 5763 | SINAPI | CAMINHÃO PIPA 10.000 L TRUCADO, PESO BRUTO TOTAL 23.000 KG, CARGA ÚTIL MÁXIMA 15.935 KG, DISTÂNCIA ENTRE EIXOS 4,8 M, POTÊNCIA 230 CV, INCLUSIVE TANQUE DE AÇO PARA TRANSPORTE DE ÁGUA - MANUTENÇÃO. AF_06/2014 | H | 1 | 52.76 | 52.76
|  |  |  | LS => | 0 | MO com LS => | 23.96
[5 empty] | Valor com BDI => |  | 405.73
| Código | Banco | Descrição | Und | Quant. | Valor Unit | Total
Composição | 91396 | SINAPI | CAMINHÃO PIPA 10.000 L TRUCADO, PESO BRUTO TOTAL 23.000 KG, CARGA ÚTIL MÁXIMA 15.935 KG, DISTÂNCIA ENTRE EIXOS 4,8 M, POTÊNCIA 230 CV, INCLUSIVE TANQUE DE AÇO PARA TRANSPORTE DE ÁGUA - DEPRECIAÇÃO. AF_06/2014 | H | 1 | 29.71 | 29.71
Insumo | 00037736 | SINAPI | TANQUE DE ACO CARBONO NAO REVESTIDO, PARA TRANSPORTE DE AGUA COM CAPACIDADE DE 10 M3, COM BOMBA CENTRIFUGA POR TOMADA DE FORCA, VAZAO MAXIMA *75* M3/H (INCLUI MONTAGEM, NAO INCLUI CAMINHAO) | UN | 5.51e-05 | 85950 | 4.73
Insumo | 00037758 | SINAPI | CAMINHAO TRUCADO, PESO BRUTO TOTAL 23000 KG, CARGA UTIL MAXIMA 15285 KG, DISTANCIA ENTRE EIXOS 4,80 M, POTENCIA 326 CV (INCLUI CABINE E CHASSI, NAO INCLUI CARROCERIA) | UN | 3.43e-05 | 728477.1 | 24.98
|  |  |  | LS => | 0 | MO com LS => | 0
[5 empty] | Valor com BDI => |  | 36.55
| Código | Banco | Descrição | Und | Quant. | Valor Unit | Total
Composição | 91398 | SINAPI | CAMINHÃO PIPA 10.000 L TRUCADO, PESO BRUTO TOTAL 23.000 KG, CARGA ÚTIL MÁXIMA 15.935 KG, DISTÂNCIA ENTRE EIXOS 4,8 M, POTÊNCIA 230 CV, INCLUSIVE TANQUE DE AÇO PARA TRANSPORTE DE ÁGUA - IMPOSTOS E SEGUROS. AF_06/2014 | H | 1 | 4.64 | 4.64
Insumo | 00037736 | SINAPI | TANQUE DE ACO CARBONO NAO REVESTIDO, PARA TRANSPORTE DE AGUA COM CAPACIDADE DE 10 M3, COM BOMBA CENTRIFUGA POR TOMADA DE FORCA, VAZAO MAXIMA *75* M3/H (INCLUI MONTAGEM, NAO INCLUI CAMINHAO) | UN | 5.8e-06 | 85950 | 0.49
Insumo | 00037758 | SINAPI | CAMINHAO TRUCADO, PESO BRUTO TOTAL 23000 KG, CARGA UTIL MAXIMA 15285 KG, DISTANCIA ENTRE EIXOS 4,80 M, POTENCIA 326 CV (INCLUI CABINE E CHASSI, NAO INCLUI CARROCERIA) | UN | 5.7e-06 | 728477.1 | 4.15
|  |  |  | LS => | 0 | MO com LS => | 0
[5 empty] | Valor com BDI => |  | 5.7
| Código | Banco | Descrição | Und | Quant. | Valor Unit | Total
Composição | 91397 | SINAPI | CAMINHÃO PIPA 10.000 L TRUCADO, PESO BRUTO TOTAL 23.000 KG, CARGA ÚTIL MÁXIMA 15.935 KG, DISTÂNCIA ENTRE EIXOS 4,8 M, POTÊNCIA 230 CV, INCLUSIVE TANQUE DE AÇO PARA TRANSPORTE DE ÁGUA - JUROS. AF_06/2014 | H | 1 | 11.5 | 11.5
Insumo | 00037758 | SINAPI | CAMINHAO TRUCADO, PESO BRUTO TOTAL 23000 KG, CARGA UTIL MAXIMA 15285 KG, DISTANCIA ENTRE EIXOS 4,80 M, POTENCIA 326 CV (INCLUI CABINE E CHASSI, NAO INCLUI CARROCERIA) | UN | 1.41e-05 | 728477.1 | 10.27
Insumo | 00037736 | SINAPI | TANQUE DE ACO CARBONO NAO REVESTIDO, PARA TRANSPORTE DE AGUA COM CAPACIDADE DE 10 M3, COM BOMBA CENTRIFUGA POR TOMADA DE FORCA, VAZAO MAXIMA *75* M3/H (INCLUI MONTAGEM, NAO INCLUI CAMINHAO) | UN | 1.44e-05 | 85950 | 1.23
|  |  |  | LS => | 0 | MO com LS => | 0
[5 empty] | Valor com BDI => |  | 14.15
| Código | Banco | Descrição | Und | Quant. | Valor Unit | Total
Composição | 5763 | SINAPI | CAMINHÃO PIPA 10.000 L TRUCADO, PESO BRUTO TOTAL 23.000 KG, CARGA ÚTIL MÁXIMA 15.935 KG, DISTÂNCIA ENTRE EIXOS 4,8 M, POTÊNCIA 230 CV, INCLUSIVE TANQUE DE AÇO PARA TRANSPORTE DE ÁGUA - MANUTENÇÃO. AF_06/2014 | H | 1 | 52.76 | 52.76
Insumo | 00037736 | SINAPI | TANQUE DE ACO CARBONO NAO REVESTIDO, PARA TRANSPORTE DE AGUA COM CAPACIDADE DE 10 M3, COM BOMBA CENTRIFUGA POR TOMADA DE FORCA, VAZAO MAXIMA *75* M3/H (INCLUI MONTAGEM, NAO INCLUI CAMINHAO) | UN | 6.89e-05 | 85950 | 5.92
Insumo | 00037758 | SINAPI | CAMINHAO TRUCADO, PESO BRUTO TOTAL 23000 KG, CARGA UTIL MAXIMA 15285 KG, DISTANCIA ENTRE EIXOS 4,80 M, POTENCIA 326 CV (INCLUI CABINE E CHASSI, NAO INCLUI CARROCERIA) | UN | 6.43e-05 | 728477.1 | 46.84
|  |  |  | LS => | 0 | MO com LS => | 0
[5 empty] | Valor com BDI => |  | 64.92
| Código | Banco | Descrição | Und | Quant. | Valor Unit | Total
Composição | 53831 | SINAPI | CAMINHÃO PIPA 10.000 L TRUCADO, PESO BRUTO TOTAL 23.000 KG, CARGA ÚTIL MÁXIMA 15.935 KG, DISTÂNCIA ENTRE EIXOS 4,8 M, POTÊNCIA 230 CV, INCLUSIVE TANQUE DE AÇO PARA TRANSPORTE DE ÁGUA - MATERIAIS NA OPERAÇÃO. AF_06/2014 | H | 1 | 201 | 201
Insumo | 00004221 | SINAPI | OLEO DIESEL COMBUSTIVEL COMUM METROPOLITANO S-10 OU S-500 | L | 32.16 | 6.25 | 201
|  |  |  | LS => | 0 | MO com LS => | 0
[5 empty] | Valor com BDI => |  | 247.33
| Código | Banco | Descrição | Und | Quant. | Valor Unit | Total
Composição | 96989 | SINAPI | CAPTOR TIPO FRANKLIN PARA SPDA - FORNECIMENTO E INSTALAÇÃO. AF_08/2023 | UN | 1 | 157.15 | 157.15
Composição Auxiliar | 88247 | SINAPI | AUXILIAR DE ELETRICISTA COM ENCARGOS COMPLEMENTARES | H | 0.1346 | 24.2 | 3.25
Composição Auxiliar | 88264 | SINAPI | ELETRICISTA COM ENCARGOS COMPLEMENTARES | H | 0.1346 | 29.74 | 4
Insumo | 00004274 | SINAPI | PARA-RAIOS TIPO FRANKLIN 350 MM, EM LATAO CROMADO, DUAS DESCIDAS, PARA PROTECAO DE EDIFICACOES CONTRA DESCARGAS ATMOSFERICAS | UN | 1 | 149.9 | 149.9
|  |  |  | LS => | 0 | MO com LS => | 5.26
[5 empty] | Valor com BDI => |  | 193.37
| Código | Banco | Descrição | Und | Quant. | Valor Unit | Total
Composição | 88261 | SINAPI | CARPINTEIRO DE ESQUADRIA COM ENCARGOS COMPLEMENTARES | H | 1 | 25.25 | 25.25
Composição Auxiliar | 95329 | SINAPI | CURSO DE CAPACITAÇÃO PARA CARPINTEIRO DE ESQUADRIA (ENCARGOS COMPLEMENTARES) - HORISTA | H | 1 | 0.26 | 0.26
Insumo | 00001214 | SINAPI | CARPINTEIRO DE ESQUADRIAS (HORISTA) | H | 1 | 17.86 | 17.86
Insumo | 00037372 | SINAPI | EXAMES - HORISTA (COLETADO CAIXA - ENCARGOS COMPLEMENTARES) | H | 1 | 1.43 | 1.43
Insumo | 00037371 | SINAPI | TRANSPORTE - HORISTA (COLETADO CAIXA - ENCARGOS COMPLEMENTARES) | H | 1 | 0.71 | 0.71
Insumo | 00043483 | SINAPI | EPI - FAMILIA CARPINTEIRO DE FORMAS - HORISTA (ENCARGOS COMPLEMENTARES - COLETADO CAIXA) | H | 1 | 1.43 | 1.43
Insumo | 00043459 | SINAPI | FERRAMENTAS - FAMILIA CARPINTEIRO DE FORMAS - HORISTA (ENCARGOS COMPLEMENTARES - COLETADO CAIXA) | H | 1 | 0.44 | 0.44
Insumo | 00037373 | SINAPI | SEGURO - HORISTA (COLETADO CAIXA - ENCARGOS COMPLEMENTARES) | H | 1 | 0.08 | 0.08
Insumo | 00037370 | SINAPI | ALIMENTACAO - HORISTA (COLETADO CAIXA - ENCARGOS COMPLEMENTARES) | H | 1 | 3.04 | 3.04
|  |  |  | LS => | 0 | MO com LS => | 18.12
[5 empty] | Valor com BDI => |  | 31.07
| Código | Banco | Descrição | Und | Quant. | Valor Unit | Total
Composição | 88262 | SINAPI | CARPINTEIRO DE FORMAS COM ENCARGOS COMPLEMENTARES | H | 1 | 26.1 | 26.1
Composição Auxiliar | 95330 | SINAPI | CURSO DE CAPACITAÇÃO PARA CARPINTEIRO DE FÔRMAS (ENCARGOS COMPLEMENTARES) - HORISTA | H | 1 | 0.21 | 0.21
Insumo | 00001213 | SINAPI | CARPINTEIRO DE FORMAS PARA CONCRETO (HORISTA) | H | 1 | 18.76 | 18.76
Insumo | 00037371 | SINAPI | TRANSPORTE - HORISTA (COLETADO CAIXA - ENCARGOS COMPLEMENTARES) | H | 1 | 0.71 | 0.71
Insumo | 00037370 | SINAPI | ALIMENTACAO - HORISTA (COLETADO CAIXA - ENCARGOS COMPLEMENTARES) | H | 1 | 3.04 | 3.04
Insumo | 00037373 | SINAPI | SEGURO - HORISTA (COLETADO CAIXA - ENCARGOS COMPLEMENTARES) | H | 1 | 0.08 | 0.08
Insumo | 00043459 | SINAPI | FERRAMENTAS - FAMILIA CARPINTEIRO DE FORMAS - HORISTA (ENCARGOS COMPLEMENTARES - COLETADO CAIXA) | H | 1 | 0.44 | 0.44
Insumo | 00037372 | SINAPI | EXAMES - HORISTA (COLETADO CAIXA - ENCARGOS COMPLEMENTARES) | H | 1 | 1.43 | 1.43
Insumo | 00043483 | SINAPI | EPI - FAMILIA CARPINTEIRO DE FORMAS - HORISTA (ENCARGOS COMPLEMENTARES - COLETADO CAIXA) | H | 1 | 1.43 | 1.43
|  |  |  | LS => | 0 | MO com LS => | 18.97
[5 empty] | Valor com BDI => |  | 32.11
| Código | Banco | Descrição | Und | Quant. | Valor Unit | Total
Composição | C0797 | SEINFRA | CHUVEIRO PLÁSTICO (INSTALADO) | UN | 1 | 13.88 | 13.88
Insumo | I0796 | SEINFRA | CHUVEIRO PLASTICO | UN | 1 | 7.22 | 7.22
Insumo | I1180 | SEINFRA | FITA DE VEDAÇÃO | M | 0.35 | 0.36 | 0.12
Insumo | I2320 | SEINFRA | ENCANADOR | H | 0.25 | 26.18 | 6.54
|  |  |  | LS => | 0 | MO com LS => | 6.54
[5 empty] | Valor com BDI => |  | 17.07
| Código | Banco | Descrição | Und | Quant. | Valor Unit | Total
Composição | 84037 | SINAPI | COBERTURA COM TELHA DE FIBROCIMENTO ONDULADA, ESPESSURA 6 MM, COM CUMEEIRA UNIVERSAL, INCLUSAS JUNTAS DE DILATACAO E ACESSORIOS DE FIXACAO, EXCLUINDO MADEIRAMENTO | m² | 1 | 74.8 | 74.8
Composição Auxiliar | 88323 | SINAPI | TELHADISTA COM ENCARGOS COMPLEMENTARES | H | 0.23 | 25.86 | 5.94
Composição Auxiliar | 88316 | SINAPI | SERVENTE COM ENCARGOS COMPLEMENTARES | H | 0.23 | 22.41 | 5.15
Insumo | 00001607 | SINAPI | CONJUNTO ARRUELAS DE VEDACAO 5/16" PARA TELHA FIBROCIMENTO (UMA ARRUELA METALICA E UMA ARRUELA PVC - CONICAS) | CJ | 2.062 | 0.25 | 0.51
Insumo | 00004302 | SINAPI | PARAFUSO ZINCADO ROSCA SOBERBA, CABECA SEXTAVADA, 5/16" X 250 MM, PARA FIXACAO DE TELHA EM MADEIRA | UN | 0.642 | 3.85 | 2.47
Insumo | 00004299 | SINAPI | PARAFUSO ZINCADO ROSCA SOBERBA, CABECA SEXTAVADA, 5/16" X 110 MM, PARA FIXACAO DE TELHA EM MADEIRA | UN | 1.42 | 1.35 | 1.91
Insumo | 00007219 | SINAPI | CUMEEIRA UNIVERSAL PARA TELHA ONDULADA DE FIBROCIMENTO, E = 6 MM, ABA 210 MM, COMPRIMENTO 1100 MM (SEM AMIANTO) | UN | 0.165 | 75.92 | 12.52
Insumo | 00038123 | SINAPI | SELANTE TIPO VEDA CALHA PARA METAL E FIBROCIMENTO | KG | 0.123 | 40.9 | 5.03
Insumo | 00007194 | SINAPI | TELHA DE FIBROCIMENTO ONDULADA E = 6 MM, DE 2,44 X 1,10 M (SEM AMIANTO) | m² | 1.15 | 35.89 | 41.27
|  |  |  | LS => | 0 | MO com LS => | 7.78
[5 empty] | Valor com BDI => |  | 92.04
| Código | Banco | Descrição | Und | Quant. | Valor Unit | Total
Composição | 91534 | SINAPI | COMPACTADOR DE SOLOS DE PERCUSSÃO (SOQUETE) COM MOTOR A GASOLINA 4 TEMPOS, POTÊNCIA 4 CV - CHI DIURNO. AF_08/2015 | CHI | 1 | 30 | 30
Composição Auxiliar | 88297 | SINAPI | OPERADOR DE MÁQUINAS E EQUIPAMENTOS COM ENCARGOS COMPLEMENTARES | H | 1 | 28.94 | 28.94
Composição Auxiliar | 91530 | SINAPI | COMPACTADOR DE SOLOS DE PERCUSSÃO (SOQUETE) COM MOTOR A GASOLINA 4 TEMPOS, POTÊNCIA 4 CV - JUROS. AF_08/2015 | H | 1 | 0.22 | 0.22
Composição Auxiliar | 91529 | SINAPI | COMPACTADOR DE SOLOS DE PERCUSSÃO (SOQUETE) COM MOTOR A GASOLINA 4 TEMPOS, POTÊNCIA 4 CV - DEPRECIAÇÃO. AF_08/2015 | H | 1 | 0.84 | 0.84
|  |  |  | LS => | 0 | MO com LS => | 22.78
[5 empty] | Valor com BDI => |  | 36.91
| Código | Banco | Descrição | Und | Quant. | Valor Unit | Total
Composição | 91533 | SINAPI | COMPACTADOR DE SOLOS DE PERCUSSÃO (SOQUETE) COM MOTOR A GASOLINA 4 TEMPOS, POTÊNCIA 4 CV - CHP DIURNO. AF_08/2015 | CHP | 1 | 37.55 | 37.55
Composição Auxiliar | 91532 | SINAPI | COMPACTADOR DE SOLOS DE PERCUSSÃO (SOQUETE) COM MOTOR A GASOLINA 4 TEMPOS, POTÊNCIA 4 CV - MATERIAIS NA OPERAÇÃO. AF_08/2015 | H | 1 | 6.5 | 6.5
Composição Auxiliar | 91530 | SINAPI | COMPACTADOR DE SOLOS DE PERCUSSÃO (SOQUETE) COM MOTOR A GASOLINA 4 TEMPOS, POTÊNCIA 4 CV - JUROS. AF_08/2015 | H | 1 | 0.22 | 0.22
Composição Auxiliar | 88297 | SINAPI | OPERADOR DE MÁQUINAS E EQUIPAMENTOS COM ENCARGOS COMPLEMENTARES | H | 1 | 28.94 | 28.94
Composição Auxiliar | 91531 | SINAPI | COMPACTADOR DE SOLOS DE PERCUSSÃO (SOQUETE) COM MOTOR A GASOLINA 4 TEMPOS, POTÊNCIA 4 CV - MANUTENÇÃO. AF_08/2015 | H | 1 | 1.05 | 1.05
Composição Auxiliar | 91529 | SINAPI | COMPACTADOR DE SOLOS DE PERCUSSÃO (SOQUETE) COM MOTOR A GASOLINA 4 TEMPOS, POTÊNCIA 4 CV - DEPRECIAÇÃO. AF_08/2015 | H | 1 | 0.84 | 0.84
|  |  |  | LS => | 0 | MO com LS => | 22.78
[5 empty] | Valor com BDI => |  | 46.2
| Código | Banco | Descrição | Und | Quant. | Valor Unit | Total
Composição | 91529 | SINAPI | COMPACTADOR DE SOLOS DE PERCUSSÃO (SOQUETE) COM MOTOR A GASOLINA 4 TEMPOS, POTÊNCIA 4 CV - DEPRECIAÇÃO. AF_08/2015 | H | 1 | 0.84 | 0.84
Insumo | 00013458 | SINAPI | COMPACTADOR DE SOLOS DE PERCURSAO (SOQUETE) COM MOTOR A GASOLINA 4 TEMPOS DE 4 HP (4 CV) | UN | 5.33e-05 | 15839.74 | 0.84
|  |  |  | LS => | 0 | MO com LS => | 0
[5 empty] | Valor com BDI => |  | 1.03
| Código | Banco | Descrição | Und | Quant. | Valor Unit | Total
Composição | 91530 | SINAPI | COMPACTADOR DE SOLOS DE PERCUSSÃO (SOQUETE) COM MOTOR A GASOLINA 4 TEMPOS, POTÊNCIA 4 CV - JUROS. AF_08/2015 | H | 1 | 0.22 | 0.22
Insumo | 00013458 | SINAPI | COMPACTADOR DE SOLOS DE PERCURSAO (SOQUETE) COM MOTOR A GASOLINA 4 TEMPOS DE 4 HP (4 CV) | UN | 1.43e-05 | 15839.74 | 0.22
|  |  |  | LS => | 0 | MO com LS => | 0
[5 empty] | Valor com BDI => |  | 0.27
| Código | Banco | Descrição | Und | Quant. | Valor Unit | Total
Composição | 91531 | SINAPI | COMPACTADOR DE SOLOS DE PERCUSSÃO (SOQUETE) COM MOTOR A GASOLINA 4 TEMPOS, POTÊNCIA 4 CV - MANUTENÇÃO. AF_08/2015 | H | 1 | 1.05 | 1.05
Insumo | 00013458 | SINAPI | COMPACTADOR DE SOLOS DE PERCURSAO (SOQUETE) COM MOTOR A GASOLINA 4 TEMPOS DE 4 HP (4 CV) | UN | 6.67e-05 | 15839.74 | 1.05
|  |  |  | LS => | 0 | MO com LS => | 0
[5 empty] | Valor com BDI => |  | 1.29
| Código | Banco | Descrição | Und | Quant. | Valor Unit | Total
Composição | 91532 | SINAPI | COMPACTADOR DE SOLOS DE PERCUSSÃO (SOQUETE) COM MOTOR A GASOLINA 4 TEMPOS, POTÊNCIA 4 CV - MATERIAIS NA OPERAÇÃO. AF_08/2015 | H | 1 | 6.5 | 6.5
Insumo | 00004222 | SINAPI | GASOLINA COMUM | L | 1.03 | 6.32 | 6.5
|  |  |  | LS => | 0 | MO com LS => | 0
[5 empty] | Valor com BDI => |  | 7.99
| Código | Banco | Descrição | Und | Quant. | Valor Unit | Total
Composição | 94964 | SINAPI | CONCRETO FCK = 20MPA, TRAÇO 1:2,7:3 (EM MASSA SECA DE CIMENTO/ AREIA MÉDIA/ BRITA 1) - PREPARO MECÂNICO COM BETONEIRA 400 L. AF_05/2021 | m³ | 1 | 485.03 | 485.03
Composição Auxiliar | 88830 | SINAPI | BETONEIRA CAPACIDADE NOMINAL DE 400 L, CAPACIDADE DE MISTURA 280 L, MOTOR ELÉTRICO TRIFÁSICO POTÊNCIA DE 2 CV, SEM CARREGADOR - CHP DIURNO. AF_05/2023 | CHP | 0.8259 | 1.96 | 1.61
Composição Auxiliar | 88831 | SINAPI | BETONEIRA CAPACIDADE NOMINAL DE 400 L, CAPACIDADE DE MISTURA 280 L, MOTOR ELÉTRICO TRIFÁSICO POTÊNCIA DE 2 CV, SEM CARREGADOR - CHI DIURNO. AF_05/2023 | CHI | 0.7787 | 0.4 | 0.31
Composição Auxiliar | 88316 | SINAPI | SERVENTE COM ENCARGOS COMPLEMENTARES | H | 2.5333 | 22.41 | 56.77
Composição Auxiliar | 88377 | SINAPI | OPERADOR DE BETONEIRA ESTACIONÁRIA/MISTURADOR COM ENCARGOS COMPLEMENTARES | H | 1.6046 | 26.24 | 42.1
Insumo | 00004721 | SINAPI | PEDRA BRITADA N. 1 (9,5 A 19 MM) POSTO PEDREIRA/FORNECEDOR, SEM FRETE | m³ | 0.5872 | 151.64 | 89.04
Insumo | 00000370 | SINAPI | AREIA MEDIA - POSTO JAZIDA/FORNECEDOR (RETIRADO NA JAZIDA, SEM TRANSPORTE) | m³ | 0.7558 | 100 | 75.58
Insumo | 00001379 | SINAPI | CIMENTO PORTLAND COMPOSTO CP II-32 | KG | 322.9777 | 0.68 | 219.62
|  |  |  | LS => | 0 | MO com LS => | 70.59
[5 empty] | Valor com BDI => |  | 596.82
| Código | Banco | Descrição | Und | Quant. | Valor Unit | Total
Composição | 94970 | SINAPI | CONCRETO FCK = 20MPA, TRAÇO 1:2,7:3 (EM MASSA SECA DE CIMENTO/ AREIA MÉDIA/ BRITA 1) - PREPARO MECÂNICO COM BETONEIRA 600 L. AF_05/2021 | m³ | 1 | 470.4 | 470.4
Composição Auxiliar | 89226 | SINAPI | BETONEIRA CAPACIDADE NOMINAL DE 600 L, CAPACIDADE DE MISTURA 360 L, MOTOR ELÉTRICO TRIFÁSICO POTÊNCIA DE 4 CV, SEM CARREGADOR - CHI DIURNO. AF_05/2023 | CHI | 0.6197 | 1.66 | 1.02
Composição Auxiliar | 89225 | SINAPI | BETONEIRA CAPACIDADE NOMINAL DE 600 L, CAPACIDADE DE MISTURA 360 L, MOTOR ELÉTRICO TRIFÁSICO POTÊNCIA DE 4 CV, SEM CARREGADOR - CHP DIURNO. AF_05/2023 | CHP | 0.6572 | 5.54 | 3.64
Composição Auxiliar | 88316 | SINAPI | SERVENTE COM ENCARGOS COMPLEMENTARES | H | 2.0267 | 22.41 | 45.41
Composição Auxiliar | 88377 | SINAPI | OPERADOR DE BETONEIRA ESTACIONÁRIA/MISTURADOR COM ENCARGOS COMPLEMENTARES | H | 1.2768 | 26.24 | 33.5
Insumo | 00004721 | SINAPI | PEDRA BRITADA N. 1 (9,5 A 19 MM) POSTO PEDREIRA/FORNECEDOR, SEM FRETE | m³ | 0.5912 | 151.64 | 89.64
Insumo | 00000370 | SINAPI | AREIA MEDIA - POSTO JAZIDA/FORNECEDOR (RETIRADO NA JAZIDA, SEM TRANSPORTE) | m³ | 0.7609 | 100 | 76.09
Insumo | 00001379 | SINAPI | CIMENTO PORTLAND COMPOSTO CP II-32 | KG | 325.1589 | 0.68 | 221.1
|  |  |  | LS => | 0 | MO com LS => | 56.33
[5 empty] | Valor com BDI => |  | 578.82
| Código | Banco | Descrição | Und | Quant. | Valor Unit | Total
Composição | 94965 | SINAPI | CONCRETO FCK = 25MPA, TRAÇO 1:2,3:2,7 (EM MASSA SECA DE CIMENTO/ AREIA MÉDIA/ BRITA 1) - PREPARO MECÂNICO COM BETONEIRA 400 L. AF_05/2021 | m³ | 1 | 500.82 | 500.82
Composição Auxiliar | 88830 | SINAPI | BETONEIRA CAPACIDADE NOMINAL DE 400 L, CAPACIDADE DE MISTURA 280 L, MOTOR ELÉTRICO TRIFÁSICO POTÊNCIA DE 2 CV, SEM CARREGADOR - CHP DIURNO. AF_05/2023 | CHP | 0.7534 | 1.96 | 1.47
Composição Auxiliar | 88377 | SINAPI | OPERADOR DE BETONEIRA ESTACIONÁRIA/MISTURADOR COM ENCARGOS COMPLEMENTARES | H | 1.4637 | 26.24 | 38.4
Composição Auxiliar | 88316 | SINAPI | SERVENTE COM ENCARGOS COMPLEMENTARES | H | 2.3117 | 22.41 | 51.8
Composição Auxiliar | 88831 | SINAPI | BETONEIRA CAPACIDADE NOMINAL DE 400 L, CAPACIDADE DE MISTURA 280 L, MOTOR ELÉTRICO TRIFÁSICO POTÊNCIA DE 2 CV, SEM CARREGADOR - CHI DIURNO. AF_05/2023 | CHI | 0.7103 | 0.4 | 0.28
Insumo | 00000370 | SINAPI | AREIA MEDIA - POSTO JAZIDA/FORNECEDOR (RETIRADO NA JAZIDA, SEM TRANSPORTE) | m³ | 0.7229 | 100 | 72.29
Insumo | 00004721 | SINAPI | PEDRA BRITADA N. 1 (9,5 A 19 MM) POSTO PEDREIRA/FORNECEDOR, SEM FRETE | m³ | 0.5934 | 151.64 | 89.98
Insumo | 00001379 | SINAPI | CIMENTO PORTLAND COMPOSTO CP II-32 | KG | 362.6579 | 0.68 | 246.6
|  |  |  | LS => | 0 | MO com LS => | 64.41
[5 empty] | Valor com BDI => |  | 616.25
| Código | Banco | Descrição | Und | Quant. | Valor Unit | Total
Composição | 94971 | SINAPI | CONCRETO FCK = 25MPA, TRAÇO 1:2,3:2,7 (EM MASSA SECA DE CIMENTO/ AREIA MÉDIA/ BRITA 1) - PREPARO MECÂNICO COM BETONEIRA 600 L. AF_05/2021 | m³ | 1 | 493.17 | 493.17
Composição Auxiliar | 89225 | SINAPI | BETONEIRA CAPACIDADE NOMINAL DE 600 L, CAPACIDADE DE MISTURA 360 L, MOTOR ELÉTRICO TRIFÁSICO POTÊNCIA DE 4 CV, SEM CARREGADOR - CHP DIURNO. AF_05/2023 | CHP | 0.6434 | 5.54 | 3.56
Composição Auxiliar | 88377 | SINAPI | OPERADOR DE BETONEIRA ESTACIONÁRIA/MISTURADOR COM ENCARGOS COMPLEMENTARES | H | 1.2501 | 26.24 | 32.8
Composição Auxiliar | 88316 | SINAPI | SERVENTE COM ENCARGOS COMPLEMENTARES | H | 1.9792 | 22.41 | 44.35
Composição Auxiliar | 89226 | SINAPI | BETONEIRA CAPACIDADE NOMINAL DE 600 L, CAPACIDADE DE MISTURA 360 L, MOTOR ELÉTRICO TRIFÁSICO POTÊNCIA DE 4 CV, SEM CARREGADOR - CHI DIURNO. AF_05/2023 | CHI | 0.6067 | 1.66 | 1
Insumo | 00004721 | SINAPI | PEDRA BRITADA N. 1 (9,5 A 19 MM) POSTO PEDREIRA/FORNECEDOR, SEM FRETE | m³ | 0.5972 | 151.64 | 90.55
Insumo | 00000370 | SINAPI | AREIA MEDIA - POSTO JAZIDA/FORNECEDOR (RETIRADO NA JAZIDA, SEM TRANSPORTE) | m³ | 0.7275 | 100 | 72.75
Insumo | 00001379 | SINAPI | CIMENTO PORTLAND COMPOSTO CP II-32 | KG | 364.9433 | 0.68 | 248.16
|  |  |  | LS => | 0 | MO com LS => | 55.08
[5 empty] | Valor com BDI => |  | 606.84
| Código | Banco | Descrição | Und | Quant. | Valor Unit | Total
Composição | 94972 | SINAPI | CONCRETO FCK = 30MPA, TRAÇO 1:2,1:2,5 (EM MASSA SECA DE CIMENTO/ AREIA MÉDIA/ BRITA 1) - PREPARO MECÂNICO COM BETONEIRA 600 L. AF_05/2021 | m³ | 1 | 508.09 | 508.09
Composição Auxiliar | 88377 | SINAPI | OPERADOR DE BETONEIRA ESTACIONÁRIA/MISTURADOR COM ENCARGOS COMPLEMENTARES | H | 1.24 | 26.24 | 32.53
Composição Auxiliar | 89225 | SINAPI | BETONEIRA CAPACIDADE NOMINAL DE 600 L, CAPACIDADE DE MISTURA 360 L, MOTOR ELÉTRICO TRIFÁSICO POTÊNCIA DE 4 CV, SEM CARREGADOR - CHP DIURNO. AF_05/2023 | CHP | 0.6382 | 5.54 | 3.53
Composição Auxiliar | 89226 | SINAPI | BETONEIRA CAPACIDADE NOMINAL DE 600 L, CAPACIDADE DE MISTURA 360 L, MOTOR ELÉTRICO TRIFÁSICO POTÊNCIA DE 4 CV, SEM CARREGADOR - CHI DIURNO. AF_05/2023 | CHI | 0.6018 | 1.66 | 0.99
Composição Auxiliar | 88316 | SINAPI | SERVENTE COM ENCARGOS COMPLEMENTARES | H | 1.9633 | 22.41 | 43.99
Insumo | 00000370 | SINAPI | AREIA MEDIA - POSTO JAZIDA/FORNECEDOR (RETIRADO NA JAZIDA, SEM TRANSPORTE) | m³ | 0.7119 | 100 | 71.19
Insumo | 00004721 | SINAPI | PEDRA BRITADA N. 1 (9,5 A 19 MM) POSTO PEDREIRA/FORNECEDOR, SEM FRETE | m³ | 0.5927 | 151.64 | 89.87
Insumo | 00001379 | SINAPI | CIMENTO PORTLAND COMPOSTO CP II-32 | KG | 391.1663 | 0.68 | 265.99
|  |  |  | LS => | 0 | MO com LS => | 54.63
[5 empty] | Valor com BDI => |  | 625.2
| Código | Banco | Descrição | Und | Quant. | Valor Unit | Total
Composição | 94974 | SINAPI | CONCRETO MAGRO PARA LASTRO, TRAÇO 1:4,5:4,5 (EM MASSA SECA DE CIMENTO/ AREIA MÉDIA/ BRITA 1) - PREPARO MANUAL. AF_05/2021 | m³ | 1 | 465.65 | 465.65
Composição Auxiliar | 88316 | SINAPI | SERVENTE COM ENCARGOS COMPLEMENTARES | H | 6.2858 | 22.41 | 140.86
Insumo | 00001379 | SINAPI | CIMENTO PORTLAND COMPOSTO CP II-32 | KG | 218.93 | 0.68 | 148.87
Insumo | 00000370 | SINAPI | AREIA MEDIA - POSTO JAZIDA/FORNECEDOR (RETIRADO NA JAZIDA, SEM TRANSPORTE) | m³ | 0.8538 | 100 | 85.38
Insumo | 00004721 | SINAPI | PEDRA BRITADA N. 1 (9,5 A 19 MM) POSTO PEDREIRA/FORNECEDOR, SEM FRETE | m³ | 0.5971 | 151.64 | 90.54
|  |  |  | LS => | 0 | MO com LS => | 95.22
[5 empty] | Valor com BDI => |  | 572.98
| Código | Banco | Descrição | Und | Quant. | Valor Unit | Total
Composição | 94962 | SINAPI | CONCRETO MAGRO PARA LASTRO, TRAÇO 1:4,5:4,5 (EM MASSA SECA DE CIMENTO/ AREIA MÉDIA/ BRITA 1) - PREPARO MECÂNICO COM BETONEIRA 400 L. AF_05/2021 | m³ | 1 | 407.67 | 407.67
Composição Auxiliar | 88316 | SINAPI | SERVENTE COM ENCARGOS COMPLEMENTARES | H | 2.3433 | 22.41 | 52.51
Composição Auxiliar | 88830 | SINAPI | BETONEIRA CAPACIDADE NOMINAL DE 400 L, CAPACIDADE DE MISTURA 280 L, MOTOR ELÉTRICO TRIFÁSICO POTÊNCIA DE 2 CV, SEM CARREGADOR - CHP DIURNO. AF_05/2023 | CHP | 0.7623 | 1.96 | 1.49
Composição Auxiliar | 88831 | SINAPI | BETONEIRA CAPACIDADE NOMINAL DE 400 L, CAPACIDADE DE MISTURA 280 L, MOTOR ELÉTRICO TRIFÁSICO POTÊNCIA DE 2 CV, SEM CARREGADOR - CHI DIURNO. AF_05/2023 | CHI | 0.7188 | 0.4 | 0.28
Composição Auxiliar | 88377 | SINAPI | OPERADOR DE BETONEIRA ESTACIONÁRIA/MISTURADOR COM ENCARGOS COMPLEMENTARES | H | 1.4811 | 26.24 | 38.86
Insumo | 00004721 | SINAPI | PEDRA BRITADA N. 1 (9,5 A 19 MM) POSTO PEDREIRA/FORNECEDOR, SEM FRETE | m³ | 0.5782 | 151.64 | 87.67
Insumo | 00001379 | SINAPI | CIMENTO PORTLAND COMPOSTO CP II-32 | KG | 212.0194 | 0.68 | 144.17
Insumo | 00000370 | SINAPI | AREIA MEDIA - POSTO JAZIDA/FORNECEDOR (RETIRADO NA JAZIDA, SEM TRANSPORTE) | m³ | 0.8269 | 100 | 82.69
|  |  |  | LS => | 0 | MO com LS => | 65.24
[5 empty] | Valor com BDI => |  | 501.63
| Código | Banco | Descrição | Und | Quant. | Valor Unit | Total
Composição | 94968 | SINAPI | CONCRETO MAGRO PARA LASTRO, TRAÇO 1:4,5:4,5 (EM MASSA SECA DE CIMENTO/ AREIA MÉDIA/ BRITA 1) - PREPARO MECÂNICO COM BETONEIRA 600 L. AF_05/2021 | m³ | 1 | 403.63 | 403.63
Composição Auxiliar | 89225 | SINAPI | BETONEIRA CAPACIDADE NOMINAL DE 600 L, CAPACIDADE DE MISTURA 360 L, MOTOR ELÉTRICO TRIFÁSICO POTÊNCIA DE 4 CV, SEM CARREGADOR - CHP DIURNO. AF_05/2023 | CHP | 0.6853 | 5.54 | 3.79
Composição Auxiliar | 88316 | SINAPI | SERVENTE COM ENCARGOS COMPLEMENTARES | H | 2.1058 | 22.41 | 47.19
Composição Auxiliar | 88377 | SINAPI | OPERADOR DE BETONEIRA ESTACIONÁRIA/MISTURADOR COM ENCARGOS COMPLEMENTARES | H | 1.3315 | 26.24 | 34.93
Composição Auxiliar | 89226 | SINAPI | BETONEIRA CAPACIDADE NOMINAL DE 600 L, CAPACIDADE DE MISTURA 360 L, MOTOR ELÉTRICO TRIFÁSICO POTÊNCIA DE 4 CV, SEM CARREGADOR - CHI DIURNO. AF_05/2023 | CHI | 0.6462 | 1.66 | 1.07
Insumo | 00004721 | SINAPI | PEDRA BRITADA N. 1 (9,5 A 19 MM) POSTO PEDREIRA/FORNECEDOR, SEM FRETE | m³ | 0.5821 | 151.64 | 88.26
Insumo | 00001379 | SINAPI | CIMENTO PORTLAND COMPOSTO CP II-32 | KG | 213.4531 | 0.68 | 145.14
Insumo | 00000370 | SINAPI | AREIA MEDIA - POSTO JAZIDA/FORNECEDOR (RETIRADO NA JAZIDA, SEM TRANSPORTE) | m³ | 0.8325 | 100 | 83.25
|  |  |  | LS => | 0 | MO com LS => | 58.63
[5 empty] | Valor com BDI => |  | 496.66
| Código | Banco | Descrição | Und | Quant. | Valor Unit | Total
Composição | 95805 | SINAPI | CONDULETE DE PVC, TIPO B, PARA ELETRODUTO DE PVC SOLDÁVEL DN 25 MM (3/4''), APARENTE - FORNECIMENTO E INSTALAÇÃO. AF_10/2022 | UN | 1 | 21.74 | 21.74
Composição Auxiliar | 88264 | SINAPI | ELETRICISTA COM ENCARGOS COMPLEMENTARES | H | 0.2397 | 29.74 | 7.12
Composição Auxiliar | 88247 | SINAPI | AUXILIAR DE ELETRICISTA COM ENCARGOS COMPLEMENTARES | H | 0.2397 | 24.2 | 5.8
Insumo | 00012010 | SINAPI | CONDULETE EM PVC, TIPO "B", SEM TAMPA, DE 1/2" OU 3/4" | UN | 1 | 8.08 | 8.08
Insumo | 00011950 | SINAPI | BUCHA DE NYLON SEM ABA S6, COM PARAFUSO DE 4,20 X 40 MM EM ACO ZINCADO COM ROSCA SOBERBA, CABECA CHATA E FENDA PHILLIPS | UN | 2 | 0.37 | 0.74
|  |  |  | LS => | 0 | MO com LS => | 9.38
[5 empty] | Valor com BDI => |  | 26.75
| Código | Banco | Descrição | Und | Quant. | Valor Unit | Total
Composição | 74043/001 | SINAPI | CONDULETE PVC TIPO B 3/4 SEM TAMPA, FORNECIMENTO E INSTALACAO | UN | 1 | 23.64 | 23.64
Composição Auxiliar | 88247 | SINAPI | AUXILIAR DE ELETRICISTA COM ENCARGOS COMPLEMENTARES | H | 0.3 | 24.2 | 7.26
Composição Auxiliar | 88264 | SINAPI | ELETRICISTA COM ENCARGOS COMPLEMENTARES | H | 0.3 | 29.74 | 8.92
Insumo | 00012011 | SINAPI | !EM PROCESSO DE DESATIVACAO! CONDULETE EM PVC, TIPO "B", SEM TAMPA, DE 3/4" | UN | 1 | 7.46 | 7.46
|  |  |  | LS => | 0 | MO com LS => | 11.74
[5 empty] | Valor com BDI => |  | 29.08
| Código | Banco | Descrição | Und | Quant. | Valor Unit | Total
Composição | 96992 | SINAPI | CONJUNTO DE ESTAIAMENTO PARA MASTRO DE SPDA (COMPRIMENTO DOS ESTAIS = 8 M) - FORNECIMENTO E INSTALAÇÃO. AF_08/2023 | UN | 1 | 222.14 | 222.14
Composição Auxiliar | 88247 | SINAPI | AUXILIAR DE ELETRICISTA COM ENCARGOS COMPLEMENTARES | H | 4.1185 | 24.2 | 99.66
Composição Auxiliar | 88264 | SINAPI | ELETRICISTA COM ENCARGOS COMPLEMENTARES | H | 4.1185 | 29.74 | 122.48
|  |  |  | LS => | 0 | MO com LS => | 161.35
[5 empty] | Valor com BDI => |  | 273.34
| Código | Banco | Descrição | Und | Quant. | Valor Unit | Total
Composição | 87737 | SINAPI | CONTRAPISO EM ARGAMASSA TRAÇO 1:4 (CIMENTO E AREIA), PREPARO MANUAL, APLICADO EM ÁREAS MOLHADAS SOBRE LAJE, ADERIDO, ACABAMENTO NÃO REFORÇADO, ESPESSURA 2CM. AF_07/2021 | m² | 1 | 45.15 | 45.15
Composição Auxiliar | 88316 | SINAPI | SERVENTE COM ENCARGOS COMPLEMENTARES | H | 0.265 | 22.41 | 5.93
Composição Auxiliar | 87373 | SINAPI | ARGAMASSA TRAÇO 1:4 (EM VOLUME DE CIMENTO E AREIA MÉDIA ÚMIDA) PARA CONTRAPISO, PREPARO MANUAL. AF_08/2019 | m³ | 0.031 | 691.06 | 21.42
Composição Auxiliar | 88309 | SINAPI | PEDREIRO COM ENCARGOS COMPLEMENTARES | H | 0.529 | 26.5 | 14.01
Insumo | 00001379 | SINAPI | CIMENTO PORTLAND COMPOSTO CP II-32 | KG | 0.5 | 0.68 | 0.34
Insumo | 00007334 | SINAPI | ADITIVO ADESIVO LIQUIDO PARA ARGAMASSAS DE REVESTIMENTOS CIMENTICIOS | L | 0.21 | 16.46 | 3.45
|  |  |  | LS => | 0 | MO com LS => | 19.31
[5 empty] | Valor com BDI => |  | 55.55
| Código | Banco | Descrição | Und | Quant. | Valor Unit | Total
Composição | 91285 | SINAPI | CORTADORA DE PISO COM MOTOR 4 TEMPOS A GASOLINA, POTÊNCIA DE 13 HP, COM DISCO DE CORTE DIAMANTADO SEGMENTADO PARA CONCRETO, DIÂMETRO DE 350 MM, FURO DE 1" (14 X 1") - CHI DIURNO. AF_08/2015 | CHI | 1 | 1.23 | 1.23
Composição Auxiliar | 91280 | SINAPI | CORTADORA DE PISO COM MOTOR 4 TEMPOS A GASOLINA, POTÊNCIA DE 13 HP, COM DISCO DE CORTE DIAMANTADO SEGMENTADO PARA CONCRETO, DIÂMETRO DE 350 MM, FURO DE 1" (14 X 1") - JUROS. AF_08/2015 | H | 1 | 0.22 | 0.22
Composição Auxiliar | 91279 | SINAPI | CORTADORA DE PISO COM MOTOR 4 TEMPOS A GASOLINA, POTÊNCIA DE 13 HP, COM DISCO DE CORTE DIAMANTADO SEGMENTADO PARA CONCRETO, DIÂMETRO DE 350 MM, FURO DE 1" (14 X 1") - DEPRECIAÇÃO. AF_08/2015 | H | 1 | 1.01 | 1.01
|  |  |  | LS => | 0 | MO com LS => | 0
[5 empty] | Valor com BDI => |  | 1.51
| Código | Banco | Descrição | Und | Quant. | Valor Unit | Total
Composição | 91283 | SINAPI | CORTADORA DE PISO COM MOTOR 4 TEMPOS A GASOLINA, POTÊNCIA DE 13 HP, COM DISCO DE CORTE DIAMANTADO SEGMENTADO PARA CONCRETO, DIÂMETRO DE 350 MM, FURO DE 1" (14 X 1") - CHP DIURNO. AF_08/2015 | CHP | 1 | 11.65 | 11.65
Composição Auxiliar | 91279 | SINAPI | CORTADORA DE PISO COM MOTOR 4 TEMPOS A GASOLINA, POTÊNCIA DE 13 HP, COM DISCO DE CORTE DIAMANTADO SEGMENTADO PARA CONCRETO, DIÂMETRO DE 350 MM, FURO DE 1" (14 X 1") - DEPRECIAÇÃO. AF_08/2015 | H | 1 | 1.01 | 1.01
Composição Auxiliar | 91282 | SINAPI | CORTADORA DE PISO COM MOTOR 4 TEMPOS A GASOLINA, POTÊNCIA DE 13 HP, COM DISCO DE CORTE DIAMANTADO SEGMENTADO PARA CONCRETO, DIÂMETRO DE 350 MM, FURO DE 1" (14 X 1") - MATERIAIS NA OPERAÇÃO. AF_08/2015 | H | 1 | 9.16 | 9.16
Composição Auxiliar | 91280 | SINAPI | CORTADORA DE PISO COM MOTOR 4 TEMPOS A GASOLINA, POTÊNCIA DE 13 HP, COM DISCO DE CORTE DIAMANTADO SEGMENTADO PARA CONCRETO, DIÂMETRO DE 350 MM, FURO DE 1" (14 X 1") - JUROS. AF_08/2015 | H | 1 | 0.22 | 0.22
Composição Auxiliar | 91281 | SINAPI | CORTADORA DE PISO COM MOTOR 4 TEMPOS A GASOLINA, POTÊNCIA DE 13 HP, COM DISCO DE CORTE DIAMANTADO SEGMENTADO PARA CONCRETO, DIÂMETRO DE 350 MM, FURO DE 1" (14 X 1") - MANUTENÇÃO. AF_08/2015 | H | 1 | 1.26 | 1.26
|  |  |  | LS => | 0 | MO com LS => | 0
[5 empty] | Valor com BDI => |  | 14.33
| Código | Banco | Descrição | Und | Quant. | Valor Unit | Total
Composição | 91279 | SINAPI | CORTADORA DE PISO COM MOTOR 4 TEMPOS A GASOLINA, POTÊNCIA DE 13 HP, COM DISCO DE CORTE DIAMANTADO SEGMENTADO PARA CONCRETO, DIÂMETRO DE 350 MM, FURO DE 1" (14 X 1") - DEPRECIAÇÃO. AF_08/2015 | H | 1 | 1.01 | 1.01
Insumo | 00013887 | SINAPI | DISCO DE CORTE DIAMANTADO SEGMENTADO PARA CONCRETO/ASFALTO, DIAMETRO DE *350* MM, FURO DE 25,40 MM | UN | 6.4e-05 | 674.76 | 0.04
Insumo | 00011280 | SINAPI | CORTADEIRA DE PISO DE CONCRETO E ASFALTO, PARA DISCO PADRAO DE DIAMETRO 350 MM (14") OU 450 MM (18"), MOTOR A GASOLINA, POTENCIA 13 HP, SEM DISCO | UN | 6.4e-05 | 15197.11 | 0.97
|  |  |  | LS => | 0 | MO com LS => | 0
[5 empty] | Valor com BDI => |  | 1.24
| Código | Banco | Descrição | Und | Quant. | Valor Unit | Total
Composição | 91280 | SINAPI | CORTADORA DE PISO COM MOTOR 4 TEMPOS A GASOLINA, POTÊNCIA DE 13 HP, COM DISCO DE CORTE DIAMANTADO SEGMENTADO PARA CONCRETO, DIÂMETRO DE 350 MM, FURO DE 1" (14 X 1") - JUROS. AF_08/2015 | H | 1 | 0.22 | 0.22
Insumo | 00011280 | SINAPI | CORTADEIRA DE PISO DE CONCRETO E ASFALTO, PARA DISCO PADRAO DE DIAMETRO 350 MM (14") OU 450 MM (18"), MOTOR A GASOLINA, POTENCIA 13 HP, SEM DISCO | UN | 1.48e-05 | 15197.11 | 0.22
|  |  |  | LS => | 0 | MO com LS => | 0
[5 empty] | Valor com BDI => |  | 0.27
| Código | Banco | Descrição | Und | Quant. | Valor Unit | Total
Composição | 91281 | SINAPI | CORTADORA DE PISO COM MOTOR 4 TEMPOS A GASOLINA, POTÊNCIA DE 13 HP, COM DISCO DE CORTE DIAMANTADO SEGMENTADO PARA CONCRETO, DIÂMETRO DE 350 MM, FURO DE 1" (14 X 1") - MANUTENÇÃO. AF_08/2015 | H | 1 | 1.26 | 1.26
Insumo | 00013887 | SINAPI | DISCO DE CORTE DIAMANTADO SEGMENTADO PARA CONCRETO/ASFALTO, DIAMETRO DE *350* MM, FURO DE 25,40 MM | UN | 8e-05 | 674.76 | 0.05
Insumo | 00011280 | SINAPI | CORTADEIRA DE PISO DE CONCRETO E ASFALTO, PARA DISCO PADRAO DE DIAMETRO 350 MM (14") OU 450 MM (18"), MOTOR A GASOLINA, POTENCIA 13 HP, SEM DISCO | UN | 8e-05 | 15197.11 | 1.21
|  |  |  | LS => | 0 | MO com LS => | 0
[5 empty] | Valor com BDI => |  | 1.55
| Código | Banco | Descrição | Und | Quant. | Valor Unit | Total
Composição | 91282 | SINAPI | CORTADORA DE PISO COM MOTOR 4 TEMPOS A GASOLINA, POTÊNCIA DE 13 HP, COM DISCO DE CORTE DIAMANTADO SEGMENTADO PARA CONCRETO, DIÂMETRO DE 350 MM, FURO DE 1" (14 X 1") - MATERIAIS NA OPERAÇÃO. AF_08/2015 | H | 1 | 9.16 | 9.16
Insumo | 00004222 | SINAPI | GASOLINA COMUM | L | 1.45 | 6.32 | 9.16
|  |  |  | LS => | 0 | MO com LS => | 0
[5 empty] | Valor com BDI => |  | 11.27
| Código | Banco | Descrição | Und | Quant. | Valor Unit | Total
Composição | 92803 | SINAPI | CORTE E DOBRA DE AÇO CA-50, DIÂMETRO DE 10,0 MM. AF_06/2022 | KG | 1 | 10.63 | 10.63
Composição Auxiliar | 88238 | SINAPI | AJUDANTE DE ARMADOR COM ENCARGOS COMPLEMENTARES | H | 0.0014 | 23.75 | 0.03
Composição Auxiliar | 88245 | SINAPI | ARMADOR COM ENCARGOS COMPLEMENTARES | H | 0.0088 | 28.19 | 0.24
Insumo | 00000034 | SINAPI | ACO CA-50, 10,0 MM, VERGALHAO | KG | 1.11 | 9.34 | 10.36
|  |  |  | LS => | 0 | MO com LS => | 0.2
[5 empty] | Valor com BDI => |  | 13.08
| Código | Banco | Descrição | Und | Quant. | Valor Unit | Total
Composição | 92804 | SINAPI | CORTE E DOBRA DE AÇO CA-50, DIÂMETRO DE 12,5 MM. AF_06/2022 | KG | 1 | 9.11 | 9.11
Composição Auxiliar | 88238 | SINAPI | AJUDANTE DE ARMADOR COM ENCARGOS COMPLEMENTARES | H | 0.0008 | 23.75 | 0.01
Composição Auxiliar | 88245 | SINAPI | ARMADOR COM ENCARGOS COMPLEMENTARES | H | 0.0048 | 28.19 | 0.13
Insumo | 00043055 | SINAPI | ACO CA-50, 12,5 MM OU 16,0 MM, VERGALHAO | KG | 1.11 | 8.09 | 8.97
|  |  |  | LS => | 0 | MO com LS => | 0.11
[5 empty] | Valor com BDI => |  | 11.2
| Código | Banco | Descrição | Und | Quant. | Valor Unit | Total
Composição | 92805 | SINAPI | CORTE E DOBRA DE AÇO CA-50, DIÂMETRO DE 16,0 MM. AF_06/2022 | KG | 1 | 9.04 | 9.04
Composição Auxiliar | 88245 | SINAPI | ARMADOR COM ENCARGOS COMPLEMENTARES | H | 0.0025 | 28.19 | 0.07
Insumo | 00043055 | SINAPI | ACO CA-50, 12,5 MM OU 16,0 MM, VERGALHAO | KG | 1.11 | 8.09 | 8.97
|  |  |  | LS => | 0 | MO com LS => | 0.05
[5 empty] | Valor com BDI => |  | 11.12
| Código | Banco | Descrição | Und | Quant. | Valor Unit | Total
Composição | 92806 | SINAPI | CORTE E DOBRA DE AÇO CA-50, DIÂMETRO DE 20,0 MM. AF_06/2022 | KG | 1 | 10.66 | 10.66
Composição Auxiliar | 88245 | SINAPI | ARMADOR COM ENCARGOS COMPLEMENTARES | H | 0.0013 | 28.19 | 0.03
Insumo | 00043056 | SINAPI | ACO CA-50, 20,0 MM OU 25,0 MM, VERGALHAO | KG | 1.14 | 9.33 | 10.63
|  |  |  | LS => | 0 | MO com LS => | 0.02
[5 empty] | Valor com BDI => |  | 13.11
| Código | Banco | Descrição | Und | Quant. | Valor Unit | Total
Composição | 92801 | SINAPI | CORTE E DOBRA DE AÇO CA-50, DIÂMETRO DE 6,3 MM. AF_06/2022 | KG | 1 | 11.52 | 11.52
Composição Auxiliar | 88238 | SINAPI | AJUDANTE DE ARMADOR COM ENCARGOS COMPLEMENTARES | H | 0.0051 | 23.75 | 0.12
Composição Auxiliar | 88245 | SINAPI | ARMADOR COM ENCARGOS COMPLEMENTARES | H | 0.031 | 28.19 | 0.87
Insumo | 00000032 | SINAPI | ACO CA-50, 6,3 MM, VERGALHAO | KG | 1.07 | 9.85 | 10.53
|  |  |  | LS => | 0 | MO com LS => | 0.72
[5 empty] | Valor com BDI => |  | 14.17
| Código | Banco | Descrição | Und | Quant. | Valor Unit | Total
Composição | 92802 | SINAPI | CORTE E DOBRA DE AÇO CA-50, DIÂMETRO DE 8,0 MM. AF_06/2022 | KG | 1 | 11.51 | 11.51
Composição Auxiliar | 88245 | SINAPI | ARMADOR COM ENCARGOS COMPLEMENTARES | H | 0.0162 | 28.19 | 0.45
Composição Auxiliar | 88238 | SINAPI | AJUDANTE DE ARMADOR COM ENCARGOS COMPLEMENTARES | H | 0.0026 | 23.75 | 0.06
Insumo | 00000033 | SINAPI | ACO CA-50, 8,0 MM, VERGALHAO | KG | 1.11 | 9.91 | 11
|  |  |  | LS => | 0 | MO com LS => | 0.37
[5 empty] | Valor com BDI => |  | 14.16
| Código | Banco | Descrição | Und | Quant. | Valor Unit | Total
Composição | 92799 | SINAPI | CORTE E DOBRA DE AÇO CA-60, DIÂMETRO DE 4,2 MM. AF_06/2022 | KG | 1 | 12.44 | 12.44
Composição Auxiliar | 88238 | SINAPI | AJUDANTE DE ARMADOR COM ENCARGOS COMPLEMENTARES | H | 0.0152 | 23.75 | 0.36
Composição Auxiliar | 88245 | SINAPI | ARMADOR COM ENCARGOS COMPLEMENTARES | H | 0.0933 | 28.19 | 2.63
Insumo | 00043059 | SINAPI | ACO CA-60, 4,2 MM, OU 5,0 MM, OU 6,0 MM, OU 7,0 MM, VERGALHAO | KG | 1.07 | 8.84 | 9.45
|  |  |  | LS => | 0 | MO com LS => | 2.18
[5 empty] | Valor com BDI => |  | 15.3
| Código | Banco | Descrição | Und | Quant. | Valor Unit | Total
Composição | 92800 | SINAPI | CORTE E DOBRA DE AÇO CA-60, DIÂMETRO DE 5,0 MM. AF_06/2022 | KG | 1 | 11.3 | 11.3
Composição Auxiliar | 88245 | SINAPI | ARMADOR COM ENCARGOS COMPLEMENTARES | H | 0.0581 | 28.19 | 1.63
Composição Auxiliar | 88238 | SINAPI | AJUDANTE DE ARMADOR COM ENCARGOS COMPLEMENTARES | H | 0.0095 | 23.75 | 0.22
Insumo | 00043059 | SINAPI | ACO CA-60, 4,2 MM, OU 5,0 MM, OU 6,0 MM, OU 7,0 MM, VERGALHAO | KG | 1.07 | 8.84 | 9.45
|  |  |  | LS => | 0 | MO com LS => | 1.36
[5 empty] | Valor com BDI => |  | 13.9
| Código | Banco | Descrição | Und | Quant. | Valor Unit | Total
Composição | 86901 | SINAPI | CUBA DE EMBUTIR OVAL EM LOUÇA BRANCA, 35 X 50CM OU EQUIVALENTE - FORNECIMENTO E INSTALAÇÃO. AF_01/2020 | UN | 1 | 148.96 | 148.96
Composição Auxiliar | 88274 | SINAPI | MARMORISTA/GRANITEIRO COM ENCARGOS COMPLEMENTARES | H | 0.8458 | 26.38 | 22.31
Composição Auxiliar | 88316 | SINAPI | SERVENTE COM ENCARGOS COMPLEMENTARES | H | 0.2665 | 22.41 | 5.97
Insumo | 00020269 | SINAPI | LAVATORIO / CUBA DE EMBUTIR, OVAL, DE LOUCA BRANCA, SEM LADRAO, DIMENSOES *50 X 35* CM (L X C) | UN | 1 | 103.22 | 103.22
Insumo | 00004823 | SINAPI | MASSA PLASTICA PARA MARMORE/GRANITO | KG | 0.5271 | 33.14 | 17.46
|  |  |  | LS => | 0 | MO com LS => | 20.12
[5 empty] | Valor com BDI => |  | 183.29
| Código | Banco | Descrição | Und | Quant. | Valor Unit | Total
Composição | 86900 | SINAPI | CUBA DE EMBUTIR RETANGULAR DE AÇO INOXIDÁVEL, 46 X 30 X 12 CM - FORNECIMENTO E INSTALAÇÃO. AF_01/2020 | UN | 1 | 192.25 | 192.25
Composição Auxiliar | 88316 | SINAPI | SERVENTE COM ENCARGOS COMPLEMENTARES | H | 0.1504 | 22.41 | 3.37
Composição Auxiliar | 88274 | SINAPI | MARMORISTA/GRANITEIRO COM ENCARGOS COMPLEMENTARES | H | 0.4774 | 26.38 | 12.59
Insumo | 00001743 | SINAPI | CUBA ACO INOX (AISI 304) DE EMBUTIR COM VALVULA 3 1/2 ", DE *46 X 30 X 12* CM | UN | 1 | 166.44 | 166.44
Insumo | 00004823 | SINAPI | MASSA PLASTICA PARA MARMORE/GRANITO | KG | 0.2974 | 33.14 | 9.85
|  |  |  | LS => | 0 | MO com LS => | 11.35
[5 empty] | Valor com BDI => |  | 236.56
| Código | Banco | Descrição | Und | Quant. | Valor Unit | Total
Composição | 95308 | SINAPI | CURSO DE CAPACITAÇÃO PARA AJUDANTE DE ARMADOR (ENCARGOS COMPLEMENTARES) - HORISTA | H | 1 | 0.18 | 0.18
Insumo | 00006114 | SINAPI | AJUDANTE DE ARMADOR (HORISTA) | H | 0.01154 | 16.22 | 0.18
|  |  |  | LS => | 0 | MO com LS => | 0.18
[5 empty] | Valor com BDI => |  | 0.22
| Código | Banco | Descrição | Und | Quant. | Valor Unit | Total
Composição | 95309 | SINAPI | CURSO DE CAPACITAÇÃO PARA AJUDANTE DE CARPINTEIRO (ENCARGOS COMPLEMENTARES) - HORISTA | H | 1 | 0.23 | 0.23
Insumo | 00006117 | SINAPI | CARPINTEIRO AUXILIAR (HORISTA) | H | 0.01476 | 16.22 | 0.23
|  |  |  | LS => | 0 | MO com LS => | 0.23
[5 empty] | Valor com BDI => |  | 0.28
| Código | Banco | Descrição | Und | Quant. | Valor Unit | Total
Composição | 95313 | SINAPI | CURSO DE CAPACITAÇÃO PARA AJUDANTE ESPECIALIZADO (ENCARGOS COMPLEMENTARES) - HORISTA | H | 1 | 0.17 | 0.17
Insumo | 00000242 | SINAPI | AJUDANTE ESPECIALIZADO (HORISTA) | H | 0.01154 | 15.27 | 0.17
|  |  |  | LS => | 0 | MO com LS => | 0.17
[5 empty] | Valor com BDI => |  | 0.2
| Código | Banco | Descrição | Und | Quant. | Valor Unit | Total
Composição | 95314 | SINAPI | CURSO DE CAPACITAÇÃO PARA ARMADOR (ENCARGOS COMPLEMENTARES) - HORISTA | H | 1 | 0.23 | 0.23
Insumo | 00000378 | SINAPI | ARMADOR (HORISTA) | H | 0.01154 | 20.61 | 0.23
|  |  |  | LS => | 0 | MO com LS => | 0.23
[5 empty] | Valor com BDI => |  | 0.28
| Código | Banco | Descrição | Und | Quant. | Valor Unit | Total
Composição | 95316 | SINAPI | CURSO DE CAPACITAÇÃO PARA AUXILIAR DE ELETRICISTA (ENCARGOS COMPLEMENTARES) - HORISTA | H | 1 | 0.6 | 0.6
Insumo | 00000247 | SINAPI | AJUDANTE DE ELETRICISTA (HORISTA) | H | 0.03732 | 16.22 | 0.6
|  |  |  | LS => | 0 | MO com LS => | 0.6
[5 empty] | Valor com BDI => |  | 0.73
| Código | Banco | Descrição | Und | Quant. | Valor Unit | Total
Composição | 95317 | SINAPI | CURSO DE CAPACITAÇÃO PARA AUXILIAR DE ENCANADOR OU BOMBEIRO HIDRÁULICO (ENCARGOS COMPLEMENTARES) - HORISTA | H | 1 | 0.29 | 0.29
Insumo | 00000246 | SINAPI | AUXILIAR DE ENCANADOR OU BOMBEIRO HIDRAULICO (HORISTA) | H | 0.01798 | 16.22 | 0.29
|  |  |  | LS => | 0 | MO com LS => | 0.29
[5 empty] | Valor com BDI => |  | 0.35
| Código | Banco | Descrição | Und | Quant. | Valor Unit | Total
Composição | 95324 | SINAPI | CURSO DE CAPACITAÇÃO PARA AZULEJISTA OU LADRILHISTA (ENCARGOS COMPLEMENTARES) - HORISTA | H | 1 | 0.27 | 0.27
Insumo | 00004760 | SINAPI | AZULEJISTA OU LADRILHEIRO (HORISTA) | H | 0.01476 | 18.76 | 0.27
|  |  |  | LS => | 0 | MO com LS => | 0.27
[5 empty] | Valor com BDI => |  | 0.33
| Código | Banco | Descrição | Und | Quant. | Valor Unit | Total
Composição | 95328 | SINAPI | CURSO DE CAPACITAÇÃO PARA CALCETEIRO (ENCARGOS COMPLEMENTARES) - HORISTA | H | 1 | 0.21 | 0.21
Insumo | 00004759 | SINAPI | CALCETEIRO / RASTELEIRO (HORISTA) | H | 0.01154 | 18.76 | 0.21
|  |  |  | LS => | 0 | MO com LS => | 0.21
[5 empty] | Valor com BDI => |  | 0.25
| Código | Banco | Descrição | Und | Quant. | Valor Unit | Total
Composição | 95329 | SINAPI | CURSO DE CAPACITAÇÃO PARA CARPINTEIRO DE ESQUADRIA (ENCARGOS COMPLEMENTARES) - HORISTA | H | 1 | 0.26 | 0.26
Insumo | 00001214 | SINAPI | CARPINTEIRO DE ESQUADRIAS (HORISTA) | H | 0.01476 | 17.86 | 0.26
|  |  |  | LS => | 0 | MO com LS => | 0.26
[5 empty] | Valor com BDI => |  | 0.31
| Código | Banco | Descrição | Und | Quant. | Valor Unit | Total
Composição | 95330 | SINAPI | CURSO DE CAPACITAÇÃO PARA CARPINTEIRO DE FÔRMAS (ENCARGOS COMPLEMENTARES) - HORISTA | H | 1 | 0.21 | 0.21
Insumo | 00001213 | SINAPI | CARPINTEIRO DE FORMAS PARA CONCRETO (HORISTA) | H | 0.01154 | 18.76 | 0.21
|  |  |  | LS => | 0 | MO com LS => | 0.21
[5 empty] | Valor com BDI => |  | 0.25
| Código | Banco | Descrição | Und | Quant. | Valor Unit | Total
Composição | 95391 | SINAPI | CURSO DE CAPACITAÇÃO PARA DESENHISTA DETALHISTA (ENCARGOS COMPLEMENTARES) - HORISTA | H | 1 | 0.25 | 0.25
Insumo | 00002355 | SINAPI | DESENHISTA DETALHISTA (HORISTA) | H | 0.00586 | 43.6 | 0.25
|  |  |  | LS => | 0 | MO com LS => | 0.25
[5 empty] | Valor com BDI => |  | 0.3
| Código | Banco | Descrição | Und | Quant. | Valor Unit | Total
Composição | 95332 | SINAPI | CURSO DE CAPACITAÇÃO PARA ELETRICISTA (ENCARGOS COMPLEMENTARES) - HORISTA | H | 1 | 0.8 | 0.8
Insumo | 00002436 | SINAPI | ELETRICISTA (HORISTA) | H | 0.03732 | 21.56 | 0.8
|  |  |  | LS => | 0 | MO com LS => | 0.8
[5 empty] | Valor com BDI => |  | 0.98
| Código | Banco | Descrição | Und | Quant. | Valor Unit | Total
Composição | 95335 | SINAPI | CURSO DE CAPACITAÇÃO PARA ENCANADOR OU BOMBEIRO HIDRÁULICO (ENCARGOS COMPLEMENTARES) - HORISTA | H | 1 | 0.32 | 0.32
Insumo | 00002696 | SINAPI | ENCANADOR OU BOMBEIRO HIDRAULICO (HORISTA) | H | 0.01798 | 18.05 | 0.32
|  |  |  | LS => | 0 | MO com LS => | 0.32
[5 empty] | Valor com BDI => |  | 0.39
| Código | Banco | Descrição | Und | Quant. | Valor Unit | Total
Composição | 95422 | SINAPI | CURSO DE CAPACITAÇÃO PARA ENCARREGADO GERAL DE OBRAS (ENCARGOS COMPLEMENTARES) - MENSALISTA | MES | 1 | 105.47 | 105.47
Insumo | 00040818 | SINAPI | ENCARREGADO GERAL DE OBRAS (MENSALISTA) | MES | 0.01597 | 6604.42 | 105.47
|  |  |  | LS => | 0 | MO com LS => | 105.47
[5 empty] | Valor com BDI => |  | 129.78
| Código | Banco | Descrição | Und | Quant. | Valor Unit | Total
Composição | 95403 | SINAPI | CURSO DE CAPACITAÇÃO PARA ENGENHEIRO CIVIL DE OBRA PLENO (ENCARGOS COMPLEMENTARES) - HORISTA | H | 1 | 2.27 | 2.27
Insumo | 00002707 | SINAPI | ENGENHEIRO CIVIL DE OBRA PLENO (HORISTA) | H | 0.01476 | 153.93 | 2.27
|  |  |  | LS => | 0 | MO com LS => | 2.27
[5 empty] | Valor com BDI => |  | 2.79
| Código | Banco | Descrição | Und | Quant. | Valor Unit | Total
Composição | 95338 | SINAPI | CURSO DE CAPACITAÇÃO PARA IMPERMEABILIZADOR (ENCARGOS COMPLEMENTARES) - HORISTA | H | 1 | 0.39 | 0.39
Insumo | 00012873 | SINAPI | IMPERMEABILIZADOR (HORISTA) | H | 0.0212 | 18.76 | 0.39
|  |  |  | LS => | 0 | MO com LS => | 0.39
[5 empty] | Valor com BDI => |  | 0.47
| Código | Banco | Descrição | Und | Quant. | Valor Unit | Total
Composição | 95390 | SINAPI | CURSO DE CAPACITAÇÃO PARA JARDINEIRO (ENCARGOS COMPLEMENTARES) - HORISTA | H | 1 | 0.07 | 0.07
Insumo | 00044503 | SINAPI | JARDINEIRO (HORISTA) | H | 0.00509 | 15.27 | 0.07
|  |  |  | LS => | 0 | MO com LS => | 0.07
[5 empty] | Valor com BDI => |  | 0.08
| Código | Banco | Descrição | Und | Quant. | Valor Unit | Total
Composição | 95341 | SINAPI | CURSO DE CAPACITAÇÃO PARA MARMORISTA/GRANITEIRO (ENCARGOS COMPLEMENTARES) - HORISTA | H | 1 | 0.27 | 0.27
Insumo | 00004755 | SINAPI | MARMORISTA / GRANITEIRO (HORISTA) | H | 0.01476 | 18.76 | 0.27
|  |  |  | LS => | 0 | MO com LS => | 0.27
[5 empty] | Valor com BDI => |  | 0.33
| Código | Banco | Descrição | Und | Quant. | Valor Unit | Total
Composição | 95344 | SINAPI | CURSO DE CAPACITAÇÃO PARA MONTADOR DE ESTRUTURA METÁLICA (ENCARGOS COMPLEMENTARES) - HORISTA | H | 1 | 0.23 | 0.23
Insumo | 00044497 | SINAPI | MONTADOR DE ESTRUTURAS METALICAS HORISTA | H | 0.01154 | 20.46 | 0.23
|  |  |  | LS => | 0 | MO com LS => | 0.23
[5 empty] | Valor com BDI => |  | 0.28
| Código | Banco | Descrição | Und | Quant. | Valor Unit | Total
Composição | 95347 | SINAPI | CURSO DE CAPACITAÇÃO PARA MOTORISTA DE CAMINHÃO (ENCARGOS COMPLEMENTARES) - HORISTA | H | 1 | 0.12 | 0.12
Insumo | 00004093 | SINAPI | MOTORISTA DE CAMINHAO (HORISTA) | H | 0.00509 | 23.84 | 0.12
|  |  |  | LS => | 0 | MO com LS => | 0.12
[5 empty] | Valor com BDI => |  | 0.14
| Código | Banco | Descrição | Und | Quant. | Valor Unit | Total
Composição | 95351 | SINAPI | CURSO DE CAPACITAÇÃO PARA MOTORISTA OPERADOR DE MUNCK (ENCARGOS COMPLEMENTARES) - HORISTA | H | 1 | 0.43 | 0.43
Insumo | 00004096 | SINAPI | MOTORISTA OPERADOR DE CAMINHAO COM MUNCK (HORISTA) | H | 0.01637 | 26.72 | 0.43
|  |  |  | LS => | 0 | MO com LS => | 0.43
[5 empty] | Valor com BDI => |  | 0.52
| Código | Banco | Descrição | Und | Quant. | Valor Unit | Total
Composição | 95389 | SINAPI | CURSO DE CAPACITAÇÃO PARA OPERADOR DE BETONEIRA ESTACIONÁRIA/MISTURADOR (ENCARGOS COMPLEMENTARES) - HORISTA | H | 1 | 0.16 | 0.16
Insumo | 00037666 | SINAPI | OPERADOR DE BETONEIRA ESTACIONARIA / MISTURADOR (HORISTA) | H | 0.00831 | 19.92 | 0.16
|  |  |  | LS => | 0 | MO com LS => | 0.16
[5 empty] | Valor com BDI => |  | 0.19
| Código | Banco | Descrição | Und | Quant. | Valor Unit | Total
Composição | 95357 | SINAPI | CURSO DE CAPACITAÇÃO PARA OPERADOR DE ESCAVADEIRA (ENCARGOS COMPLEMENTARES) - HORISTA | H | 1 | 0.35 | 0.35
Insumo | 00004234 | SINAPI | OPERADOR DE ESCAVADEIRA (HORISTA) | H | 0.01154 | 30.47 | 0.35
|  |  |  | LS => | 0 | MO com LS => | 0.35
[5 empty] | Valor com BDI => |  | 0.43
| Código | Banco | Descrição | Und | Quant. | Valor Unit | Total
Composição | 95358 | SINAPI | CURSO DE CAPACITAÇÃO PARA OPERADOR DE GUINCHO (ENCARGOS COMPLEMENTARES) - HORISTA | H | 1 | 0.32 | 0.32
Insumo | 00004253 | SINAPI | OPERADOR DE GUINCHO OU GUINCHEIRO (HORISTA) | H | 0.01637 | 19.6 | 0.32
|  |  |  | LS => | 0 | MO com LS => | 0.32
[5 empty] | Valor com BDI => |  | 0.39
| Código | Banco | Descrição | Und | Quant. | Valor Unit | Total
Composição | 95359 | SINAPI | CURSO DE CAPACITAÇÃO PARA OPERADOR DE GUINDASTE (ENCARGOS COMPLEMENTARES) - HORISTA | H | 1 | 0.59 | 0.59
Insumo | 00004254 | SINAPI | OPERADOR DE GUINDASTE (HORISTA) | H | 0.01637 | 36.21 | 0.59
|  |  |  | LS => | 0 | MO com LS => | 0.59
[5 empty] | Valor com BDI => |  | 0.72
| Código | Banco | Descrição | Und | Quant. | Valor Unit | Total
Composição | 95360 | SINAPI | CURSO DE CAPACITAÇÃO PARA OPERADOR DE MÁQUINAS E EQUIPAMENTOS (ENCARGOS COMPLEMENTARES) - HORISTA | H | 1 | 0.25 | 0.25
Insumo | 00004230 | SINAPI | OPERADOR DE MAQUINAS E TRATORES DIVERSOS - TERRAPLANAGEM (HORISTA) | H | 0.01154 | 22.53 | 0.25
|  |  |  | LS => | 0 | MO com LS => | 0.25
[5 empty] | Valor com BDI => |  | 0.3
| Código | Banco | Descrição | Und | Quant. | Valor Unit | Total
Composição | 95364 | SINAPI | CURSO DE CAPACITAÇÃO PARA OPERADOR DE PÁ CARREGADEIRA (ENCARGOS COMPLEMENTARES) - HORISTA | H | 1 | 0.21 | 0.21
Insumo | 00004248 | SINAPI | OPERADOR DE PA CARREGADEIRA (HORISTA) | H | 0.00831 | 25.52 | 0.21
|  |  |  | LS => | 0 | MO com LS => | 0.21
[5 empty] | Valor com BDI => |  | 0.25
| Código | Banco | Descrição | Und | Quant. | Valor Unit | Total
Composição | 95366 | SINAPI | CURSO DE CAPACITAÇÃO PARA OPERADOR DE ROLO COMPACTADOR (ENCARGOS COMPLEMENTARES) - HORISTA | H | 1 | 0.19 | 0.19
Insumo | 00004238 | SINAPI | OPERADOR DE ROLO COMPACTADOR (HORISTA) | H | 0.00831 | 23.07 | 0.19
|  |  |  | LS => | 0 | MO com LS => | 0.19
[5 empty] | Valor com BDI => |  | 0.23
| Código | Banco | Descrição | Und | Quant. | Valor Unit | Total
Composição | 95371 | SINAPI | CURSO DE CAPACITAÇÃO PARA PEDREIRO (ENCARGOS COMPLEMENTARES) - HORISTA | H | 1 | 0.39 | 0.39
Insumo | 00004750 | SINAPI | PEDREIRO (HORISTA) | H | 0.0212 | 18.76 | 0.39
|  |  |  | LS => | 0 | MO com LS => | 0.39
[5 empty] | Valor com BDI => |  | 0.47
| Código | Banco | Descrição | Und | Quant. | Valor Unit | Total
Composição | 95372 | SINAPI | CURSO DE CAPACITAÇÃO PARA PINTOR (ENCARGOS COMPLEMENTARES) - HORISTA | H | 1 | 0.3 | 0.3
Insumo | 00004783 | SINAPI | PINTOR (HORISTA) | H | 0.01476 | 20.33 | 0.3
|  |  |  | LS => | 0 | MO com LS => | 0.3
[5 empty] | Valor com BDI => |  | 0.36
| Código | Banco | Descrição | Und | Quant. | Valor Unit | Total
Composição | 95377 | SINAPI | CURSO DE CAPACITAÇÃO PARA SERRALHEIRO (ENCARGOS COMPLEMENTARES) - HORISTA | H | 1 | 0.21 | 0.21
Insumo | 00006110 | SINAPI | SERRALHEIRO (HORISTA) | H | 0.01154 | 18.76 | 0.21
|  |  |  | LS => | 0 | MO com LS => | 0.21
[5 empty] | Valor com BDI => |  | 0.25
| Código | Banco | Descrição | Und | Quant. | Valor Unit | Total
Composição | 95378 | SINAPI | CURSO DE CAPACITAÇÃO PARA SERVENTE (ENCARGOS COMPLEMENTARES) - HORISTA | H | 1 | 0.31 | 0.31
Insumo | 00006111 | SINAPI | SERVENTE DE OBRAS (HORISTA) | H | 0.0212 | 14.84 | 0.31
|  |  |  | LS => | 0 | MO com LS => | 0.31
[5 empty] | Valor com BDI => |  | 0.38
| Código | Banco | Descrição | Und | Quant. | Valor Unit | Total
Composição | 95385 | SINAPI | CURSO DE CAPACITAÇÃO PARA TELHADISTA (ENCARGOS COMPLEMENTARES) - HORISTA | H | 1 | 0.21 | 0.21
Insumo | 00012869 | SINAPI | TELHADOR / TELHADISTA (HORISTA) | H | 0.01154 | 18.52 | 0.21
|  |  |  | LS => | 0 | MO com LS => | 0.21
[5 empty] | Valor com BDI => |  | 0.25
| Código | Banco | Descrição | Und | Quant. | Valor Unit | Total
Composição | 95386 | SINAPI | CURSO DE CAPACITAÇÃO PARA TRATORISTA (ENCARGOS COMPLEMENTARES) - HORISTA | H | 1 | 0.25 | 0.25
Insumo | 00004230 | SINAPI | OPERADOR DE MAQUINAS E TRATORES DIVERSOS - TERRAPLANAGEM (HORISTA) | H | 0.01154 | 22.53 | 0.25
|  |  |  | LS => | 0 | MO com LS => | 0.25
[5 empty] | Valor com BDI => |  | 0.3
| Código | Banco | Descrição | Und | Quant. | Valor Unit | Total
Composição | 95387 | SINAPI | CURSO DE CAPACITAÇÃO PARA VIDRACEIRO (ENCARGOS COMPLEMENTARES) - HORISTA | H | 1 | 0.21 | 0.21
Insumo | 00010489 | SINAPI | VIDRACEIRO (HORISTA) | H | 0.01476 | 14.26 | 0.21
|  |  |  | LS => | 0 | MO com LS => | 0.21
[5 empty] | Valor com BDI => |  | 0.25
| Código | Banco | Descrição | Und | Quant. | Valor Unit | Total
Composição | 3310 | ORSE | Chapisco em parede com argamassa traço t1 - 1:3 (cimento / areia) - Revisado 08/2015 | m² | 1 | 6.67 | 6.67
Item | Código | Banco | Descrição | Und | Quant. | Valor Unit | Total
Insumo | 00004750/SINAPI | ORSE | Pedreiro (horista) | h | 0.1 | 19,02 | 1,90
Insumo | 00006111/SINAPI | ORSE | Servente de obras (horista) | h | 0.1 | 14,58 | 1,45
Composição | 10549 | ORSE | Encargos Complementares - Servente | h | 0.1 | 3,80 | 0,38
Composição | 1903 | ORSE | Argamassa cimento e areia traço t-1 (1:3) - 1 saco cimento 50kg / 3 padiolas areia dim. 0.35 x 0.45 x 0.23 m - Confecção mecânica e transporte | m³ | 0.005 | 525,46 | 2,62
Composição | 10550 | ORSE | Encargos Complementares - Pedreiro | h | 0.1 | 3,67 | 0,36
Detalhamento de Cálculo ORSE
Item | Código | Banco | Descrição | Und | Quant. | Valor Unit | Total
Insumo | 00004750/SINAPI | ORSE | Pedreiro (horista) | h | 0.1 | 19,02 | 1,90
Insumo | 00006111/SINAPI | ORSE | Servente de obras (horista) | h | 0.12 | 14,58 | 1,74
Insumo | 00012892/SINAPI | ORSE | Luva raspa de couro, cano curto (punho *7* cm) | par | 0.000506 | 12,60 | 0,00
Insumo | 1651 | ORSE | Óculos branco proteção | pr | 0.000176 | 7,00 | 0,00
Insumo | 10599 | ORSE | Protetor solar fps 30 com 120ml | un | 0.000396 | 18,00 | 0,00
Insumo | 10492 | ORSE | Cesta Básica | un | 0.00099 | 190,00 | 0,18
Insumo | 00012894/SINAPI | ORSE | Capa para chuva em pvc com forro de poliester, com capuz (amarela ou azul) | un | 4.4e-05 | 18,20 | 0,00
Insumo | 00012893/SINAPI | ORSE | Bota de seguranca com biqueira de aco e colarinho acolchoado | par | 0.000176 | 67,20 | 0,01
Insumo | 00002711/SINAPI | ORSE | Carrinho de mao, em aco, com capacidade de *45 a 65* l / *100* kg, pneu com camara | un | 2.4e-05 | 164,00 | 0,00
Insumo | 4729 | ORSE | Marreta 1 kg com cabo | un | 1.2e-05 | 37,80 | 0,00
Insumo | 941 | ORSE | Fardamento com mangas curta | un | 0.00033 | 195,36 | 0,06
Insumo | 4728 | ORSE | Talhadeira chata 10" | un | 3.6e-05 | 18,58 | 0,00
Insumo | 10362 | ORSE | Seguro de vida e acidente em grupo | un | 0.00099 | 12,54 | 0,01
Insumo | 158 | ORSE | Almoço (Participação do empregador) | un | 0.022396 | 14,00 | 0,31
Insumo | 10788 | ORSE | Pá quadrada | un | 2.4e-05 | 36,90 | 0,00
Insumo | 10517 | ORSE | Exames admissionais/demissionais (checkup) | cj | 8.8e-05 | 300,00 | 0,02
Insumo | 10596 | ORSE | Protetor auricular | un | 0.00099 | 4,90 | 0,00
Insumo | 00012895/SINAPI | ORSE | Capacete de seguranca aba frontal com suspensao de polietileno, sem jugular (classe b) | un | 0.000132 | 14,00 | 0,00
Insumo | 10761 | ORSE | Refeição - café da manhã ( café com leite e dois pães com manteiga) | un | 0.022396 | 5,00 | 0,11
Insumo | 2378 | ORSE | Vale transporte | un | 0.017832 | 4,50 | 0,08
Insumo | 00000370/SINAPI | ORSE | Areia media - posto jazida/fornecedor (retirado na jazida, sem transporte) | m³ | 0.0054 | 100,00 | 0,54
Insumo | 00001379/SINAPI | ORSE | Cimento portland composto cp ii-32 | kg | 2.261 | 0,76 | 1,71
Insumo | 11243 | ORSE | Martelo sem unha | un | 1e-05 | 28,00 | 0,00
Insumo | 11245 | ORSE | Desempoladeira de madeira 12x22 | un | 7e-05 | 11,60 | 0,00
Insumo | 4174 | ORSE | Desempenadeira de aço lisa, cabo madeira, ref:143, Atlas ou similar | un | 5e-05 | 12,00 | 0,00
Insumo | 11265 | ORSE | Martelo de borracha com cabo | un | 4e-05 | 18,75 | 0,00
Insumo | 10790 | ORSE | Prumo de face | un | 1e-05 | 25,95 | 0,00
Insumo | 4722 | ORSE | Colher de pedreiro | un | 4e-05 | 18,80 | 0,00
Insumo | 11247 | ORSE | Serra mármore | un | 1e-05 | 327,80 | 0,00
Insumo | 10282 | ORSE | Regua de alumínio c/ 2,00m (para pedreiro) | un | 2e-05 | 44,00 | 0,00
Insumo | 10789 | ORSE | Nível de bolha de madeira | un | 2e-05 | 15,40 | 0,00
Insumo | 11246 | ORSE | Escala métrica de bambú | Un | 7e-05 | 10,22 | 0,00
Insumo | 11264 | ORSE | Marreta de 1/2 kg com cabo | un | 2e-05 | 13,52 | 0,00
|  |  |  | LS => | 0 | MO com LS => | 3.64
[5 empty] | Valor com BDI => |  | 8.2
| Código | Banco | Descrição | Und | Quant. | Valor Unit | Total
Composição | 124 | ORSE | Concreto simples fabricado na obra, fck=13,5 mpa (b1/b2), sem lançamento e adensamento | m³ | 1 | 515.66 | 515.66
Item | Código | Banco | Descrição | Und | Quant. | Valor Unit | Total
Insumo | 00006111/SINAPI | ORSE | Servente de obras (horista) | h | 6 | 14,58 | 87,48
Insumo | 00004721/SINAPI | ORSE | Pedra britada n. 1 (9,5 a 19 mm) posto pedreira/fornecedor, sem frete | m³ | 0.209 | 137,75 | 28,78
Composição | 10549 | ORSE | Encargos Complementares - Servente | h | 6 | 3,80 | 22,80
Insumo | 00001379/SINAPI | ORSE | Cimento portland composto cp ii-32 | kg | 255 | 0,76 | 193,80
Insumo | 00000367/SINAPI | ORSE | Areia grossa - posto jazida/fornecedor (retirado na jazida, sem transporte) | m³ | 0.943 | 101,30 | 95,52
Insumo | 00004718/SINAPI | ORSE | Pedra britada n. 2 (19 a 38 mm) posto pedreira/fornecedor, sem frete | m³ | 0.627 | 138,48 | 86,82
Detalhamento de Cálculo ORSE
Item | Código | Banco | Descrição | Und | Quant. | Valor Unit | Total
Insumo | 00006111/SINAPI | ORSE | Servente de obras (horista) | h | 6 | 14,58 | 87,48
Insumo | 00004721/SINAPI | ORSE | Pedra britada n. 1 (9,5 a 19 mm) posto pedreira/fornecedor, sem frete | m³ | 0.209 | 137,75 | 28,78
Insumo | 00012892/SINAPI | ORSE | Luva raspa de couro, cano curto (punho *7* cm) | par | 0.0138 | 12,60 | 0,17
Insumo | 1651 | ORSE | Óculos branco proteção | pr | 0.0048 | 7,00 | 0,03
Insumo | 10599 | ORSE | Protetor solar fps 30 com 120ml | un | 0.0108 | 18,00 | 0,19
Insumo | 10492 | ORSE | Cesta Básica | un | 0.027 | 190,00 | 5,13
Insumo | 00012894/SINAPI | ORSE | Capa para chuva em pvc com forro de poliester, com capuz (amarela ou azul) | un | 0.0012 | 18,20 | 0,02
Insumo | 00012893/SINAPI | ORSE | Bota de seguranca com biqueira de aco e colarinho acolchoado | par | 0.0048 | 67,20 | 0,32
Insumo | 00002711/SINAPI | ORSE | Carrinho de mao, em aco, com capacidade de *45 a 65* l / *100* kg, pneu com camara | un | 0.0012 | 164,00 | 0,19
Insumo | 4729 | ORSE | Marreta 1 kg com cabo | un | 0.0006 | 37,80 | 0,02
Insumo | 941 | ORSE | Fardamento com mangas curta | un | 0.009 | 195,36 | 1,75
Insumo | 4728 | ORSE | Talhadeira chata 10" | un | 0.0018 | 18,58 | 0,03
Insumo | 10362 | ORSE | Seguro de vida e acidente em grupo | un | 0.027 | 12,54 | 0,33
Insumo | 158 | ORSE | Almoço (Participação do empregador) | un | 0.6108 | 14,00 | 8,55
Insumo | 10788 | ORSE | Pá quadrada | un | 0.0012 | 36,90 | 0,04
Insumo | 10517 | ORSE | Exames admissionais/demissionais (checkup) | cj | 0.0024 | 300,00 | 0,72
Insumo | 10596 | ORSE | Protetor auricular | un | 0.027 | 4,90 | 0,13
Insumo | 00012895/SINAPI | ORSE | Capacete de seguranca aba frontal com suspensao de polietileno, sem jugular (classe b) | un | 0.0036 | 14,00 | 0,05
Insumo | 10761 | ORSE | Refeição - café da manhã ( café com leite e dois pães com manteiga) | un | 0.6108 | 5,00 | 3,05
Insumo | 2378 | ORSE | Vale transporte | un | 0.5646 | 4,50 | 2,54
Insumo | 00001379/SINAPI | ORSE | Cimento portland composto cp ii-32 | kg | 255 | 0,76 | 193,80
Insumo | 00000367/SINAPI | ORSE | Areia grossa - posto jazida/fornecedor (retirado na jazida, sem transporte) | m³ | 0.943 | 101,30 | 95,52
Insumo | 00004718/SINAPI | ORSE | Pedra britada n. 2 (19 a 38 mm) posto pedreira/fornecedor, sem frete | m³ | 0.627 | 138,48 | 86,82
|  |  |  | LS => | 0 | MO com LS => | 87.48
[5 empty] | Valor com BDI => |  | 634.51
| Código | Banco | Descrição | Und | Quant. | Valor Unit | Total
Composição | 95 | ORSE | Concreto simples fabricado na obra, fck=13,5 mpa, lançado e adensado | m³ | 1 | 566 | 566
Item | Código | Banco | Descrição | Und | Quant. | Valor Unit | Total
Composição | 7692 | ORSE | Lançamento de concreto simples fabricado na obra, inclusive adensamento e acabamento em peças da superestrutura | m³ | 1 | 50,30 | 50,30
Composição | 124 | ORSE | Concreto simples fabricado na obra, fck=13,5 mpa (b1/b2), sem lançamento e adensamento | m³ | 1 | 515,66 | 515,66
Detalhamento de Cálculo ORSE
Item | Código | Banco | Descrição | Und | Quant. | Valor Unit | Total
Insumo | 00012892/SINAPI | ORSE | Luva raspa de couro, cano curto (punho *7* cm) | par | 0.019596 | 12,60 | 0,24
Insumo | 10362 | ORSE | Seguro de vida e acidente em grupo | un | 0.03834 | 12,54 | 0,48
Insumo | 00012894/SINAPI | ORSE | Capa para chuva em pvc com forro de poliester, com capuz (amarela ou azul) | un | 0.001704 | 18,20 | 0,03
Insumo | 2378 | ORSE | Vale transporte | un | 0.7759 | 4,50 | 3,49
Insumo | 10492 | ORSE | Cesta Básica | un | 0.03834 | 190,00 | 7,28
Insumo | 158 | ORSE | Almoço (Participação do empregador) | un | 0.86734 | 14,00 | 12,14
Insumo | 00012895/SINAPI | ORSE | Capacete de seguranca aba frontal com suspensao de polietileno, sem jugular (classe b) | un | 0.005112 | 14,00 | 0,07
Insumo | 10761 | ORSE | Refeição - café da manhã ( café com leite e dois pães com manteiga) | un | 0.86734 | 5,00 | 4,33
Insumo | 10586 | ORSE | Torquesa | un | 3.6e-05 | 39,00 | 0,00
Insumo | 10599 | ORSE | Protetor solar fps 30 com 120ml | un | 0.015336 | 18,00 | 0,27
Insumo | 1651 | ORSE | Óculos branco proteção | pr | 0.00678 | 7,00 | 0,04
Insumo | 10585 | ORSE | Arco de serra | un | 3.6e-05 | 19,90 | 0,00
Insumo | 00012893/SINAPI | ORSE | Bota de seguranca com biqueira de aco e colarinho acolchoado | par | 0.00678 | 67,20 | 0,45
Insumo | 941 | ORSE | Fardamento com mangas curta | un | 0.01278 | 195,36 | 2,49
Insumo | 10596 | ORSE | Protetor auricular | un | 0.03834 | 4,90 | 0,18
Insumo | 10517 | ORSE | Exames admissionais/demissionais (checkup) | cj | 0.003408 | 300,00 | 1,02
Insumo | 00006111/SINAPI | ORSE | Servente de obras (horista) | h | 7.62 | 14,58 | 111,09
Insumo | 00001213/SINAPI | ORSE | Carpinteiro de formas para concreto (horista) | h | 0.36 | 19,02 | 6,84
Insumo | 11243 | ORSE | Martelo sem unha | un | 3.6e-05 | 28,00 | 0,00
Insumo | 11245 | ORSE | Desempoladeira de madeira 12x22 | un | 0.000252 | 11,60 | 0,00
Insumo | 4174 | ORSE | Desempenadeira de aço lisa, cabo madeira, ref:143, Atlas ou similar | un | 0.00018 | 12,00 | 0,00
Insumo | 11265 | ORSE | Martelo de borracha com cabo | un | 0.000144 | 18,75 | 0,00
Insumo | 10790 | ORSE | Prumo de face | un | 3.6e-05 | 25,95 | 0,00
Insumo | 4722 | ORSE | Colher de pedreiro | un | 0.000144 | 18,80 | 0,00
Insumo | 11247 | ORSE | Serra mármore | un | 3.6e-05 | 327,80 | 0,01
Insumo | 10282 | ORSE | Regua de alumínio c/ 2,00m (para pedreiro) | un | 7.2e-05 | 44,00 | 0,00
Insumo | 10789 | ORSE | Nível de bolha de madeira | un | 7.2e-05 | 15,40 | 0,00
Insumo | 11246 | ORSE | Escala métrica de bambú | Un | 0.000252 | 10,22 | 0,00
Insumo | 11264 | ORSE | Marreta de 1/2 kg com cabo | un | 7.2e-05 | 13,52 | 0,00
Insumo | 00002711/SINAPI | ORSE | Carrinho de mao, em aco, com capacidade de *45 a 65* l / *100* kg, pneu com camara | un | 0.001524 | 164,00 | 0,24
Insumo | 4729 | ORSE | Marreta 1 kg com cabo | un | 0.000762 | 37,80 | 0,02
Insumo | 4728 | ORSE | Talhadeira chata 10" | un | 0.002286 | 18,58 | 0,04
Insumo | 10788 | ORSE | Pá quadrada | un | 0.001524 | 36,90 | 0,05
Insumo | 10578 | ORSE | Formão grande | un | 7.2e-05 | 15,15 | 0,00
Insumo | 11244 | ORSE | Martelo com unha | un | 7.2e-05 | 48,95 | 0,00
Insumo | 10579 | ORSE | Chave de fenda chata 30 cm | un | 7.2e-05 | 26,89 | 0,00
Insumo | 11248 | ORSE | Furadeira e Parafusadeira eletrica Bosch ou Similar profissional | un | 3.6e-05 | 246,00 | 0,00
Insumo | 10577 | ORSE | Serrote 40cm | un | 3.6e-05 | 29,90 | 0,00
Insumo | 11249 | ORSE | Serra circular eletrica portatil | un | 3.6e-05 | 617,95 | 0,02
Insumo | 00004750/SINAPI | ORSE | Pedreiro (horista) | h | 0.36 | 19,02 | 6,84
Insumo | 00000378/SINAPI | ORSE | Armador (horista) | h | 0.18 | 19,02 | 3,42
Insumo | 00004721/SINAPI | ORSE | Pedra britada n. 1 (9,5 a 19 mm) posto pedreira/fornecedor, sem frete | m³ | 0.209 | 137,75 | 28,78
Insumo | 00001379/SINAPI | ORSE | Cimento portland composto cp ii-32 | kg | 255 | 0,76 | 193,80
Insumo | 00000367/SINAPI | ORSE | Areia grossa - posto jazida/fornecedor (retirado na jazida, sem transporte) | m³ | 0.943 | 101,30 | 95,52
Insumo | 00004718/SINAPI | ORSE | Pedra britada n. 2 (19 a 38 mm) posto pedreira/fornecedor, sem frete | m³ | 0.627 | 138,48 | 86,82
|  |  |  | LS => | 0 | MO com LS => | 128.19
[5 empty] | Valor com BDI => |  | 696.46
| Código | Banco | Descrição | Und | Quant. | Valor Unit | Total
Composição | 126 | ORSE | Concreto simples fabricado na obra, fck=15 mpa, lançado e adensado | m³ | 1 | 591.84 | 591.84
Item | Código | Banco | Descrição | Und | Quant. | Valor Unit | Total
Composição | 125 | ORSE | Concreto simples fck= 15 MPA (b1/b2), fabricado na obra, sem lançamento e adensamento | m³ | 1 | 541,50 | 541,50
Composição | 7692 | ORSE | Lançamento de concreto simples fabricado na obra, inclusive adensamento e acabamento em peças da superestrutura | m³ | 1 | 50,30 | 50,30
Detalhamento de Cálculo ORSE
Item | Código | Banco | Descrição | Und | Quant. | Valor Unit | Total
Insumo | 00001379/SINAPI | ORSE | Cimento portland composto cp ii-32 | kg | 293 | 0,76 | 222,68
Insumo | 00004718/SINAPI | ORSE | Pedra britada n. 2 (19 a 38 mm) posto pedreira/fornecedor, sem frete | m³ | 0.627 | 138,48 | 86,82
Insumo | 00006111/SINAPI | ORSE | Servente de obras (horista) | h | 7.62 | 14,58 | 111,09
Insumo | 00000367/SINAPI | ORSE | Areia grossa - posto jazida/fornecedor (retirado na jazida, sem transporte) | m³ | 0.913 | 101,30 | 92,48
Insumo | 00012892/SINAPI | ORSE | Luva raspa de couro, cano curto (punho *7* cm) | par | 0.019596 | 12,60 | 0,24
Insumo | 1651 | ORSE | Óculos branco proteção | pr | 0.00678 | 7,00 | 0,04
Insumo | 10599 | ORSE | Protetor solar fps 30 com 120ml | un | 0.015336 | 18,00 | 0,27
Insumo | 10492 | ORSE | Cesta Básica | un | 0.03834 | 190,00 | 7,28
Insumo | 00012894/SINAPI | ORSE | Capa para chuva em pvc com forro de poliester, com capuz (amarela ou azul) | un | 0.001704 | 18,20 | 0,03
Insumo | 00012893/SINAPI | ORSE | Bota de seguranca com biqueira de aco e colarinho acolchoado | par | 0.00678 | 67,20 | 0,45
Insumo | 00002711/SINAPI | ORSE | Carrinho de mao, em aco, com capacidade de *45 a 65* l / *100* kg, pneu com camara | un | 0.001524 | 164,00 | 0,24
Insumo | 4729 | ORSE | Marreta 1 kg com cabo | un | 0.000762 | 37,80 | 0,02
Insumo | 941 | ORSE | Fardamento com mangas curta | un | 0.01278 | 195,36 | 2,49
Insumo | 4728 | ORSE | Talhadeira chata 10" | un | 0.002286 | 18,58 | 0,04
Insumo | 10362 | ORSE | Seguro de vida e acidente em grupo | un | 0.03834 | 12,54 | 0,48
Insumo | 158 | ORSE | Almoço (Participação do empregador) | un | 0.86734 | 14,00 | 12,14
Insumo | 10788 | ORSE | Pá quadrada | un | 0.001524 | 36,90 | 0,05
Insumo | 10517 | ORSE | Exames admissionais/demissionais (checkup) | cj | 0.003408 | 300,00 | 1,02
Insumo | 10596 | ORSE | Protetor auricular | un | 0.03834 | 4,90 | 0,18
Insumo | 00012895/SINAPI | ORSE | Capacete de seguranca aba frontal com suspensao de polietileno, sem jugular (classe b) | un | 0.005112 | 14,00 | 0,07
Insumo | 10761 | ORSE | Refeição - café da manhã ( café com leite e dois pães com manteiga) | un | 0.86734 | 5,00 | 4,33
Insumo | 2378 | ORSE | Vale transporte | un | 0.7759 | 4,50 | 3,49
Insumo | 00004721/SINAPI | ORSE | Pedra britada n. 1 (9,5 a 19 mm) posto pedreira/fornecedor, sem frete | m³ | 0.209 | 137,75 | 28,78
Insumo | 10586 | ORSE | Torquesa | un | 3.6e-05 | 39,00 | 0,00
Insumo | 10585 | ORSE | Arco de serra | un | 3.6e-05 | 19,90 | 0,00
Insumo | 00001213/SINAPI | ORSE | Carpinteiro de formas para concreto (horista) | h | 0.36 | 19,02 | 6,84
Insumo | 11243 | ORSE | Martelo sem unha | un | 3.6e-05 | 28,00 | 0,00
Insumo | 11245 | ORSE | Desempoladeira de madeira 12x22 | un | 0.000252 | 11,60 | 0,00
Insumo | 4174 | ORSE | Desempenadeira de aço lisa, cabo madeira, ref:143, Atlas ou similar | un | 0.00018 | 12,00 | 0,00
Insumo | 11265 | ORSE | Martelo de borracha com cabo | un | 0.000144 | 18,75 | 0,00
Insumo | 10790 | ORSE | Prumo de face | un | 3.6e-05 | 25,95 | 0,00
Insumo | 4722 | ORSE | Colher de pedreiro | un | 0.000144 | 18,80 | 0,00
Insumo | 11247 | ORSE | Serra mármore | un | 3.6e-05 | 327,80 | 0,01
Insumo | 10282 | ORSE | Regua de alumínio c/ 2,00m (para pedreiro) | un | 7.2e-05 | 44,00 | 0,00
Insumo | 10789 | ORSE | Nível de bolha de madeira | un | 7.2e-05 | 15,40 | 0,00
Insumo | 11246 | ORSE | Escala métrica de bambú | Un | 0.000252 | 10,22 | 0,00
Insumo | 11264 | ORSE | Marreta de 1/2 kg com cabo | un | 7.2e-05 | 13,52 | 0,00
Insumo | 10578 | ORSE | Formão grande | un | 7.2e-05 | 15,15 | 0,00
Insumo | 11244 | ORSE | Martelo com unha | un | 7.2e-05 | 48,95 | 0,00
Insumo | 10579 | ORSE | Chave de fenda chata 30 cm | un | 7.2e-05 | 26,89 | 0,00
Insumo | 11248 | ORSE | Furadeira e Parafusadeira eletrica Bosch ou Similar profissional | un | 3.6e-05 | 246,00 | 0,00
Insumo | 10577 | ORSE | Serrote 40cm | un | 3.6e-05 | 29,90 | 0,00
Insumo | 11249 | ORSE | Serra circular eletrica portatil | un | 3.6e-05 | 617,95 | 0,02
Insumo | 00004750/SINAPI | ORSE | Pedreiro (horista) | h | 0.36 | 19,02 | 6,84
Insumo | 00000378/SINAPI | ORSE | Armador (horista) | h | 0.18 | 19,02 | 3,42
|  |  |  | LS => | 0 | MO com LS => | 128.19
[5 empty] | Valor com BDI => |  | 728.25
| Código | Banco | Descrição | Und | Quant. | Valor Unit | Total
Composição | 125 | ORSE | Concreto simples fck= 15 MPA (b1/b2), fabricado na obra, sem lançamento e adensamento | m³ | 1 | 541.5 | 541.5
Item | Código | Banco | Descrição | Und | Quant. | Valor Unit | Total
Insumo | 00001379/SINAPI | ORSE | Cimento portland composto cp ii-32 | kg | 293 | 0,76 | 222,68
Insumo | 00004718/SINAPI | ORSE | Pedra britada n. 2 (19 a 38 mm) posto pedreira/fornecedor, sem frete | m³ | 0.627 | 138,48 | 86,82
Insumo | 00006111/SINAPI | ORSE | Servente de obras (horista) | h | 6 | 14,58 | 87,48
Insumo | 00000367/SINAPI | ORSE | Areia grossa - posto jazida/fornecedor (retirado na jazida, sem transporte) | m³ | 0.913 | 101,30 | 92,48
Composição | 10549 | ORSE | Encargos Complementares - Servente | h | 6 | 3,80 | 22,80
Insumo | 00004721/SINAPI | ORSE | Pedra britada n. 1 (9,5 a 19 mm) posto pedreira/fornecedor, sem frete | m³ | 0.209 | 137,75 | 28,78
Detalhamento de Cálculo ORSE
Item | Código | Banco | Descrição | Und | Quant. | Valor Unit | Total
Insumo | 00001379/SINAPI | ORSE | Cimento portland composto cp ii-32 | kg | 293 | 0,76 | 222,68
Insumo | 00004718/SINAPI | ORSE | Pedra britada n. 2 (19 a 38 mm) posto pedreira/fornecedor, sem frete | m³ | 0.627 | 138,48 | 86,82
Insumo | 00006111/SINAPI | ORSE | Servente de obras (horista) | h | 6 | 14,58 | 87,48
Insumo | 00000367/SINAPI | ORSE | Areia grossa - posto jazida/fornecedor (retirado na jazida, sem transporte) | m³ | 0.913 | 101,30 | 92,48
Insumo | 00012892/SINAPI | ORSE | Luva raspa de couro, cano curto (punho *7* cm) | par | 0.0138 | 12,60 | 0,17
Insumo | 1651 | ORSE | Óculos branco proteção | pr | 0.0048 | 7,00 | 0,03
Insumo | 10599 | ORSE | Protetor solar fps 30 com 120ml | un | 0.0108 | 18,00 | 0,19
Insumo | 10492 | ORSE | Cesta Básica | un | 0.027 | 190,00 | 5,13
Insumo | 00012894/SINAPI | ORSE | Capa para chuva em pvc com forro de poliester, com capuz (amarela ou azul) | un | 0.0012 | 18,20 | 0,02
Insumo | 00012893/SINAPI | ORSE | Bota de seguranca com biqueira de aco e colarinho acolchoado | par | 0.0048 | 67,20 | 0,32
Insumo | 00002711/SINAPI | ORSE | Carrinho de mao, em aco, com capacidade de *45 a 65* l / *100* kg, pneu com camara | un | 0.0012 | 164,00 | 0,19
Insumo | 4729 | ORSE | Marreta 1 kg com cabo | un | 0.0006 | 37,80 | 0,02
Insumo | 941 | ORSE | Fardamento com mangas curta | un | 0.009 | 195,36 | 1,75
Insumo | 4728 | ORSE | Talhadeira chata 10" | un | 0.0018 | 18,58 | 0,03
Insumo | 10362 | ORSE | Seguro de vida e acidente em grupo | un | 0.027 | 12,54 | 0,33
Insumo | 158 | ORSE | Almoço (Participação do empregador) | un | 0.6108 | 14,00 | 8,55
Insumo | 10788 | ORSE | Pá quadrada | un | 0.0012 | 36,90 | 0,04
Insumo | 10517 | ORSE | Exames admissionais/demissionais (checkup) | cj | 0.0024 | 300,00 | 0,72
Insumo | 10596 | ORSE | Protetor auricular | un | 0.027 | 4,90 | 0,13
Insumo | 00012895/SINAPI | ORSE | Capacete de seguranca aba frontal com suspensao de polietileno, sem jugular (classe b) | un | 0.0036 | 14,00 | 0,05
Insumo | 10761 | ORSE | Refeição - café da manhã ( café com leite e dois pães com manteiga) | un | 0.6108 | 5,00 | 3,05
Insumo | 2378 | ORSE | Vale transporte | un | 0.5646 | 4,50 | 2,54
Insumo | 00004721/SINAPI | ORSE | Pedra britada n. 1 (9,5 a 19 mm) posto pedreira/fornecedor, sem frete | m³ | 0.209 | 137,75 | 28,78
|  |  |  | LS => | 0 | MO com LS => | 87.48
[5 empty] | Valor com BDI => |  | 666.31
| Código | Banco | Descrição | Und | Quant. | Valor Unit | Total
Composição | 127 | ORSE | Concreto simples usinado fck=21mpa, bombeado, lançado e adensado em superestrutura | m³ | 1 | 587.92 | 587.92
Item | Código | Banco | Descrição | Und | Quant. | Valor Unit | Total
Insumo | 00044535/SINAPI | ORSE | Servico de bombeamento de concreto com consumo minimo de 40 m3, (disponibilizacao de bomba), sem o lancamento | m³ | 1 | 50,12 | 50,12
Composição | 128 | ORSE | Lançamento de concreto usinado, bombeado, em peças armadas da superestrutura,inclusive colocação, adensamento e acabamento | m³ | 1 | 50,30 | 50,30
Insumo | 00034492/SINAPI | ORSE | Concreto usinado bombeavel, classe de resistencia c20, com brita 0 e 1, slump= 100 +/- 20 mm, exclui servico de bombeamento (nbr 8953) | m³ | 1 | 487,50 | 487,50
Detalhamento de Cálculo ORSE
Item | Código | Banco | Descrição | Und | Quant. | Valor Unit | Total
Insumo | 00044535/SINAPI | ORSE | Servico de bombeamento de concreto com consumo minimo de 40 m3, (disponibilizacao de bomba), sem o lancamento | m³ | 1 | 50,12 | 50,12
Insumo | 00006111/SINAPI | ORSE | Servente de obras (horista) | h | 1.62 | 14,58 | 23,61
Insumo | 00012892/SINAPI | ORSE | Luva raspa de couro, cano curto (punho *7* cm) | par | 0.005796 | 12,60 | 0,07
Insumo | 1651 | ORSE | Óculos branco proteção | pr | 0.00198 | 7,00 | 0,01
Insumo | 10599 | ORSE | Protetor solar fps 30 com 120ml | un | 0.004536 | 18,00 | 0,08
Insumo | 10492 | ORSE | Cesta Básica | un | 0.01134 | 190,00 | 2,15
Insumo | 00012894/SINAPI | ORSE | Capa para chuva em pvc com forro de poliester, com capuz (amarela ou azul) | un | 0.000504 | 18,20 | 0,00
Insumo | 00012893/SINAPI | ORSE | Bota de seguranca com biqueira de aco e colarinho acolchoado | par | 0.00198 | 67,20 | 0,13
Insumo | 00002711/SINAPI | ORSE | Carrinho de mao, em aco, com capacidade de *45 a 65* l / *100* kg, pneu com camara | un | 0.000324 | 164,00 | 0,05
Insumo | 4729 | ORSE | Marreta 1 kg com cabo | un | 0.000162 | 37,80 | 0,00
Insumo | 941 | ORSE | Fardamento com mangas curta | un | 0.00378 | 195,36 | 0,73
Insumo | 4728 | ORSE | Talhadeira chata 10" | un | 0.000486 | 18,58 | 0,00
Insumo | 10362 | ORSE | Seguro de vida e acidente em grupo | un | 0.01134 | 12,54 | 0,14
Insumo | 158 | ORSE | Almoço (Participação do empregador) | un | 0.25654 | 14,00 | 3,59
Insumo | 10788 | ORSE | Pá quadrada | un | 0.000324 | 36,90 | 0,01
Insumo | 10517 | ORSE | Exames admissionais/demissionais (checkup) | cj | 0.001008 | 300,00 | 0,30
Insumo | 10596 | ORSE | Protetor auricular | un | 0.01134 | 4,90 | 0,05
Insumo | 00012895/SINAPI | ORSE | Capacete de seguranca aba frontal com suspensao de polietileno, sem jugular (classe b) | un | 0.001512 | 14,00 | 0,02
Insumo | 10761 | ORSE | Refeição - café da manhã ( café com leite e dois pães com manteiga) | un | 0.25654 | 5,00 | 1,28
Insumo | 2378 | ORSE | Vale transporte | un | 0.2113 | 4,50 | 0,95
Insumo | 00001213/SINAPI | ORSE | Carpinteiro de formas para concreto (horista) | h | 0.36 | 19,02 | 6,84
Insumo | 10586 | ORSE | Torquesa | un | 3.6e-05 | 39,00 | 0,00
Insumo | 10585 | ORSE | Arco de serra | un | 3.6e-05 | 19,90 | 0,00
Insumo | 11243 | ORSE | Martelo sem unha | un | 3.6e-05 | 28,00 | 0,00
Insumo | 11245 | ORSE | Desempoladeira de madeira 12x22 | un | 0.000252 | 11,60 | 0,00
Insumo | 4174 | ORSE | Desempenadeira de aço lisa, cabo madeira, ref:143, Atlas ou similar | un | 0.00018 | 12,00 | 0,00
Insumo | 11265 | ORSE | Martelo de borracha com cabo | un | 0.000144 | 18,75 | 0,00
Insumo | 10790 | ORSE | Prumo de face | un | 3.6e-05 | 25,95 | 0,00
Insumo | 4722 | ORSE | Colher de pedreiro | un | 0.000144 | 18,80 | 0,00
Insumo | 11247 | ORSE | Serra mármore | un | 3.6e-05 | 327,80 | 0,01
Insumo | 10282 | ORSE | Regua de alumínio c/ 2,00m (para pedreiro) | un | 7.2e-05 | 44,00 | 0,00
Insumo | 10789 | ORSE | Nível de bolha de madeira | un | 7.2e-05 | 15,40 | 0,00
Insumo | 11246 | ORSE | Escala métrica de bambú | Un | 0.000252 | 10,22 | 0,00
Insumo | 11264 | ORSE | Marreta de 1/2 kg com cabo | un | 7.2e-05 | 13,52 | 0,00
Insumo | 00000378/SINAPI | ORSE | Armador (horista) | h | 0.18 | 19,02 | 3,42
Insumo | 00004750/SINAPI | ORSE | Pedreiro (horista) | h | 0.36 | 19,02 | 6,84
Insumo | 10578 | ORSE | Formão grande | un | 7.2e-05 | 15,15 | 0,00
Insumo | 11244 | ORSE | Martelo com unha | un | 7.2e-05 | 48,95 | 0,00
Insumo | 10579 | ORSE | Chave de fenda chata 30 cm | un | 7.2e-05 | 26,89 | 0,00
Insumo | 11248 | ORSE | Furadeira e Parafusadeira eletrica Bosch ou Similar profissional | un | 3.6e-05 | 246,00 | 0,00
Insumo | 10577 | ORSE | Serrote 40cm | un | 3.6e-05 | 29,90 | 0,00
Insumo | 11249 | ORSE | Serra circular eletrica portatil | un | 3.6e-05 | 617,95 | 0,02
Insumo | 00034492/SINAPI | ORSE | Concreto usinado bombeavel, classe de resistencia c20, com brita 0 e 1, slump= 100 +/- 20 mm, exclui servico de bombeamento (nbr 8953) | m³ | 1 | 487,50 | 487,50
|  |  |  | LS => | 0 | MO com LS => | 40.71
[5 empty] | Valor com BDI => |  | 723.43
| Código | Banco | Descrição | Und | Quant. | Valor Unit | Total
Composição | 88597 | SINAPI | DESENHISTA DETALHISTA COM ENCARGOS COMPLEMENTARES | H | 1 | 46.15 | 46.15
Composição Auxiliar | 95391 | SINAPI | CURSO DE CAPACITAÇÃO PARA DESENHISTA DETALHISTA (ENCARGOS COMPLEMENTARES) - HORISTA | H | 1 | 0.25 | 0.25
Insumo | 00037373 | SINAPI | SEGURO - HORISTA (COLETADO CAIXA - ENCARGOS COMPLEMENTARES) | H | 1 | 0.08 | 0.08
Insumo | 00043493 | SINAPI | EPI - FAMILIA TOPOGRAFO - HORISTA (ENCARGOS COMPLEMENTARES - COLETADO CAIXA) | H | 1 | 0.74 | 0.74
Insumo | 00043469 | SINAPI | FERRAMENTAS - FAMILIA TOPOGRAFO - HORISTA (ENCARGOS COMPLEMENTARES - COLETADO CAIXA) | H | 1 | 0.05 | 0.05
Insumo | 00037372 | SINAPI | EXAMES - HORISTA (COLETADO CAIXA - ENCARGOS COMPLEMENTARES) | H | 1 | 1.43 | 1.43
Insumo | 00002355 | SINAPI | DESENHISTA DETALHISTA (HORISTA) | H | 1 | 43.6 | 43.6
|  |  |  | LS => | 0 | MO com LS => | 43.85
[5 empty] | Valor com BDI => |  | 56.78
| Código | Banco | Descrição | Und | Quant. | Valor Unit | Total
Composição | 101891 | SINAPI | DISJUNTOR MONOPOLAR TIPO NEMA, CORRENTE NOMINAL DE 35 ATÉ 50A - FORNECIMENTO E INSTALAÇÃO. AF_10/2020 | UN | 1 | 27.49 | 27.49
Composição Auxiliar | 88247 | SINAPI | AUXILIAR DE ELETRICISTA COM ENCARGOS COMPLEMENTARES | H | 0.1352 | 24.2 | 3.27
Composição Auxiliar | 88264 | SINAPI | ELETRICISTA COM ENCARGOS COMPLEMENTARES | H | 0.1352 | 29.74 | 4.02
Insumo | 00001574 | SINAPI | TERMINAL A COMPRESSAO EM COBRE ESTANHADO PARA CABO 10 MM2, 1 FURO E 1 COMPRESSAO, PARA PARAFUSO DE FIXACAO M6 | UN | 1 | 1.77 | 1.77
Insumo | 00002386 | SINAPI | DISJUNTOR TIPO NEMA, MONOPOLAR 35 ATE 50 A, TENSAO MAXIMA DE 240 V | UN | 1 | 18.43 | 18.43
|  |  |  | LS => | 0 | MO com LS => | 5.29
[5 empty] | Valor com BDI => |  | 33.82
| Código | Banco | Descrição | Und | Quant. | Valor Unit | Total
Composição | 74130/001 | SINAPI | DISJUNTOR TERMOMAGNETICO MONOPOLAR PADRAO NEMA (AMERICANO) 10 A 30A 240V, FORNECIMENTO E INSTALACAO | UN | 1 | 14.7 | 14.7
Composição Auxiliar | 88264 | SINAPI | ELETRICISTA COM ENCARGOS COMPLEMENTARES | H | 0.125 | 29.74 | 3.71
Insumo | 00002370 | SINAPI | DISJUNTOR TIPO NEMA, MONOPOLAR 10 ATE 30A, TENSAO MAXIMA DE 240 V | UN | 1 | 10.99 | 10.99
|  |  |  | LS => | 0 | MO com LS => | 2.79
[5 empty] | Valor com BDI => |  | 18.08
| Código | Banco | Descrição | Und | Quant. | Valor Unit | Total
Composição | 88264 | SINAPI | ELETRICISTA COM ENCARGOS COMPLEMENTARES | H | 1 | 29.74 | 29.74
Composição Auxiliar | 95332 | SINAPI | CURSO DE CAPACITAÇÃO PARA ELETRICISTA (ENCARGOS COMPLEMENTARES) - HORISTA | H | 1 | 0.8 | 0.8
Insumo | 00002436 | SINAPI | ELETRICISTA (HORISTA) | H | 1 | 21.56 | 21.56
Insumo | 00037371 | SINAPI | TRANSPORTE - HORISTA (COLETADO CAIXA - ENCARGOS COMPLEMENTARES) | H | 1 | 0.71 | 0.71
Insumo | 00037372 | SINAPI | EXAMES - HORISTA (COLETADO CAIXA - ENCARGOS COMPLEMENTARES) | H | 1 | 1.43 | 1.43
Insumo | 00037373 | SINAPI | SEGURO - HORISTA (COLETADO CAIXA - ENCARGOS COMPLEMENTARES) | H | 1 | 0.08 | 0.08
Insumo | 00043484 | SINAPI | EPI - FAMILIA ELETRICISTA - HORISTA (ENCARGOS COMPLEMENTARES - COLETADO CAIXA) | H | 1 | 1.26 | 1.26
Insumo | 00043460 | SINAPI | FERRAMENTAS - FAMILIA ELETRICISTA - HORISTA (ENCARGOS COMPLEMENTARES - COLETADO CAIXA) | H | 1 | 0.86 | 0.86
Insumo | 00037370 | SINAPI | ALIMENTACAO - HORISTA (COLETADO CAIXA - ENCARGOS COMPLEMENTARES) | H | 1 | 3.04 | 3.04
|  |  |  | LS => | 0 | MO com LS => | 22.36
[5 empty] | Valor com BDI => |  | 36.59
| Código | Banco | Descrição | Und | Quant. | Valor Unit | Total
Composição | 91842 | SINAPI | ELETRODUTO FLEXÍVEL CORRUGADO, PVC, DN 20 MM (1/2"), PARA CIRCUITOS TERMINAIS, INSTALADO EM LAJE - FORNECIMENTO E INSTALAÇÃO. AF_03/2023 | M | 1 | 5.34 | 5.34
Composição Auxiliar | 88247 | SINAPI | AUXILIAR DE ELETRICISTA COM ENCARGOS COMPLEMENTARES | H | 0.061 | 24.2 | 1.47
Composição Auxiliar | 88264 | SINAPI | ELETRICISTA COM ENCARGOS COMPLEMENTARES | H | 0.061 | 29.74 | 1.81
Insumo | 00043132 | SINAPI | ARAME RECOZIDO 16 BWG, D = 1,65 MM (0,016 KG/M) OU 18 BWG, D = 1,25 MM (0,01 KG/M) | KG | 0.0016 | 21.9 | 0.03
Insumo | 00002689 | SINAPI | ELETRODUTO PVC FLEXIVEL CORRUGADO, COR AMARELA, DE 20 MM | M | 1.1 | 1.85 | 2.03
|  |  |  | LS => | 0 | MO com LS => | 2.38
[5 empty] | Valor com BDI => |  | 6.57
| Código | Banco | Descrição | Und | Quant. | Valor Unit | Total
Composição | 91852 | SINAPI | ELETRODUTO FLEXÍVEL CORRUGADO, PVC, DN 20 MM (1/2"), PARA CIRCUITOS TERMINAIS, INSTALADO EM PAREDE - FORNECIMENTO E INSTALAÇÃO. AF_03/2023 | M | 1 | 8.56 | 8.56
Composição Auxiliar | 88264 | SINAPI | ELETRICISTA COM ENCARGOS COMPLEMENTARES | H | 0.124 | 29.74 | 3.68
Composição Auxiliar | 88247 | SINAPI | AUXILIAR DE ELETRICISTA COM ENCARGOS COMPLEMENTARES | H | 0.124 | 24.2 | 3
Insumo | 00002689 | SINAPI | ELETRODUTO PVC FLEXIVEL CORRUGADO, COR AMARELA, DE 20 MM | M | 1.017 | 1.85 | 1.88
|  |  |  | LS => | 0 | MO com LS => | 4.85
[5 empty] | Valor com BDI => |  | 10.53
| Código | Banco | Descrição | Und | Quant. | Valor Unit | Total
Composição | 91862 | SINAPI | ELETRODUTO RÍGIDO ROSCÁVEL, PVC, DN 20 MM (1/2"), PARA CIRCUITOS TERMINAIS, INSTALADO EM FORRO - FORNECIMENTO E INSTALAÇÃO. AF_03/2023 | M | 1 | 8.78 | 8.78
Composição Auxiliar | 88264 | SINAPI | ELETRICISTA COM ENCARGOS COMPLEMENTARES | H | 0.105 | 29.74 | 3.12
Composição Auxiliar | 88247 | SINAPI | AUXILIAR DE ELETRICISTA COM ENCARGOS COMPLEMENTARES | H | 0.105 | 24.2 | 2.54
Insumo | 00002673 | SINAPI | ELETRODUTO DE PVC RIGIDO ROSCAVEL DE 1/2 ", SEM LUVA | M | 1.017 | 3.07 | 3.12
|  |  |  | LS => | 0 | MO com LS => | 4.1
[5 empty] | Valor com BDI => |  | 10.8
| Código | Banco | Descrição | Und | Quant. | Valor Unit | Total
Composição | 91870 | SINAPI | ELETRODUTO RÍGIDO ROSCÁVEL, PVC, DN 20 MM (1/2"), PARA CIRCUITOS TERMINAIS, INSTALADO EM PAREDE - FORNECIMENTO E INSTALAÇÃO. AF_03/2023 | M | 1 | 11.9 | 11.9
Composição Auxiliar | 88247 | SINAPI | AUXILIAR DE ELETRICISTA COM ENCARGOS COMPLEMENTARES | H | 0.163 | 24.2 | 3.94
Composição Auxiliar | 88264 | SINAPI | ELETRICISTA COM ENCARGOS COMPLEMENTARES | H | 0.163 | 29.74 | 4.84
Insumo | 00002673 | SINAPI | ELETRODUTO DE PVC RIGIDO ROSCAVEL DE 1/2 ", SEM LUVA | M | 1.017 | 3.07 | 3.12
|  |  |  | LS => | 0 | MO com LS => | 6.38
[5 empty] | Valor com BDI => |  | 14.64
| Código | Banco | Descrição | Und | Quant. | Valor Unit | Total
Composição | 95467 | SINAPI | EMBASAMENTO C/PEDRA ARGAMASSADA UTILIZANDO ARG.CIM/AREIA 1:4 | m³ | 1 | 588.89 | 588.89
Composição Auxiliar | 87316 | SINAPI | ARGAMASSA TRAÇO 1:4 (EM VOLUME DE CIMENTO E AREIA GROSSA ÚMIDA) PARA CHAPISCO CONVENCIONAL, PREPARO MECÂNICO COM BETONEIRA 400 L. AF_08/2019 | m³ | 0.3 | 462.19 | 138.65
Composição Auxiliar | 88316 | SINAPI | SERVENTE COM ENCARGOS COMPLEMENTARES | H | 6 | 22.41 | 134.46
Composição Auxiliar | 88309 | SINAPI | PEDREIRO COM ENCARGOS COMPLEMENTARES | H | 6 | 26.5 | 159
Insumo | 00004730 | SINAPI | PEDRA DE MAO OU PEDRA RACHAO PARA ARRIMO/FUNDACAO (POSTO PEDREIRA/FORNECEDOR, SEM FRETE) | m³ | 1.1 | 142.53 | 156.78
|  |  |  | LS => | 0 | MO com LS => | 233.75
[5 empty] | Valor com BDI => |  | 724.62
| Código | Banco | Descrição | Und | Quant. | Valor Unit | Total
Composição | 88267 | SINAPI | ENCANADOR OU BOMBEIRO HIDRÁULICO COM ENCARGOS COMPLEMENTARES | H | 1 | 25.07 | 25.07
Composição Auxiliar | 95335 | SINAPI | CURSO DE CAPACITAÇÃO PARA ENCANADOR OU BOMBEIRO HIDRÁULICO (ENCARGOS COMPLEMENTARES) - HORISTA | H | 1 | 0.32 | 0.32
Insumo | 00037372 | SINAPI | EXAMES - HORISTA (COLETADO CAIXA - ENCARGOS COMPLEMENTARES) | H | 1 | 1.43 | 1.43
Insumo | 00002696 | SINAPI | ENCANADOR OU BOMBEIRO HIDRAULICO (HORISTA) | H | 1 | 18.05 | 18.05
Insumo | 00037373 | SINAPI | SEGURO - HORISTA (COLETADO CAIXA - ENCARGOS COMPLEMENTARES) | H | 1 | 0.08 | 0.08
Insumo | 00037370 | SINAPI | ALIMENTACAO - HORISTA (COLETADO CAIXA - ENCARGOS COMPLEMENTARES) | H | 1 | 3.04 | 3.04
Insumo | 00043485 | SINAPI | EPI - FAMILIA ENCANADOR - HORISTA (ENCARGOS COMPLEMENTARES - COLETADO CAIXA) | H | 1 | 1.13 | 1.13
Insumo | 00043461 | SINAPI | FERRAMENTAS - FAMILIA ENCANADOR - HORISTA (ENCARGOS COMPLEMENTARES - COLETADO CAIXA) | H | 1 | 0.31 | 0.31
Insumo | 00037371 | SINAPI | TRANSPORTE - HORISTA (COLETADO CAIXA - ENCARGOS COMPLEMENTARES) | H | 1 | 0.71 | 0.71
|  |  |  | LS => | 0 | MO com LS => | 18.37
[5 empty] | Valor com BDI => |  | 30.84
| Código | Banco | Descrição | Und | Quant. | Valor Unit | Total
Composição | 93572 | SINAPI | ENCARREGADO GERAL DE OBRAS COM ENCARGOS COMPLEMENTARES | MES | 1 | 7253.31 | 7253.31
Composição Auxiliar | 95422 | SINAPI | CURSO DE CAPACITAÇÃO PARA ENCARREGADO GERAL DE OBRAS (ENCARGOS COMPLEMENTARES) - MENSALISTA | MES | 1 | 105.47 | 105.47
Insumo | 00043499 | SINAPI | EPI - FAMILIA ENCARREGADO GERAL - MENSALISTA (ENCARGOS COMPLEMENTARES - COLETADO CAIXA) | MES | 1 | 241.99 | 241.99
Insumo | 00043475 | SINAPI | FERRAMENTAS - FAMILIA ENCARREGADO GERAL - MENSALISTA (ENCARGOS COMPLEMENTARES - COLETADO CAIXA) | MES | 1 | 15.46 | 15.46
Insumo | 00040863 | SINAPI | EXAMES - MENSALISTA (COLETADO CAIXA - ENCARGOS COMPLEMENTARES) | MES | 1 | 270.51 | 270.51
Insumo | 00040864 | SINAPI | SEGURO - MENSALISTA (COLETADO CAIXA - ENCARGOS COMPLEMENTARES) | MES | 1 | 15.46 | 15.46
Insumo | 00040818 | SINAPI | ENCARREGADO GERAL DE OBRAS (MENSALISTA) | MES | 1 | 6604.42 | 6604.42
|  |  |  | LS => | 0 | MO com LS => | 6709.89
[5 empty] | Valor com BDI => |  | 8925.19
| Código | Banco | Descrição | Und | Quant. | Valor Unit | Total
Composição | 86887 | SINAPI | ENGATE FLEXÍVEL EM INOX, 1/2 X 40CM - FORNECIMENTO E INSTALAÇÃO. AF_01/2020 | UN | 1 | 71.84 | 71.84
Composição Auxiliar | 88267 | SINAPI | ENCANADOR OU BOMBEIRO HIDRÁULICO COM ENCARGOS COMPLEMENTARES | H | 0.1525 | 25.07 | 3.82
Composição Auxiliar | 88316 | SINAPI | SERVENTE COM ENCARGOS COMPLEMENTARES | H | 0.0481 | 22.41 | 1.07
Insumo | 00011684 | SINAPI | ENGATE / RABICHO FLEXIVEL INOX 1/2" X 40 CM | UN | 1 | 66.89 | 66.89
Insumo | 00003146 | SINAPI | FITA VEDA ROSCA, EM PTFE, ROLO DE 18 MM X 10 M (L X C) | UN | 0.021 | 3.14 | 0.06
|  |  |  | LS => | 0 | MO com LS => | 3.52
[5 empty] | Valor com BDI => |  | 88.39
| Código | Banco | Descrição | Und | Quant. | Valor Unit | Total
Composição | 90778 | SINAPI | ENGENHEIRO CIVIL DE OBRA PLENO COM ENCARGOS COMPLEMENTARES | H | 1 | 158.49 | 158.49
Composição Auxiliar | 95403 | SINAPI | CURSO DE CAPACITAÇÃO PARA ENGENHEIRO CIVIL DE OBRA PLENO (ENCARGOS COMPLEMENTARES) - HORISTA | H | 1 | 2.27 | 2.27
Insumo | 00037372 | SINAPI | EXAMES - HORISTA (COLETADO CAIXA - ENCARGOS COMPLEMENTARES) | H | 1 | 1.43 | 1.43
Insumo | 00037373 | SINAPI | SEGURO - HORISTA (COLETADO CAIXA - ENCARGOS COMPLEMENTARES) | H | 1 | 0.08 | 0.08
Insumo | 00043486 | SINAPI | EPI - FAMILIA ENGENHEIRO CIVIL - HORISTA (ENCARGOS COMPLEMENTARES - COLETADO CAIXA) | H | 1 | 0.77 | 0.77
Insumo | 00043462 | SINAPI | FERRAMENTAS - FAMILIA ENGENHEIRO CIVIL - HORISTA (ENCARGOS COMPLEMENTARES - COLETADO CAIXA) | H | 1 | 0.01 | 0.01
Insumo | 00002707 | SINAPI | ENGENHEIRO CIVIL DE OBRA PLENO (HORISTA) | H | 1 | 153.93 | 153.93
|  |  |  | LS => | 0 | MO com LS => | 156.2
[5 empty] | Valor com BDI => |  | 195.02
| Código | Banco | Descrição | Und | Quant. | Valor Unit | Total
Composição | 78018 | SINAPI | ESCAVACAO MANUAL A CEU ABERTO EM MATERIAL DE 1A CATEGORIA, EM PROFUNDIDADE ATE 0,50M | m³ | 1 | 53.78 | 53.78
Composição Auxiliar | 88316 | SINAPI | SERVENTE COM ENCARGOS COMPLEMENTARES | H | 2.4 | 22.41 | 53.78
|  |  |  | LS => | 0 | MO com LS => | 36.36
[5 empty] | Valor com BDI => |  | 66.17
| Código | Banco | Descrição | Und | Quant. | Valor Unit | Total
Composição | 93358 | SINAPI | ESCAVAÇÃO MANUAL DE VALA. AF_09/2024 | m³ | 1 | 88.64 | 88.64
Composição Auxiliar | 88316 | SINAPI | SERVENTE COM ENCARGOS COMPLEMENTARES | H | 3.9558 | 22.41 | 88.64
|  |  |  | LS => | 0 | MO com LS => | 59.92
[5 empty] | Valor com BDI => |  | 109.07
| Código | Banco | Descrição | Und | Quant. | Valor Unit | Total
Composição | 00000001 | Próprio | ESCAVAÇÃO MANUAL DE VALAS ATÉ A PROF. DE 1,5 M, EM MATERIAL DE 1A CATEGORIA | m³ | 1 | 59.38 | 59.38
Composição Auxiliar | 88316 | SINAPI | SERVENTE COM ENCARGOS COMPLEMENTARES | H | 2.65 | 22.41 | 59.38
|  |  |  | LS => | 0 | MO com LS => | 40.14
[5 empty] | Valor com BDI => |  | 73.06
| Código | Banco | Descrição | Und | Quant. | Valor Unit | Total
Composição | 10555 | ORSE | Encargos Complementares - Armador | h | 1 | 3.64 | 3.64
Item | Código | Banco | Descrição | Und | Quant. | Valor Unit | Total
Insumo | 00012892/SINAPI | ORSE | Luva raspa de couro, cano curto (punho *7* cm) | par | 0.0023 | 12,60 | 0,02
Insumo | 10362 | ORSE | Seguro de vida e acidente em grupo | un | 0.0045 | 12,54 | 0,05
Insumo | 00012894/SINAPI | ORSE | Capa para chuva em pvc com forro de poliester, com capuz (amarela ou azul) | un | 0.0002 | 18,20 | 0,00
Insumo | 2378 | ORSE | Vale transporte | un | 0.0654 | 4,50 | 0,29
Insumo | 10492 | ORSE | Cesta Básica | un | 0.0045 | 190,00 | 0,85
Insumo | 158 | ORSE | Almoço (Participação do empregador) | un | 0.1018 | 14,00 | 1,42
Insumo | 00012895/SINAPI | ORSE | Capacete de seguranca aba frontal com suspensao de polietileno, sem jugular (classe b) | un | 0.0006 | 14,00 | 0,00
Insumo | 10761 | ORSE | Refeição - café da manhã ( café com leite e dois pães com manteiga) | un | 0.1018 | 5,00 | 0,50
Insumo | 10586 | ORSE | Torquesa | un | 0.0002 | 39,00 | 0,00
Insumo | 10599 | ORSE | Protetor solar fps 30 com 120ml | un | 0.0018 | 18,00 | 0,03
Insumo | 1651 | ORSE | Óculos branco proteção | pr | 0.0008 | 7,00 | 0,00
Insumo | 10585 | ORSE | Arco de serra | un | 0.0002 | 19,90 | 0,00
Insumo | 00012893/SINAPI | ORSE | Bota de seguranca com biqueira de aco e colarinho acolchoado | par | 0.0008 | 67,20 | 0,05
Insumo | 941 | ORSE | Fardamento com mangas curta | un | 0.0015 | 195,36 | 0,29
Insumo | 10596 | ORSE | Protetor auricular | un | 0.0045 | 4,90 | 0,02
Insumo | 10517 | ORSE | Exames admissionais/demissionais (checkup) | cj | 0.0004 | 300,00 | 0,12
Detalhamento de Cálculo ORSE
Item | Código | Banco | Descrição | Und | Quant. | Valor Unit | Total
Insumo | 00012892/SINAPI | ORSE | Luva raspa de couro, cano curto (punho *7* cm) | par | 0.0023 | 12,60 | 0,02
Insumo | 10362 | ORSE | Seguro de vida e acidente em grupo | un | 0.0045 | 12,54 | 0,05
Insumo | 00012894/SINAPI | ORSE | Capa para chuva em pvc com forro de poliester, com capuz (amarela ou azul) | un | 0.0002 | 18,20 | 0,00
Insumo | 2378 | ORSE | Vale transporte | un | 0.0654 | 4,50 | 0,29
Insumo | 10492 | ORSE | Cesta Básica | un | 0.0045 | 190,00 | 0,85
Insumo | 158 | ORSE | Almoço (Participação do empregador) | un | 0.1018 | 14,00 | 1,42
Insumo | 00012895/SINAPI | ORSE | Capacete de seguranca aba frontal com suspensao de polietileno, sem jugular (classe b) | un | 0.0006 | 14,00 | 0,00
Insumo | 10761 | ORSE | Refeição - café da manhã ( café com leite e dois pães com manteiga) | un | 0.1018 | 5,00 | 0,50
Insumo | 10586 | ORSE | Torquesa | un | 0.0002 | 39,00 | 0,00
Insumo | 10599 | ORSE | Protetor solar fps 30 com 120ml | un | 0.0018 | 18,00 | 0,03
Insumo | 1651 | ORSE | Óculos branco proteção | pr | 0.0008 | 7,00 | 0,00
Insumo | 10585 | ORSE | Arco de serra | un | 0.0002 | 19,90 | 0,00
Insumo | 00012893/SINAPI | ORSE | Bota de seguranca com biqueira de aco e colarinho acolchoado | par | 0.0008 | 67,20 | 0,05
Insumo | 941 | ORSE | Fardamento com mangas curta | un | 0.0015 | 195,36 | 0,29
Insumo | 10596 | ORSE | Protetor auricular | un | 0.0045 | 4,90 | 0,02
Insumo | 10517 | ORSE | Exames admissionais/demissionais (checkup) | cj | 0.0004 | 300,00 | 0,12
|  |  |  | LS => | 0 | MO com LS => | 0
[5 empty] | Valor com BDI => |  | 4.47
| Código | Banco | Descrição | Und | Quant. | Valor Unit | Total
Composição | 10592 | ORSE | Encargos Complementares - Cabista | h | 1 | 3.66 | 3.66
Item | Código | Banco | Descrição | Und | Quant. | Valor Unit | Total
Insumo | 2378 | ORSE | Vale transporte | un | 0.0654 | 4,50 | 0,29
Insumo | 00012893/SINAPI | ORSE | Bota de seguranca com biqueira de aco e colarinho acolchoado | par | 0.0007 | 67,20 | 0,04
Insumo | 10579 | ORSE | Chave de fenda chata 30 cm | un | 0.0002 | 26,89 | 0,00
Insumo | 10517 | ORSE | Exames admissionais/demissionais (checkup) | cj | 0.0004 | 300,00 | 0,12
Insumo | 11242 | ORSE | Chave inglesa 12" | un | 0.0001 | 34,00 | 0,00
Insumo | 10761 | ORSE | Refeição - café da manhã ( café com leite e dois pães com manteiga) | un | 0.1018 | 5,00 | 0,50
Insumo | 11240 | ORSE | Alicate com isolamento | un | 0.0002 | 47,69 | 0,00
Insumo | 11241 | ORSE | Alicate volt-amperimetro | un | 0.0002 | 170,60 | 0,03
Insumo | 158 | ORSE | Almoço (Participação do empregador) | un | 0.1018 | 14,00 | 1,42
Insumo | 00012894/SINAPI | ORSE | Capa para chuva em pvc com forro de poliester, com capuz (amarela ou azul) | un | 0.0002 | 18,20 | 0,00
Insumo | 10362 | ORSE | Seguro de vida e acidente em grupo | un | 0.0045 | 12,54 | 0,05
Insumo | 00012895/SINAPI | ORSE | Capacete de seguranca aba frontal com suspensao de polietileno, sem jugular (classe b) | un | 0.0006 | 14,00 | 0,00
Insumo | 10599 | ORSE | Protetor solar fps 30 com 120ml | un | 0.0018 | 18,00 | 0,03
Insumo | 10596 | ORSE | Protetor auricular | un | 0.0045 | 4,90 | 0,02
Insumo | 1651 | ORSE | Óculos branco proteção | pr | 0.0008 | 7,00 | 0,00
Insumo | 00012892/SINAPI | ORSE | Luva raspa de couro, cano curto (punho *7* cm) | par | 0.0023 | 12,60 | 0,02
Insumo | 941 | ORSE | Fardamento com mangas curta | un | 0.0015 | 195,36 | 0,29
Insumo | 10492 | ORSE | Cesta Básica | un | 0.0045 | 190,00 | 0,85
Detalhamento de Cálculo ORSE
Item | Código | Banco | Descrição | Und | Quant. | Valor Unit | Total
Insumo | 2378 | ORSE | Vale transporte | un | 0.0654 | 4,50 | 0,29
Insumo | 00012893/SINAPI | ORSE | Bota de seguranca com biqueira de aco e colarinho acolchoado | par | 0.0007 | 67,20 | 0,04
Insumo | 10579 | ORSE | Chave de fenda chata 30 cm | un | 0.0002 | 26,89 | 0,00
Insumo | 10517 | ORSE | Exames admissionais/demissionais (checkup) | cj | 0.0004 | 300,00 | 0,12
Insumo | 11242 | ORSE | Chave inglesa 12" | un | 0.0001 | 34,00 | 0,00
Insumo | 10761 | ORSE | Refeição - café da manhã ( café com leite e dois pães com manteiga) | un | 0.1018 | 5,00 | 0,50
Insumo | 11240 | ORSE | Alicate com isolamento | un | 0.0002 | 47,69 | 0,00
Insumo | 11241 | ORSE | Alicate volt-amperimetro | un | 0.0002 | 170,60 | 0,03
Insumo | 158 | ORSE | Almoço (Participação do empregador) | un | 0.1018 | 14,00 | 1,42
Insumo | 00012894/SINAPI | ORSE | Capa para chuva em pvc com forro de poliester, com capuz (amarela ou azul) | un | 0.0002 | 18,20 | 0,00
Insumo | 10362 | ORSE | Seguro de vida e acidente em grupo | un | 0.0045 | 12,54 | 0,05
Insumo | 00012895/SINAPI | ORSE | Capacete de seguranca aba frontal com suspensao de polietileno, sem jugular (classe b) | un | 0.0006 | 14,00 | 0,00
Insumo | 10599 | ORSE | Protetor solar fps 30 com 120ml | un | 0.0018 | 18,00 | 0,03
Insumo | 10596 | ORSE | Protetor auricular | un | 0.0045 | 4,90 | 0,02
Insumo | 1651 | ORSE | Óculos branco proteção | pr | 0.0008 | 7,00 | 0,00
Insumo | 00012892/SINAPI | ORSE | Luva raspa de couro, cano curto (punho *7* cm) | par | 0.0023 | 12,60 | 0,02
Insumo | 941 | ORSE | Fardamento com mangas curta | un | 0.0015 | 195,36 | 0,29
Insumo | 10492 | ORSE | Cesta Básica | un | 0.0045 | 190,00 | 0,85
|  |  |  | LS => | 0 | MO com LS => | 0
[5 empty] | Valor com BDI => |  | 4.5
| Código | Banco | Descrição | Und | Quant. | Valor Unit | Total
Composição | 10551 | ORSE | Encargos Complementares - Carpinteiro | h | 1 | 3.71 | 3.71
Item | Código | Banco | Descrição | Und | Quant. | Valor Unit | Total
Insumo | 10596 | ORSE | Protetor auricular | un | 0.0045 | 4,90 | 0,02
Insumo | 10599 | ORSE | Protetor solar fps 30 com 120ml | un | 0.0018 | 18,00 | 0,03
Insumo | 10578 | ORSE | Formão grande | un | 0.0002 | 15,15 | 0,00
Insumo | 11244 | ORSE | Martelo com unha | un | 0.0002 | 48,95 | 0,00
Insumo | 10579 | ORSE | Chave de fenda chata 30 cm | un | 0.0002 | 26,89 | 0,00
Insumo | 10761 | ORSE | Refeição - café da manhã ( café com leite e dois pães com manteiga) | un | 0.1018 | 5,00 | 0,50
Insumo | 941 | ORSE | Fardamento com mangas curta | un | 0.0015 | 195,36 | 0,29
Insumo | 1651 | ORSE | Óculos branco proteção | pr | 0.0007 | 7,00 | 0,00
Insumo | 00012894/SINAPI | ORSE | Capa para chuva em pvc com forro de poliester, com capuz (amarela ou azul) | un | 0.0002 | 18,20 | 0,00
Insumo | 11248 | ORSE | Furadeira e Parafusadeira eletrica Bosch ou Similar profissional | un | 0.0001 | 246,00 | 0,02
Insumo | 10492 | ORSE | Cesta Básica | un | 0.0045 | 190,00 | 0,85
Insumo | 10517 | ORSE | Exames admissionais/demissionais (checkup) | cj | 0.0004 | 300,00 | 0,12
Insumo | 00012893/SINAPI | ORSE | Bota de seguranca com biqueira de aco e colarinho acolchoado | par | 0.0007 | 67,20 | 0,04
Insumo | 00012895/SINAPI | ORSE | Capacete de seguranca aba frontal com suspensao de polietileno, sem jugular (classe b) | un | 0.0006 | 14,00 | 0,00
Insumo | 00012892/SINAPI | ORSE | Luva raspa de couro, cano curto (punho *7* cm) | par | 0.0023 | 12,60 | 0,02
Insumo | 2378 | ORSE | Vale transporte | un | 0.0654 | 4,50 | 0,29
Insumo | 10577 | ORSE | Serrote 40cm | un | 0.0001 | 29,90 | 0,00
Insumo | 10362 | ORSE | Seguro de vida e acidente em grupo | un | 0.0045 | 12,54 | 0,05
Insumo | 11249 | ORSE | Serra circular eletrica portatil | un | 0.0001 | 617,95 | 0,06
Insumo | 158 | ORSE | Almoço (Participação do empregador) | un | 0.1018 | 14,00 | 1,42
Detalhamento de Cálculo ORSE
Item | Código | Banco | Descrição | Und | Quant. | Valor Unit | Total
Insumo | 10596 | ORSE | Protetor auricular | un | 0.0045 | 4,90 | 0,02
Insumo | 10599 | ORSE | Protetor solar fps 30 com 120ml | un | 0.0018 | 18,00 | 0,03
Insumo | 10578 | ORSE | Formão grande | un | 0.0002 | 15,15 | 0,00
Insumo | 11244 | ORSE | Martelo com unha | un | 0.0002 | 48,95 | 0,00
Insumo | 10579 | ORSE | Chave de fenda chata 30 cm | un | 0.0002 | 26,89 | 0,00
Insumo | 10761 | ORSE | Refeição - café da manhã ( café com leite e dois pães com manteiga) | un | 0.1018 | 5,00 | 0,50
Insumo | 941 | ORSE | Fardamento com mangas curta | un | 0.0015 | 195,36 | 0,29
Insumo | 1651 | ORSE | Óculos branco proteção | pr | 0.0007 | 7,00 | 0,00
Insumo | 00012894/SINAPI | ORSE | Capa para chuva em pvc com forro de poliester, com capuz (amarela ou azul) | un | 0.0002 | 18,20 | 0,00
Insumo | 11248 | ORSE | Furadeira e Parafusadeira eletrica Bosch ou Similar profissional | un | 0.0001 | 246,00 | 0,02
Insumo | 10492 | ORSE | Cesta Básica | un | 0.0045 | 190,00 | 0,85
Insumo | 10517 | ORSE | Exames admissionais/demissionais (checkup) | cj | 0.0004 | 300,00 | 0,12
Insumo | 00012893/SINAPI | ORSE | Bota de seguranca com biqueira de aco e colarinho acolchoado | par | 0.0007 | 67,20 | 0,04
Insumo | 00012895/SINAPI | ORSE | Capacete de seguranca aba frontal com suspensao de polietileno, sem jugular (classe b) | un | 0.0006 | 14,00 | 0,00
Insumo | 00012892/SINAPI | ORSE | Luva raspa de couro, cano curto (punho *7* cm) | par | 0.0023 | 12,60 | 0,02
Insumo | 2378 | ORSE | Vale transporte | un | 0.0654 | 4,50 | 0,29
Insumo | 10577 | ORSE | Serrote 40cm | un | 0.0001 | 29,90 | 0,00
Insumo | 10362 | ORSE | Seguro de vida e acidente em grupo | un | 0.0045 | 12,54 | 0,05
Insumo | 11249 | ORSE | Serra circular eletrica portatil | un | 0.0001 | 617,95 | 0,06
Insumo | 158 | ORSE | Almoço (Participação do empregador) | un | 0.1018 | 14,00 | 1,42
|  |  |  | LS => | 0 | MO com LS => | 0
[5 empty] | Valor com BDI => |  | 4.56
| Código | Banco | Descrição | Und | Quant. | Valor Unit | Total
Composição | 10552 | ORSE | Encargos Complementares - Eletricista | h | 1 | 3.66 | 3.66
Item | Código | Banco | Descrição | Und | Quant. | Valor Unit | Total
Insumo | 10596 | ORSE | Protetor auricular | un | 0.0045 | 4,90 | 0,02
Insumo | 10761 | ORSE | Refeição - café da manhã ( café com leite e dois pães com manteiga) | un | 0.1018 | 5,00 | 0,50
Insumo | 11242 | ORSE | Chave inglesa 12" | un | 0.0001 | 34,00 | 0,00
Insumo | 2378 | ORSE | Vale transporte | un | 0.0654 | 4,50 | 0,29
Insumo | 11240 | ORSE | Alicate com isolamento | un | 0.0002 | 47,69 | 0,00
Insumo | 10492 | ORSE | Cesta Básica | un | 0.0045 | 190,00 | 0,85
Insumo | 1651 | ORSE | Óculos branco proteção | pr | 0.0008 | 7,00 | 0,00
Insumo | 00012895/SINAPI | ORSE | Capacete de seguranca aba frontal com suspensao de polietileno, sem jugular (classe b) | un | 0.0006 | 14,00 | 0,00
Insumo | 00012893/SINAPI | ORSE | Bota de seguranca com biqueira de aco e colarinho acolchoado | par | 0.0007 | 67,20 | 0,04
Insumo | 00012894/SINAPI | ORSE | Capa para chuva em pvc com forro de poliester, com capuz (amarela ou azul) | un | 0.0002 | 18,20 | 0,00
Insumo | 10517 | ORSE | Exames admissionais/demissionais (checkup) | cj | 0.0004 | 300,00 | 0,12
Insumo | 10579 | ORSE | Chave de fenda chata 30 cm | un | 0.0002 | 26,89 | 0,00
Insumo | 10599 | ORSE | Protetor solar fps 30 com 120ml | un | 0.0018 | 18,00 | 0,03
Insumo | 941 | ORSE | Fardamento com mangas curta | un | 0.0015 | 195,36 | 0,29
Insumo | 10362 | ORSE | Seguro de vida e acidente em grupo | un | 0.0045 | 12,54 | 0,05
Insumo | 11241 | ORSE | Alicate volt-amperimetro | un | 0.0002 | 170,60 | 0,03
Insumo | 158 | ORSE | Almoço (Participação do empregador) | un | 0.1018 | 14,00 | 1,42
Insumo | 00012892/SINAPI | ORSE | Luva raspa de couro, cano curto (punho *7* cm) | par | 0.0023 | 12,60 | 0,02
Detalhamento de Cálculo ORSE
Item | Código | Banco | Descrição | Und | Quant. | Valor Unit | Total
Insumo | 10596 | ORSE | Protetor auricular | un | 0.0045 | 4,90 | 0,02
Insumo | 10761 | ORSE | Refeição - café da manhã ( café com leite e dois pães com manteiga) | un | 0.1018 | 5,00 | 0,50
Insumo | 11242 | ORSE | Chave inglesa 12" | un | 0.0001 | 34,00 | 0,00
Insumo | 2378 | ORSE | Vale transporte | un | 0.0654 | 4,50 | 0,29
Insumo | 11240 | ORSE | Alicate com isolamento | un | 0.0002 | 47,69 | 0,00
Insumo | 10492 | ORSE | Cesta Básica | un | 0.0045 | 190,00 | 0,85
Insumo | 1651 | ORSE | Óculos branco proteção | pr | 0.0008 | 7,00 | 0,00
Insumo | 00012895/SINAPI | ORSE | Capacete de seguranca aba frontal com suspensao de polietileno, sem jugular (classe b) | un | 0.0006 | 14,00 | 0,00
Insumo | 00012893/SINAPI | ORSE | Bota de seguranca com biqueira de aco e colarinho acolchoado | par | 0.0007 | 67,20 | 0,04
Insumo | 00012894/SINAPI | ORSE | Capa para chuva em pvc com forro de poliester, com capuz (amarela ou azul) | un | 0.0002 | 18,20 | 0,00
Insumo | 10517 | ORSE | Exames admissionais/demissionais (checkup) | cj | 0.0004 | 300,00 | 0,12
Insumo | 10579 | ORSE | Chave de fenda chata 30 cm | un | 0.0002 | 26,89 | 0,00
Insumo | 10599 | ORSE | Protetor solar fps 30 com 120ml | un | 0.0018 | 18,00 | 0,03
Insumo | 941 | ORSE | Fardamento com mangas curta | un | 0.0015 | 195,36 | 0,29
Insumo | 10362 | ORSE | Seguro de vida e acidente em grupo | un | 0.0045 | 12,54 | 0,05
Insumo | 11241 | ORSE | Alicate volt-amperimetro | un | 0.0002 | 170,60 | 0,03
Insumo | 158 | ORSE | Almoço (Participação do empregador) | un | 0.1018 | 14,00 | 1,42
Insumo | 00012892/SINAPI | ORSE | Luva raspa de couro, cano curto (punho *7* cm) | par | 0.0023 | 12,60 | 0,02
|  |  |  | LS => | 0 | MO com LS => | 0
[5 empty] | Valor com BDI => |  | 4.5
| Código | Banco | Descrição | Und | Quant. | Valor Unit | Total
Composição | 10554 | ORSE | Encargos Complementares - Encanador | h | 1 | 3.73 | 3.73
Item | Código | Banco | Descrição | Und | Quant. | Valor Unit | Total
Insumo | 10599 | ORSE | Protetor solar fps 30 com 120ml | un | 0.0018 | 18,00 | 0,03
Insumo | 2378 | ORSE | Vale transporte | un | 0.0654 | 4,50 | 0,29
Insumo | 158 | ORSE | Almoço (Participação do empregador) | un | 0.1018 | 14,00 | 1,42
Insumo | 10593 | ORSE | Praio simples 30cm | un | 0.0001 | 19,57 | 0,00
Insumo | 00012892/SINAPI | ORSE | Luva raspa de couro, cano curto (punho *7* cm) | par | 0.0023 | 12,60 | 0,02
Insumo | 10517 | ORSE | Exames admissionais/demissionais (checkup) | cj | 0.0004 | 300,00 | 0,12
Insumo | 11254 | ORSE | Tarracha para tubos PVC de 3/4" | un | 0.0007 | 27,49 | 0,01
Insumo | 00012894/SINAPI | ORSE | Capa para chuva em pvc com forro de poliester, com capuz (amarela ou azul) | un | 0.0002 | 18,20 | 0,00
Insumo | 11256 | ORSE | Tarracha para tubos PVC de 1 1/2" | un | 0.0004 | 60,00 | 0,02
Insumo | 11255 | ORSE | Tarracha para tubos PVC de 1" | un | 0.0006 | 49,00 | 0,02
Insumo | 1651 | ORSE | Óculos branco proteção | pr | 0.0008 | 7,00 | 0,00
Insumo | 941 | ORSE | Fardamento com mangas curta | un | 0.0015 | 195,36 | 0,29
Insumo | 11257 | ORSE | Tarracha para tubos PVC de 1 1/4" | un | 0.0004 | 32,30 | 0,01
Insumo | 10492 | ORSE | Cesta Básica | un | 0.0045 | 190,00 | 0,85
Insumo | 00012895/SINAPI | ORSE | Capacete de seguranca aba frontal com suspensao de polietileno, sem jugular (classe b) | un | 0.0006 | 14,00 | 0,00
Insumo | 10362 | ORSE | Seguro de vida e acidente em grupo | un | 0.0045 | 12,54 | 0,05
Insumo | 00012893/SINAPI | ORSE | Bota de seguranca com biqueira de aco e colarinho acolchoado | par | 0.0008 | 67,20 | 0,05
Insumo | 10596 | ORSE | Protetor auricular | un | 0.0045 | 4,90 | 0,02
Insumo | 10761 | ORSE | Refeição - café da manhã ( café com leite e dois pães com manteiga) | un | 0.1018 | 5,00 | 0,50
Insumo | 10592 | ORSE | Lima chata 12" | un | 0.0001 | 37,69 | 0,00
Insumo | 11253 | ORSE | Tarracha para tubos PVC de 1/2" | un | 0.0011 | 29,00 | 0,03
Detalhamento de Cálculo ORSE
Item | Código | Banco | Descrição | Und | Quant. | Valor Unit | Total
Insumo | 10599 | ORSE | Protetor solar fps 30 com 120ml | un | 0.0018 | 18,00 | 0,03
Insumo | 2378 | ORSE | Vale transporte | un | 0.0654 | 4,50 | 0,29
Insumo | 158 | ORSE | Almoço (Participação do empregador) | un | 0.1018 | 14,00 | 1,42
Insumo | 10593 | ORSE | Praio simples 30cm | un | 0.0001 | 19,57 | 0,00
Insumo | 00012892/SINAPI | ORSE | Luva raspa de couro, cano curto (punho *7* cm) | par | 0.0023 | 12,60 | 0,02
Insumo | 10517 | ORSE | Exames admissionais/demissionais (checkup) | cj | 0.0004 | 300,00 | 0,12
Insumo | 11254 | ORSE | Tarracha para tubos PVC de 3/4" | un | 0.0007 | 27,49 | 0,01
Insumo | 00012894/SINAPI | ORSE | Capa para chuva em pvc com forro de poliester, com capuz (amarela ou azul) | un | 0.0002 | 18,20 | 0,00
Insumo | 11256 | ORSE | Tarracha para tubos PVC de 1 1/2" | un | 0.0004 | 60,00 | 0,02
Insumo | 11255 | ORSE | Tarracha para tubos PVC de 1" | un | 0.0006 | 49,00 | 0,02
Insumo | 1651 | ORSE | Óculos branco proteção | pr | 0.0008 | 7,00 | 0,00
Insumo | 941 | ORSE | Fardamento com mangas curta | un | 0.0015 | 195,36 | 0,29
Insumo | 11257 | ORSE | Tarracha para tubos PVC de 1 1/4" | un | 0.0004 | 32,30 | 0,01
Insumo | 10492 | ORSE | Cesta Básica | un | 0.0045 | 190,00 | 0,85
Insumo | 00012895/SINAPI | ORSE | Capacete de seguranca aba frontal com suspensao de polietileno, sem jugular (classe b) | un | 0.0006 | 14,00 | 0,00
Insumo | 10362 | ORSE | Seguro de vida e acidente em grupo | un | 0.0045 | 12,54 | 0,05
Insumo | 00012893/SINAPI | ORSE | Bota de seguranca com biqueira de aco e colarinho acolchoado | par | 0.0008 | 67,20 | 0,05
Insumo | 10596 | ORSE | Protetor auricular | un | 0.0045 | 4,90 | 0,02
Insumo | 10761 | ORSE | Refeição - café da manhã ( café com leite e dois pães com manteiga) | un | 0.1018 | 5,00 | 0,50
Insumo | 10592 | ORSE | Lima chata 12" | un | 0.0001 | 37,69 | 0,00
Insumo | 11253 | ORSE | Tarracha para tubos PVC de 1/2" | un | 0.0011 | 29,00 | 0,03
|  |  |  | LS => | 0 | MO com LS => | 0
[5 empty] | Valor com BDI => |  | 4.58
| Código | Banco | Descrição | Und | Quant. | Valor Unit | Total
Composição | 10601 | ORSE | Encargos Complementares - Impermeabilizador | un | 1 | 3.67 | 3.67
Item | Código | Banco | Descrição | Und | Quant. | Valor Unit | Total
Insumo | 4722 | ORSE | Colher de pedreiro | un | 0.0004 | 18,80 | 0,00
Insumo | 4174 | ORSE | Desempenadeira de aço lisa, cabo madeira, ref:143, Atlas ou similar | un | 0.0005 | 12,00 | 0,00
Insumo | 11243 | ORSE | Martelo sem unha | un | 0.0001 | 28,00 | 0,00
Insumo | 10761 | ORSE | Refeição - café da manhã ( café com leite e dois pães com manteiga) | un | 0.1018 | 5,00 | 0,50
Insumo | 10282 | ORSE | Regua de alumínio c/ 2,00m (para pedreiro) | un | 0.0002 | 44,00 | 0,00
Insumo | 11246 | ORSE | Escala métrica de bambú | Un | 0.0007 | 10,22 | 0,00
Insumo | 941 | ORSE | Fardamento com mangas curta | un | 0.0015 | 195,36 | 0,29
Insumo | 00012895/SINAPI | ORSE | Capacete de seguranca aba frontal com suspensao de polietileno, sem jugular (classe b) | un | 0.0006 | 14,00 | 0,00
Insumo | 10492 | ORSE | Cesta Básica | un | 0.0045 | 190,00 | 0,85
Insumo | 00012894/SINAPI | ORSE | Capa para chuva em pvc com forro de poliester, com capuz (amarela ou azul) | un | 0.0002 | 18,20 | 0,00
Insumo | 11247 | ORSE | Serra mármore | un | 0.0001 | 327,80 | 0,03
Insumo | 10599 | ORSE | Protetor solar fps 30 com 120ml | un | 0.0018 | 18,00 | 0,03
Insumo | 00012892/SINAPI | ORSE | Luva raspa de couro, cano curto (punho *7* cm) | par | 0.0023 | 12,60 | 0,02
Insumo | 10790 | ORSE | Prumo de face | un | 0.0001 | 25,95 | 0,00
Insumo | 2378 | ORSE | Vale transporte | un | 0.0654 | 4,50 | 0,29
Insumo | 10362 | ORSE | Seguro de vida e acidente em grupo | un | 0.0045 | 12,54 | 0,05
Insumo | 10596 | ORSE | Protetor auricular | un | 0.0045 | 4,90 | 0,02
Insumo | 1651 | ORSE | Óculos branco proteção | pr | 0.0008 | 7,00 | 0,00
Insumo | 10789 | ORSE | Nível de bolha de madeira | un | 0.0002 | 15,40 | 0,00
Insumo | 10517 | ORSE | Exames admissionais/demissionais (checkup) | cj | 0.0004 | 300,00 | 0,12
Insumo | 11264 | ORSE | Marreta de 1/2 kg com cabo | un | 0.0002 | 13,52 | 0,00
Insumo | 11245 | ORSE | Desempoladeira de madeira 12x22 | un | 0.0007 | 11,60 | 0,00
Insumo | 00012893/SINAPI | ORSE | Bota de seguranca com biqueira de aco e colarinho acolchoado | par | 0.0008 | 67,20 | 0,05
Insumo | 11265 | ORSE | Martelo de borracha com cabo | un | 0.0004 | 18,75 | 0,00
Insumo | 158 | ORSE | Almoço (Participação do empregador) | un | 0.1018 | 14,00 | 1,42
Detalhamento de Cálculo ORSE
Item | Código | Banco | Descrição | Und | Quant. | Valor Unit | Total
Insumo | 4722 | ORSE | Colher de pedreiro | un | 0.0004 | 18,80 | 0,00
Insumo | 4174 | ORSE | Desempenadeira de aço lisa, cabo madeira, ref:143, Atlas ou similar | un | 0.0005 | 12,00 | 0,00
Insumo | 11243 | ORSE | Martelo sem unha | un | 0.0001 | 28,00 | 0,00
Insumo | 10761 | ORSE | Refeição - café da manhã ( café com leite e dois pães com manteiga) | un | 0.1018 | 5,00 | 0,50
Insumo | 10282 | ORSE | Regua de alumínio c/ 2,00m (para pedreiro) | un | 0.0002 | 44,00 | 0,00
Insumo | 11246 | ORSE | Escala métrica de bambú | Un | 0.0007 | 10,22 | 0,00
Insumo | 941 | ORSE | Fardamento com mangas curta | un | 0.0015 | 195,36 | 0,29
Insumo | 00012895/SINAPI | ORSE | Capacete de seguranca aba frontal com suspensao de polietileno, sem jugular (classe b) | un | 0.0006 | 14,00 | 0,00
Insumo | 10492 | ORSE | Cesta Básica | un | 0.0045 | 190,00 | 0,85
Insumo | 00012894/SINAPI | ORSE | Capa para chuva em pvc com forro de poliester, com capuz (amarela ou azul) | un | 0.0002 | 18,20 | 0,00
Insumo | 11247 | ORSE | Serra mármore | un | 0.0001 | 327,80 | 0,03
Insumo | 10599 | ORSE | Protetor solar fps 30 com 120ml | un | 0.0018 | 18,00 | 0,03
Insumo | 00012892/SINAPI | ORSE | Luva raspa de couro, cano curto (punho *7* cm) | par | 0.0023 | 12,60 | 0,02
Insumo | 10790 | ORSE | Prumo de face | un | 0.0001 | 25,95 | 0,00
Insumo | 2378 | ORSE | Vale transporte | un | 0.0654 | 4,50 | 0,29
Insumo | 10362 | ORSE | Seguro de vida e acidente em grupo | un | 0.0045 | 12,54 | 0,05
Insumo | 10596 | ORSE | Protetor auricular | un | 0.0045 | 4,90 | 0,02
Insumo | 1651 | ORSE | Óculos branco proteção | pr | 0.0008 | 7,00 | 0,00
Insumo | 10789 | ORSE | Nível de bolha de madeira | un | 0.0002 | 15,40 | 0,00
Insumo | 10517 | ORSE | Exames admissionais/demissionais (checkup) | cj | 0.0004 | 300,00 | 0,12
Insumo | 11264 | ORSE | Marreta de 1/2 kg com cabo | un | 0.0002 | 13,52 | 0,00
Insumo | 11245 | ORSE | Desempoladeira de madeira 12x22 | un | 0.0007 | 11,60 | 0,00
Insumo | 00012893/SINAPI | ORSE | Bota de seguranca com biqueira de aco e colarinho acolchoado | par | 0.0008 | 67,20 | 0,05
Insumo | 11265 | ORSE | Martelo de borracha com cabo | un | 0.0004 | 18,75 | 0,00
Insumo | 158 | ORSE | Almoço (Participação do empregador) | un | 0.1018 | 14,00 | 1,42
|  |  |  | LS => | 0 | MO com LS => | 0
[5 empty] | Valor com BDI => |  | 4.51
| Código | Banco | Descrição | Und | Quant. | Valor Unit | Total
Composição | 10550 | ORSE | Encargos Complementares - Pedreiro | h | 1 | 3.67 | 3.67
Item | Código | Banco | Descrição | Und | Quant. | Valor Unit | Total
Insumo | 11243 | ORSE | Martelo sem unha | un | 0.0001 | 28,00 | 0,00
Insumo | 941 | ORSE | Fardamento com mangas curta | un | 0.0015 | 195,36 | 0,29
Insumo | 11245 | ORSE | Desempoladeira de madeira 12x22 | un | 0.0007 | 11,60 | 0,00
Insumo | 00012895/SINAPI | ORSE | Capacete de seguranca aba frontal com suspensao de polietileno, sem jugular (classe b) | un | 0.0006 | 14,00 | 0,00
Insumo | 4174 | ORSE | Desempenadeira de aço lisa, cabo madeira, ref:143, Atlas ou similar | un | 0.0005 | 12,00 | 0,00
Insumo | 00012894/SINAPI | ORSE | Capa para chuva em pvc com forro de poliester, com capuz (amarela ou azul) | un | 0.0002 | 18,20 | 0,00
Insumo | 1651 | ORSE | Óculos branco proteção | pr | 0.0008 | 7,00 | 0,00
Insumo | 10599 | ORSE | Protetor solar fps 30 com 120ml | un | 0.0018 | 18,00 | 0,03
Insumo | 11265 | ORSE | Martelo de borracha com cabo | un | 0.0004 | 18,75 | 0,00
Insumo | 10790 | ORSE | Prumo de face | un | 0.0001 | 25,95 | 0,00
Insumo | 4722 | ORSE | Colher de pedreiro | un | 0.0004 | 18,80 | 0,00
Insumo | 10492 | ORSE | Cesta Básica | un | 0.0045 | 190,00 | 0,85
Insumo | 11247 | ORSE | Serra mármore | un | 0.0001 | 327,80 | 0,03
Insumo | 158 | ORSE | Almoço (Participação do empregador) | un | 0.1018 | 14,00 | 1,42
Insumo | 00012893/SINAPI | ORSE | Bota de seguranca com biqueira de aco e colarinho acolchoado | par | 0.0008 | 67,20 | 0,05
Insumo | 2378 | ORSE | Vale transporte | un | 0.0654 | 4,50 | 0,29
Insumo | 10282 | ORSE | Regua de alumínio c/ 2,00m (para pedreiro) | un | 0.0002 | 44,00 | 0,00
Insumo | 10362 | ORSE | Seguro de vida e acidente em grupo | un | 0.0045 | 12,54 | 0,05
Insumo | 10517 | ORSE | Exames admissionais/demissionais (checkup) | cj | 0.0004 | 300,00 | 0,12
Insumo | 00012892/SINAPI | ORSE | Luva raspa de couro, cano curto (punho *7* cm) | par | 0.0023 | 12,60 | 0,02
Insumo | 10596 | ORSE | Protetor auricular | un | 0.0045 | 4,90 | 0,02
Insumo | 10789 | ORSE | Nível de bolha de madeira | un | 0.0002 | 15,40 | 0,00
Insumo | 11246 | ORSE | Escala métrica de bambú | Un | 0.0007 | 10,22 | 0,00
Insumo | 11264 | ORSE | Marreta de 1/2 kg com cabo | un | 0.0002 | 13,52 | 0,00
Insumo | 10761 | ORSE | Refeição - café da manhã ( café com leite e dois pães com manteiga) | un | 0.1018 | 5,00 | 0,50
Detalhamento de Cálculo ORSE
Item | Código | Banco | Descrição | Und | Quant. | Valor Unit | Total
Insumo | 11243 | ORSE | Martelo sem unha | un | 0.0001 | 28,00 | 0,00
Insumo | 941 | ORSE | Fardamento com mangas curta | un | 0.0015 | 195,36 | 0,29
Insumo | 11245 | ORSE | Desempoladeira de madeira 12x22 | un | 0.0007 | 11,60 | 0,00
Insumo | 00012895/SINAPI | ORSE | Capacete de seguranca aba frontal com suspensao de polietileno, sem jugular (classe b) | un | 0.0006 | 14,00 | 0,00
Insumo | 4174 | ORSE | Desempenadeira de aço lisa, cabo madeira, ref:143, Atlas ou similar | un | 0.0005 | 12,00 | 0,00
Insumo | 00012894/SINAPI | ORSE | Capa para chuva em pvc com forro de poliester, com capuz (amarela ou azul) | un | 0.0002 | 18,20 | 0,00
Insumo | 1651 | ORSE | Óculos branco proteção | pr | 0.0008 | 7,00 | 0,00
Insumo | 10599 | ORSE | Protetor solar fps 30 com 120ml | un | 0.0018 | 18,00 | 0,03
Insumo | 11265 | ORSE | Martelo de borracha com cabo | un | 0.0004 | 18,75 | 0,00
Insumo | 10790 | ORSE | Prumo de face | un | 0.0001 | 25,95 | 0,00
Insumo | 4722 | ORSE | Colher de pedreiro | un | 0.0004 | 18,80 | 0,00
Insumo | 10492 | ORSE | Cesta Básica | un | 0.0045 | 190,00 | 0,85
Insumo | 11247 | ORSE | Serra mármore | un | 0.0001 | 327,80 | 0,03
Insumo | 158 | ORSE | Almoço (Participação do empregador) | un | 0.1018 | 14,00 | 1,42
Insumo | 00012893/SINAPI | ORSE | Bota de seguranca com biqueira de aco e colarinho acolchoado | par | 0.0008 | 67,20 | 0,05
Insumo | 2378 | ORSE | Vale transporte | un | 0.0654 | 4,50 | 0,29
Insumo | 10282 | ORSE | Regua de alumínio c/ 2,00m (para pedreiro) | un | 0.0002 | 44,00 | 0,00
Insumo | 10362 | ORSE | Seguro de vida e acidente em grupo | un | 0.0045 | 12,54 | 0,05
Insumo | 10517 | ORSE | Exames admissionais/demissionais (checkup) | cj | 0.0004 | 300,00 | 0,12
Insumo | 00012892/SINAPI | ORSE | Luva raspa de couro, cano curto (punho *7* cm) | par | 0.0023 | 12,60 | 0,02
Insumo | 10596 | ORSE | Protetor auricular | un | 0.0045 | 4,90 | 0,02
Insumo | 10789 | ORSE | Nível de bolha de madeira | un | 0.0002 | 15,40 | 0,00
Insumo | 11246 | ORSE | Escala métrica de bambú | Un | 0.0007 | 10,22 | 0,00
Insumo | 11264 | ORSE | Marreta de 1/2 kg com cabo | un | 0.0002 | 13,52 | 0,00
Insumo | 10761 | ORSE | Refeição - café da manhã ( café com leite e dois pães com manteiga) | un | 0.1018 | 5,00 | 0,50
|  |  |  | LS => | 0 | MO com LS => | 0
[5 empty] | Valor com BDI => |  | 4.51
| Código | Banco | Descrição | Und | Quant. | Valor Unit | Total
Composição | 10549 | ORSE | Encargos Complementares - Servente | h | 1 | 3.8 | 3.8
Item | Código | Banco | Descrição | Und | Quant. | Valor Unit | Total
Insumo | 00012892/SINAPI | ORSE | Luva raspa de couro, cano curto (punho *7* cm) | par | 0.0023 | 12,60 | 0,02
Insumo | 1651 | ORSE | Óculos branco proteção | pr | 0.0008 | 7,00 | 0,00
Insumo | 10599 | ORSE | Protetor solar fps 30 com 120ml | un | 0.0018 | 18,00 | 0,03
Insumo | 10492 | ORSE | Cesta Básica | un | 0.0045 | 190,00 | 0,85
Insumo | 00012894/SINAPI | ORSE | Capa para chuva em pvc com forro de poliester, com capuz (amarela ou azul) | un | 0.0002 | 18,20 | 0,00
Insumo | 00012893/SINAPI | ORSE | Bota de seguranca com biqueira de aco e colarinho acolchoado | par | 0.0008 | 67,20 | 0,05
Insumo | 00002711/SINAPI | ORSE | Carrinho de mao, em aco, com capacidade de *45 a 65* l / *100* kg, pneu com camara | un | 0.0002 | 164,00 | 0,03
Insumo | 4729 | ORSE | Marreta 1 kg com cabo | un | 0.0001 | 37,80 | 0,00
Insumo | 941 | ORSE | Fardamento com mangas curta | un | 0.0015 | 195,36 | 0,29
Insumo | 4728 | ORSE | Talhadeira chata 10" | un | 0.0003 | 18,58 | 0,00
Insumo | 10362 | ORSE | Seguro de vida e acidente em grupo | un | 0.0045 | 12,54 | 0,05
Insumo | 158 | ORSE | Almoço (Participação do empregador) | un | 0.1018 | 14,00 | 1,42
Insumo | 10788 | ORSE | Pá quadrada | un | 0.0002 | 36,90 | 0,00
Insumo | 10517 | ORSE | Exames admissionais/demissionais (checkup) | cj | 0.0004 | 300,00 | 0,12
Insumo | 10596 | ORSE | Protetor auricular | un | 0.0045 | 4,90 | 0,02
Insumo | 00012895/SINAPI | ORSE | Capacete de seguranca aba frontal com suspensao de polietileno, sem jugular (classe b) | un | 0.0006 | 14,00 | 0,00
Insumo | 10761 | ORSE | Refeição - café da manhã ( café com leite e dois pães com manteiga) | un | 0.1018 | 5,00 | 0,50
Insumo | 2378 | ORSE | Vale transporte | un | 0.0941 | 4,50 | 0,42
Detalhamento de Cálculo ORSE
Item | Código | Banco | Descrição | Und | Quant. | Valor Unit | Total
Insumo | 00012892/SINAPI | ORSE | Luva raspa de couro, cano curto (punho *7* cm) | par | 0.0023 | 12,60 | 0,02
Insumo | 1651 | ORSE | Óculos branco proteção | pr | 0.0008 | 7,00 | 0,00
Insumo | 10599 | ORSE | Protetor solar fps 30 com 120ml | un | 0.0018 | 18,00 | 0,03
Insumo | 10492 | ORSE | Cesta Básica | un | 0.0045 | 190,00 | 0,85
Insumo | 00012894/SINAPI | ORSE | Capa para chuva em pvc com forro de poliester, com capuz (amarela ou azul) | un | 0.0002 | 18,20 | 0,00
Insumo | 00012893/SINAPI | ORSE | Bota de seguranca com biqueira de aco e colarinho acolchoado | par | 0.0008 | 67,20 | 0,05
Insumo | 00002711/SINAPI | ORSE | Carrinho de mao, em aco, com capacidade de *45 a 65* l / *100* kg, pneu com camara | un | 0.0002 | 164,00 | 0,03
Insumo | 4729 | ORSE | Marreta 1 kg com cabo | un | 0.0001 | 37,80 | 0,00
Insumo | 941 | ORSE | Fardamento com mangas curta | un | 0.0015 | 195,36 | 0,29
Insumo | 4728 | ORSE | Talhadeira chata 10" | un | 0.0003 | 18,58 | 0,00
Insumo | 10362 | ORSE | Seguro de vida e acidente em grupo | un | 0.0045 | 12,54 | 0,05
Insumo | 158 | ORSE | Almoço (Participação do empregador) | un | 0.1018 | 14,00 | 1,42
Insumo | 10788 | ORSE | Pá quadrada | un | 0.0002 | 36,90 | 0,00
Insumo | 10517 | ORSE | Exames admissionais/demissionais (checkup) | cj | 0.0004 | 300,00 | 0,12
Insumo | 10596 | ORSE | Protetor auricular | un | 0.0045 | 4,90 | 0,02
Insumo | 00012895/SINAPI | ORSE | Capacete de seguranca aba frontal com suspensao de polietileno, sem jugular (classe b) | un | 0.0006 | 14,00 | 0,00
Insumo | 10761 | ORSE | Refeição - café da manhã ( café com leite e dois pães com manteiga) | un | 0.1018 | 5,00 | 0,50
Insumo | 2378 | ORSE | Vale transporte | un | 0.0941 | 4,50 | 0,42
|  |  |  | LS => | 0 | MO com LS => | 0
[5 empty] | Valor com BDI => |  | 4.67
| Código | Banco | Descrição | Und | Quant. | Valor Unit | Total
Composição | 2497 | ORSE | Escavação manual de vala ou cava em material de 1ª categoria, profundidade até 1,50m | m³ | 1 | 55.31 | 55.31
Item | Código | Banco | Descrição | Und | Quant. | Valor Unit | Total
Insumo | 00006111/SINAPI | ORSE | Servente de obras (horista) | h | 3 | 14,58 | 43,74
Composição | 10549 | ORSE | Encargos Complementares - Servente | h | 3 | 3,80 | 11,40
Detalhamento de Cálculo ORSE
Item | Código | Banco | Descrição | Und | Quant. | Valor Unit | Total
Insumo | 00006111/SINAPI | ORSE | Servente de obras (horista) | h | 3 | 14,58 | 43,74
Insumo | 00012892/SINAPI | ORSE | Luva raspa de couro, cano curto (punho *7* cm) | par | 0.0069 | 12,60 | 0,08
Insumo | 1651 | ORSE | Óculos branco proteção | pr | 0.0024 | 7,00 | 0,01
Insumo | 10599 | ORSE | Protetor solar fps 30 com 120ml | un | 0.0054 | 18,00 | 0,09
Insumo | 10492 | ORSE | Cesta Básica | un | 0.0135 | 190,00 | 2,56
Insumo | 00012894/SINAPI | ORSE | Capa para chuva em pvc com forro de poliester, com capuz (amarela ou azul) | un | 0.0006 | 18,20 | 0,01
Insumo | 00012893/SINAPI | ORSE | Bota de seguranca com biqueira de aco e colarinho acolchoado | par | 0.0024 | 67,20 | 0,16
Insumo | 00002711/SINAPI | ORSE | Carrinho de mao, em aco, com capacidade de *45 a 65* l / *100* kg, pneu com camara | un | 0.0006 | 164,00 | 0,09
Insumo | 4729 | ORSE | Marreta 1 kg com cabo | un | 0.0003 | 37,80 | 0,01
Insumo | 941 | ORSE | Fardamento com mangas curta | un | 0.0045 | 195,36 | 0,87
Insumo | 4728 | ORSE | Talhadeira chata 10" | un | 0.0009 | 18,58 | 0,01
Insumo | 10362 | ORSE | Seguro de vida e acidente em grupo | un | 0.0135 | 12,54 | 0,16
Insumo | 158 | ORSE | Almoço (Participação do empregador) | un | 0.3054 | 14,00 | 4,27
Insumo | 10788 | ORSE | Pá quadrada | un | 0.0006 | 36,90 | 0,02
Insumo | 10517 | ORSE | Exames admissionais/demissionais (checkup) | cj | 0.0012 | 300,00 | 0,36
Insumo | 10596 | ORSE | Protetor auricular | un | 0.0135 | 4,90 | 0,06
Insumo | 00012895/SINAPI | ORSE | Capacete de seguranca aba frontal com suspensao de polietileno, sem jugular (classe b) | un | 0.0018 | 14,00 | 0,02
Insumo | 10761 | ORSE | Refeição - café da manhã ( café com leite e dois pães com manteiga) | un | 0.3054 | 5,00 | 1,52
Insumo | 2378 | ORSE | Vale transporte | un | 0.2823 | 4,50 | 1,27
|  |  |  | LS => | 0 | MO com LS => | 43.74
[5 empty] | Valor com BDI => |  | 68.05
| Código | Banco | Descrição | Und | Quant. | Valor Unit | Total
Composição | 101969 | SINAPI | FABRICAÇÃO DE FÔRMA PARA ESCADAS, COM 2 LANCES EM "U" E LAJE PLANA, EM CHAPA DE MADEIRA COMPENSADA PLASTIFICADA, E=18 MM. AF_11/2020 | m² | 1 | 232.28 | 232.28
Composição Auxiliar | 91692 | SINAPI | SERRA CIRCULAR DE BANCADA COM MOTOR ELÉTRICO POTÊNCIA DE 5HP, COM COIFA PARA DISCO 10" - CHP DIURNO. AF_08/2015 | CHP | 0.057 | 30.45 | 1.73
Composição Auxiliar | 88262 | SINAPI | CARPINTEIRO DE FORMAS COM ENCARGOS COMPLEMENTARES | H | 0.78 | 26.1 | 20.35
Composição Auxiliar | 91693 | SINAPI | SERRA CIRCULAR DE BANCADA COM MOTOR ELÉTRICO POTÊNCIA DE 5HP, COM COIFA PARA DISCO 10" - CHI DIURNO. AF_08/2015 | CHI | 0.099 | 29.07 | 2.87
Composição Auxiliar | 88239 | SINAPI | AJUDANTE DE CARPINTEIRO COM ENCARGOS COMPLEMENTARES | H | 0.156 | 23.58 | 3.67
Insumo | 00001345 | SINAPI | CHAPA/PAINEL DE MADEIRA COMPENSADA PLASTIFICADA (MADEIRITE PLASTIFICADO) PARA FORMA DE CONCRETO, DE 2200 X 1100 MM, E = *17* MM | m² | 1.198 | 91.07 | 109.1
Insumo | 00004517 | SINAPI | SARRAFO *2,5 X 7,5* CM EM PINUS, MISTA OU EQUIVALENTE DA REGIAO - BRUTA | M | 0.925 | 4.59 | 4.24
Insumo | 00004491 | SINAPI | PONTALETE *7,5 X 7,5* CM EM PINUS, MISTA OU EQUIVALENTE DA REGIAO - BRUTA | M | 6.704 | 13.12 | 87.95
Insumo | 00005073 | SINAPI | PREGO DE ACO POLIDO COM CABECA 17 X 24 (2 1/4 X 11) | KG | 0.071 | 22.81 | 1.61
Insumo | 00020247 | SINAPI | PREGO DE ACO POLIDO COM CABECA 15 X 15 (1 1/4 X 13) | KG | 0.031 | 24.78 | 0.76
|  |  |  | LS => | 0 | MO com LS => | 20.89
[5 empty] | Valor com BDI => |  | 285.82
| Código | Banco | Descrição | Und | Quant. | Valor Unit | Total
Composição | 92268 | SINAPI | FABRICAÇÃO DE FÔRMA PARA LAJES, EM CHAPA DE MADEIRA COMPENSADA PLASTIFICADA, E = 18 MM. AF_09/2020 | m² | 1 | 96.64 | 96.64
Composição Auxiliar | 91693 | SINAPI | SERRA CIRCULAR DE BANCADA COM MOTOR ELÉTRICO POTÊNCIA DE 5HP, COM COIFA PARA DISCO 10" - CHI DIURNO. AF_08/2015 | CHI | 0.022 | 29.07 | 0.63
Composição Auxiliar | 91692 | SINAPI | SERRA CIRCULAR DE BANCADA COM MOTOR ELÉTRICO POTÊNCIA DE 5HP, COM COIFA PARA DISCO 10" - CHP DIURNO. AF_08/2015 | CHP | 0.005 | 30.45 | 0.15
Composição Auxiliar | 88239 | SINAPI | AJUDANTE DE CARPINTEIRO COM ENCARGOS COMPLEMENTARES | H | 0.005 | 23.58 | 0.11
Composição Auxiliar | 88262 | SINAPI | CARPINTEIRO DE FORMAS COM ENCARGOS COMPLEMENTARES | H | 0.005 | 26.1 | 0.13
Insumo | 00001345 | SINAPI | CHAPA/PAINEL DE MADEIRA COMPENSADA PLASTIFICADA (MADEIRITE PLASTIFICADO) PARA FORMA DE CONCRETO, DE 2200 X 1100 MM, E = *17* MM | m² | 1.05 | 91.07 | 95.62
|  |  |  | LS => | 0 | MO com LS => | 0.78
[5 empty] | Valor com BDI => |  | 118.91
| Código | Banco | Descrição | Und | Quant. | Valor Unit | Total
Composição | 92264 | SINAPI | FABRICAÇÃO DE FÔRMA PARA PILARES E ESTRUTURAS SIMILARES, EM CHAPA DE MADEIRA COMPENSADA PLASTIFICADA, E = 18 MM. AF_09/2020 | m² | 1 | 244.98 | 244.98
Composição Auxiliar | 91692 | SINAPI | SERRA CIRCULAR DE BANCADA COM MOTOR ELÉTRICO POTÊNCIA DE 5HP, COM COIFA PARA DISCO 10" - CHP DIURNO. AF_08/2015 | CHP | 0.063 | 30.45 | 1.91
Composição Auxiliar | 88262 | SINAPI | CARPINTEIRO DE FORMAS COM ENCARGOS COMPLEMENTARES | H | 1.18 | 26.1 | 30.79
Composição Auxiliar | 91693 | SINAPI | SERRA CIRCULAR DE BANCADA COM MOTOR ELÉTRICO POTÊNCIA DE 5HP, COM COIFA PARA DISCO 10" - CHI DIURNO. AF_08/2015 | CHI | 0.255 | 29.07 | 7.41
Composição Auxiliar | 88239 | SINAPI | AJUDANTE DE CARPINTEIRO COM ENCARGOS COMPLEMENTARES | H | 0.25 | 23.58 | 5.89
Insumo | 00004517 | SINAPI | SARRAFO *2,5 X 7,5* CM EM PINUS, MISTA OU EQUIVALENTE DA REGIAO - BRUTA | M | 9.237 | 4.59 | 42.39
Insumo | 00001345 | SINAPI | CHAPA/PAINEL DE MADEIRA COMPENSADA PLASTIFICADA (MADEIRITE PLASTIFICADO) PARA FORMA DE CONCRETO, DE 2200 X 1100 MM, E = *17* MM | m² | 1.336 | 91.07 | 121.66
Insumo | 00005068 | SINAPI | PREGO DE ACO POLIDO COM CABECA 17 X 21 (2 X 11) | KG | 0.208 | 22.38 | 4.65
Insumo | 00004491 | SINAPI | PONTALETE *7,5 X 7,5* CM EM PINUS, MISTA OU EQUIVALENTE DA REGIAO - BRUTA | M | 2.308 | 13.12 | 30.28
|  |  |  | LS => | 0 | MO com LS => | 33.72
[5 empty] | Valor com BDI => |  | 301.44
| Código | Banco | Descrição | Und | Quant. | Valor Unit | Total
Composição | 92270 | SINAPI | FABRICAÇÃO DE FÔRMA PARA VIGAS, COM MADEIRA SERRADA, E = 25 MM. AF_09/2020 | m² | 1 | 197.56 | 197.56
Composição Auxiliar | 88239 | SINAPI | AJUDANTE DE CARPINTEIRO COM ENCARGOS COMPLEMENTARES | H | 0.179 | 23.58 | 4.22
Composição Auxiliar | 91693 | SINAPI | SERRA CIRCULAR DE BANCADA COM MOTOR ELÉTRICO POTÊNCIA DE 5HP, COM COIFA PARA DISCO 10" - CHI DIURNO. AF_08/2015 | CHI | 0.224 | 29.07 | 6.51
Composição Auxiliar | 91692 | SINAPI | SERRA CIRCULAR DE BANCADA COM MOTOR ELÉTRICO POTÊNCIA DE 5HP, COM COIFA PARA DISCO 10" - CHP DIURNO. AF_08/2015 | CHP | 0.056 | 30.45 | 1.7
Composição Auxiliar | 88262 | SINAPI | CARPINTEIRO DE FORMAS COM ENCARGOS COMPLEMENTARES | H | 0.792 | 26.1 | 20.67
Insumo | 00005068 | SINAPI | PREGO DE ACO POLIDO COM CABECA 17 X 21 (2 X 11) | KG | 0.128 | 22.38 | 2.86
Insumo | 00006189 | SINAPI | TABUA NAO APARELHADA *2,5 X 30* CM, EM MACARANDUBA/MASSARANDUBA, ANGELIM OU EQUIVALENTE DA REGIAO - BRUTA | M | 4.448 | 31.97 | 142.2
Insumo | 00004517 | SINAPI | SARRAFO *2,5 X 7,5* CM EM PINUS, MISTA OU EQUIVALENTE DA REGIAO - BRUTA | M | 4.228 | 4.59 | 19.4
|  |  |  | LS => | 0 | MO com LS => | 24.33
[5 empty] | Valor com BDI => |  | 243.09
| Código | Banco | Descrição | Und | Quant. | Valor Unit | Total
Composição | 92266 | SINAPI | FABRICAÇÃO DE FÔRMA PARA VIGAS, EM CHAPA DE MADEIRA COMPENSADA PLASTIFICADA, E = 18 MM. AF_09/2020 | m² | 1 | 178.91 | 178.91
Composição Auxiliar | 91693 | SINAPI | SERRA CIRCULAR DE BANCADA COM MOTOR ELÉTRICO POTÊNCIA DE 5HP, COM COIFA PARA DISCO 10" - CHI DIURNO. AF_08/2015 | CHI | 0.237 | 29.07 | 6.88
Composição Auxiliar | 91692 | SINAPI | SERRA CIRCULAR DE BANCADA COM MOTOR ELÉTRICO POTÊNCIA DE 5HP, COM COIFA PARA DISCO 10" - CHP DIURNO. AF_08/2015 | CHP | 0.05 | 30.45 | 1.52
Composição Auxiliar | 88262 | SINAPI | CARPINTEIRO DE FORMAS COM ENCARGOS COMPLEMENTARES | H | 0.911 | 26.1 | 23.77
Composição Auxiliar | 88239 | SINAPI | AJUDANTE DE CARPINTEIRO COM ENCARGOS COMPLEMENTARES | H | 0.202 | 23.58 | 4.76
Insumo | 00001345 | SINAPI | CHAPA/PAINEL DE MADEIRA COMPENSADA PLASTIFICADA (MADEIRITE PLASTIFICADO) PARA FORMA DE CONCRETO, DE 2200 X 1100 MM, E = *17* MM | m² | 1.146 | 91.07 | 104.36
Insumo | 00004517 | SINAPI | SARRAFO *2,5 X 7,5* CM EM PINUS, MISTA OU EQUIVALENTE DA REGIAO - BRUTA | M | 6.952 | 4.59 | 31.9
Insumo | 00005068 | SINAPI | PREGO DE ACO POLIDO COM CABECA 17 X 21 (2 X 11) | KG | 0.159 | 22.38 | 3.55
Insumo | 00004491 | SINAPI | PONTALETE *7,5 X 7,5* CM EM PINUS, MISTA OU EQUIVALENTE DA REGIAO - BRUTA | M | 0.166 | 13.12 | 2.17
|  |  |  | LS => | 0 | MO com LS => | 27.12
[5 empty] | Valor com BDI => |  | 220.14
| Código | Banco | Descrição | Und | Quant. | Valor Unit | Total
Composição | 90830 | SINAPI | FECHADURA DE EMBUTIR COM CILINDRO, EXTERNA, COMPLETA, ACABAMENTO PADRÃO MÉDIO, INCLUSO EXECUÇÃO DE FURO - FORNECIMENTO E INSTALAÇÃO. AF_12/2019 | UN | 1 | 165.12 | 165.12
Composição Auxiliar | 88316 | SINAPI | SERVENTE COM ENCARGOS COMPLEMENTARES | H | 0.501 | 22.41 | 11.22
Composição Auxiliar | 88261 | SINAPI | CARPINTEIRO DE ESQUADRIA COM ENCARGOS COMPLEMENTARES | H | 1.002 | 25.25 | 25.3
Insumo | 00003081 | SINAPI | FECHADURA ESPELHO PARA PORTA EXTERNA, EM ACO INOX (MAQUINA, TESTA E CONTRA-TESTA) E EM ZAMAC (MACANETA, LINGUETA E TRINCOS) COM ACABAMENTO CROMADO, MAQUINA DE 55 MM, INCLUINDO CHAVE TIPO CILINDRO | CJ | 1 | 128.6 | 128.6
|  |  |  | LS => | 0 | MO com LS => | 25.74
[5 empty] | Valor com BDI => |  | 203.18
| Código | Banco | Descrição | Und | Quant. | Valor Unit | Total
Composição | 93181 | SINAPI | FECHAMENTO TEMPORÁRIO EM CHAPA DE MADEIRA COMPENSADA E=12MM, COM REAPROVEITAMENTO 1,5X | m² | 1 | 88.65 | 88.65
Composição Auxiliar | 88262 | SINAPI | CARPINTEIRO DE FORMAS COM ENCARGOS COMPLEMENTARES | H | 0.8 | 26.1 | 20.88
Composição Auxiliar | 88316 | SINAPI | SERVENTE COM ENCARGOS COMPLEMENTARES | H | 0.95 | 22.41 | 21.28
Insumo | 00004491 | SINAPI | PONTALETE *7,5 X 7,5* CM EM PINUS, MISTA OU EQUIVALENTE DA REGIAO - BRUTA | M | 1.58 | 13.12 | 20.72
Insumo | 00005061 | SINAPI | PREGO DE ACO POLIDO COM CABECA 18 X 27 (2 1/2 X 10) | KG | 0.15 | 22 | 3.3
Insumo | 00001357 | SINAPI | !EM PROCESSO DE DESATIVACAO! CHAPA DE MADEIRA COMPENSADA RESINADA PARA FORMA DE CONCRETO, DE *2,2 X 1,1* M, E = 12 MM | UN | 0.30303 | 74.18 | 22.47
|  |  |  | LS => | 0 | MO com LS => | 29.56
[5 empty] | Valor com BDI => |  | 109.08
| Código | Banco | Descrição | Und | Quant. | Valor Unit | Total
Composição | 91170 | SINAPI | FIXAÇÃO DE TUBOS HORIZONTAIS DE PVC ÁGUA, PVC ESGOTO, PVC ÁGUA PLUVIAL, CPVC, PPR, COBRE OU AÇO, DIÂMETROS MENORES OU IGUAIS A 40 MM, COM ABRAÇADEIRA METÁLICA RÍGIDA TIPO U PERFIL 1 1/4", FIXADA EM PERFILADO EM LAJE. AF_09/2023_PS | M | 1 | 10.73 | 10.73
Composição Auxiliar | 88248 | SINAPI | AUXILIAR DE ENCANADOR OU BOMBEIRO HIDRÁULICO COM ENCARGOS COMPLEMENTARES | H | 0.048 | 23.21 | 1.11
Composição Auxiliar | 88267 | SINAPI | ENCANADOR OU BOMBEIRO HIDRÁULICO COM ENCARGOS COMPLEMENTARES | H | 0.2114 | 25.07 | 5.29
Insumo | 00000392 | SINAPI | ABRACADEIRA EM ACO PARA AMARRACAO DE ELETRODUTOS, TIPO D, COM 1/2" E PARAFUSO DE FIXACAO | UN | 1.7857 | 2.43 | 4.33
|  |  |  | LS => | 0 | MO com LS => | 4.67
[5 empty] | Valor com BDI => |  | 13.2
| Código | Banco | Descrição | Und | Quant. | Valor Unit | Total
Composição | 91173 | SINAPI | FIXAÇÃO DE TUBOS VERTICAIS DE PVC ÁGUA, PVC ESGOTO, PVC ÁGUA PLUVIAL, CPVC, PPR, COBRE OU AÇO, DIÂMETROS MENORES OU IGUAIS A 40 MM, COM ABRAÇADEIRA METÁLICA RÍGIDA TIPO U PERFIL 1 1/4", FIXADA EM PERFILADO EM PAREDE. AF_09/2023_PS | M | 1 | 4 | 4
Composição Auxiliar | 88267 | SINAPI | ENCANADOR OU BOMBEIRO HIDRÁULICO COM ENCARGOS COMPLEMENTARES | H | 0.0789 | 25.07 | 1.97
Composição Auxiliar | 88248 | SINAPI | AUXILIAR DE ENCANADOR OU BOMBEIRO HIDRÁULICO COM ENCARGOS COMPLEMENTARES | H | 0.0179 | 23.21 | 0.41
Insumo | 00000392 | SINAPI | ABRACADEIRA EM ACO PARA AMARRACAO DE ELETRODUTOS, TIPO D, COM 1/2" E PARAFUSO DE FIXACAO | UN | 0.6667 | 2.43 | 1.62
|  |  |  | LS => | 0 | MO com LS => | 1.73
[5 empty] | Valor com BDI => |  | 4.92
| Código | Banco | Descrição | Und | Quant. | Valor Unit | Total
Composição | 11640 | ORSE | Forma plana para estruturas, em compensado plastificado de 10mm, 02 usos, inclusive escoramento - Revisada 07.2015 | m² | 1 | 108.18 | 108.18
Item | Código | Banco | Descrição | Und | Quant. | Valor Unit | Total
Insumo | 00001346/SINAPI | ORSE | Chapa/painel de madeira compensada plastificada (madeirite plastificado) paraforma de concreto, de 2200 x 1100 mm, e = 10 mm | m² | 0.584 | 45,29 | 26,44
Insumo | 00005068/SINAPI | ORSE | Prego de aco polido com cabeca 17 x 21 (2 x 11) | kg | 0.025 | 16,90 | 0,42
Insumo | 00001213/SINAPI | ORSE | Carpinteiro de formas para concreto (horista) | h | 1.333 | 19,02 | 25,35
Insumo | 00006193/SINAPI | ORSE | Tabua nao aparelhada *2,5 x 20* cm, em macaranduba/massaranduba, angelim ou equivalente da regiao - bruta | m | 0.306 | 14,83 | 4,53
Insumo | 00006111/SINAPI | ORSE | Servente de obras (horista) | h | 0.333 | 14,58 | 4,85
Insumo | 00004509/SINAPI | ORSE | Sarrafo *2,5 x 10* cm em pinus, mista ou equivalente da regiao - bruta | m | 2.722 | 5,51 | 14,99
Insumo | 00043130/SINAPI | ORSE | Arame galvanizado 12 bwg, d = 2,76 mm (0,048 kg/m) ou 14 bwg, d = 2,11 mm (0,026 kg/m) | kg | 0.15 | 23,65 | 3,54
Insumo | 00002692/SINAPI | ORSE | Desmoldante protetor para formas de madeira, de base oleosa emulsionada em agua | l | 0.02 | 9,13 | 0,18
Insumo | 00005069/SINAPI | ORSE | Prego de aco polido com cabeca 17 x 27 (2 1/2 x 11) | kg | 0.1 | 17,22 | 1,72
Composição | 10551 | ORSE | Encargos Complementares - Carpinteiro | h | 1.333 | 3,71 | 4,94
Insumo | 1569 | ORSE | Madeira mista serrada (barrote) 6 x 6cm - 0,0036 m3/m (angelim, louro) | m | 3.067 | 6,49 | 19,90
Composição | 10549 | ORSE | Encargos Complementares - Servente | h | 0.333 | 3,80 | 1,26
Detalhamento de Cálculo ORSE
Item | Código | Banco | Descrição | Und | Quant. | Valor Unit | Total
Insumo | 00001346/SINAPI | ORSE | Chapa/painel de madeira compensada plastificada (madeirite plastificado) paraforma de concreto, de 2200 x 1100 mm, e = 10 mm | m² | 0.584 | 45,29 | 26,44
Insumo | 00005068/SINAPI | ORSE | Prego de aco polido com cabeca 17 x 21 (2 x 11) | kg | 0.025 | 16,90 | 0,42
Insumo | 00001213/SINAPI | ORSE | Carpinteiro de formas para concreto (horista) | h | 1.333 | 19,02 | 25,35
Insumo | 00006193/SINAPI | ORSE | Tabua nao aparelhada *2,5 x 20* cm, em macaranduba/massaranduba, angelim ou equivalente da regiao - bruta | m | 0.306 | 14,83 | 4,53
Insumo | 00006111/SINAPI | ORSE | Servente de obras (horista) | h | 0.333 | 14,58 | 4,85
Insumo | 00004509/SINAPI | ORSE | Sarrafo *2,5 x 10* cm em pinus, mista ou equivalente da regiao - bruta | m | 2.722 | 5,51 | 14,99
Insumo | 00043130/SINAPI | ORSE | Arame galvanizado 12 bwg, d = 2,76 mm (0,048 kg/m) ou 14 bwg, d = 2,11 mm (0,026 kg/m) | kg | 0.15 | 23,65 | 3,54
Insumo | 00002692/SINAPI | ORSE | Desmoldante protetor para formas de madeira, de base oleosa emulsionada em agua | l | 0.02 | 9,13 | 0,18
Insumo | 00005069/SINAPI | ORSE | Prego de aco polido com cabeca 17 x 27 (2 1/2 x 11) | kg | 0.1 | 17,22 | 1,72
Insumo | 10596 | ORSE | Protetor auricular | un | 0.007497 | 4,90 | 0,03
Insumo | 10599 | ORSE | Protetor solar fps 30 com 120ml | un | 0.0029988 | 18,00 | 0,05
Insumo | 10578 | ORSE | Formão grande | un | 0.0002666 | 15,15 | 0,00
Insumo | 11244 | ORSE | Martelo com unha | un | 0.0002666 | 48,95 | 0,01
Insumo | 10579 | ORSE | Chave de fenda chata 30 cm | un | 0.0002666 | 26,89 | 0,00
Insumo | 10761 | ORSE | Refeição - café da manhã ( café com leite e dois pães com manteiga) | un | 0.1696 | 5,00 | 0,84
Insumo | 941 | ORSE | Fardamento com mangas curta | un | 0.002499 | 195,36 | 0,48
Insumo | 1651 | ORSE | Óculos branco proteção | pr | 0.0011995 | 7,00 | 0,00
Insumo | 00012894/SINAPI | ORSE | Capa para chuva em pvc com forro de poliester, com capuz (amarela ou azul) | un | 0.0003332 | 18,20 | 0,00
Insumo | 11248 | ORSE | Furadeira e Parafusadeira eletrica Bosch ou Similar profissional | un | 0.0001333 | 246,00 | 0,03
Insumo | 10492 | ORSE | Cesta Básica | un | 0.007497 | 190,00 | 1,42
Insumo | 10517 | ORSE | Exames admissionais/demissionais (checkup) | cj | 0.0006664 | 300,00 | 0,19
Insumo | 00012893/SINAPI | ORSE | Bota de seguranca com biqueira de aco e colarinho acolchoado | par | 0.0011995 | 67,20 | 0,08
Insumo | 00012895/SINAPI | ORSE | Capacete de seguranca aba frontal com suspensao de polietileno, sem jugular (classe b) | un | 0.0009996 | 14,00 | 0,01
Insumo | 00012892/SINAPI | ORSE | Luva raspa de couro, cano curto (punho *7* cm) | par | 0.0038318 | 12,60 | 0,04
Insumo | 2378 | ORSE | Vale transporte | un | 0.11851 | 4,50 | 0,53
Insumo | 10577 | ORSE | Serrote 40cm | un | 0.0001333 | 29,90 | 0,00
Insumo | 10362 | ORSE | Seguro de vida e acidente em grupo | un | 0.007497 | 12,54 | 0,09
Insumo | 11249 | ORSE | Serra circular eletrica portatil | un | 0.0001333 | 617,95 | 0,08
Insumo | 158 | ORSE | Almoço (Participação do empregador) | un | 0.1696 | 14,00 | 2,37
Insumo | 1569 | ORSE | Madeira mista serrada (barrote) 6 x 6cm - 0,0036 m3/m (angelim, louro) | m | 3.067 | 6,49 | 19,90
Insumo | 00002711/SINAPI | ORSE | Carrinho de mao, em aco, com capacidade de *45 a 65* l / *100* kg, pneu com camara | un | 6.66e-05 | 164,00 | 0,01
Insumo | 4729 | ORSE | Marreta 1 kg com cabo | un | 3.33e-05 | 37,80 | 0,00
Insumo | 4728 | ORSE | Talhadeira chata 10" | un | 9.99e-05 | 18,58 | 0,00
Insumo | 10788 | ORSE | Pá quadrada | un | 6.66e-05 | 36,90 | 0,00
|  |  |  | LS => | 0 | MO com LS => | 30.2
[5 empty] | Valor com BDI => |  | 133.11
| Código | Banco | Descrição | Und | Quant. | Valor Unit | Total
Composição | 80 | ORSE | Forma plana para fundações, em compensado resinado 12mm, 02 usos | m² | 1 | 109.43 | 109.43
Item | Código | Banco | Descrição | Und | Quant. | Valor Unit | Total
Insumo | 00002692/SINAPI | ORSE | Desmoldante protetor para formas de madeira, de base oleosa emulsionada em agua | l | 0.015 | 9,13 | 0,13
Insumo | 00043130/SINAPI | ORSE | Arame galvanizado 12 bwg, d = 2,76 mm (0,048 kg/m) ou 14 bwg, d = 2,11 mm (0,026 kg/m) | kg | 0.15 | 23,65 | 3,54
Insumo | 1569 | ORSE | Madeira mista serrada (barrote) 6 x 6cm - 0,0036 m3/m (angelim, louro) | m | 0.5 | 6,49 | 3,24
Insumo | 00001213/SINAPI | ORSE | Carpinteiro de formas para concreto (horista) | h | 1.5 | 19,02 | 28,53
Insumo | 00004509/SINAPI | ORSE | Sarrafo *2,5 x 10* cm em pinus, mista ou equivalente da regiao - bruta | m | 2 | 5,51 | 11,02
Insumo | 00006111/SINAPI | ORSE | Servente de obras (horista) | h | 1.5 | 14,58 | 21,87
Composição | 10551 | ORSE | Encargos Complementares - Carpinteiro | h | 1.5 | 3,71 | 5,56
Insumo | 00005067/SINAPI | ORSE | Prego de aco polido com cabeca 16 x 24 (2 1/4 x 12) | kg | 0.3 | 18,01 | 5,40
Insumo | 630 | ORSE | Compensado resinado 12mm - Madeirit ou similar | m² | 0.55 | 44,17 | 24,29
Composição | 10549 | ORSE | Encargos Complementares - Servente | h | 1.5 | 3,80 | 5,70
Detalhamento de Cálculo ORSE
Item | Código | Banco | Descrição | Und | Quant. | Valor Unit | Total
Insumo | 00002692/SINAPI | ORSE | Desmoldante protetor para formas de madeira, de base oleosa emulsionada em agua | l | 0.015 | 9,13 | 0,13
Insumo | 00043130/SINAPI | ORSE | Arame galvanizado 12 bwg, d = 2,76 mm (0,048 kg/m) ou 14 bwg, d = 2,11 mm (0,026 kg/m) | kg | 0.15 | 23,65 | 3,54
Insumo | 1569 | ORSE | Madeira mista serrada (barrote) 6 x 6cm - 0,0036 m3/m (angelim, louro) | m | 0.5 | 6,49 | 3,24
Insumo | 00001213/SINAPI | ORSE | Carpinteiro de formas para concreto (horista) | h | 1.5 | 19,02 | 28,53
Insumo | 00004509/SINAPI | ORSE | Sarrafo *2,5 x 10* cm em pinus, mista ou equivalente da regiao - bruta | m | 2 | 5,51 | 11,02
Insumo | 00006111/SINAPI | ORSE | Servente de obras (horista) | h | 1.5 | 14,58 | 21,87
Insumo | 10596 | ORSE | Protetor auricular | un | 0.0135 | 4,90 | 0,06
Insumo | 10599 | ORSE | Protetor solar fps 30 com 120ml | un | 0.0054 | 18,00 | 0,09
Insumo | 10578 | ORSE | Formão grande | un | 0.0003 | 15,15 | 0,00
Insumo | 11244 | ORSE | Martelo com unha | un | 0.0003 | 48,95 | 0,01
Insumo | 10579 | ORSE | Chave de fenda chata 30 cm | un | 0.0003 | 26,89 | 0,00
Insumo | 10761 | ORSE | Refeição - café da manhã ( café com leite e dois pães com manteiga) | un | 0.3054 | 5,00 | 1,52
Insumo | 941 | ORSE | Fardamento com mangas curta | un | 0.0045 | 195,36 | 0,87
Insumo | 1651 | ORSE | Óculos branco proteção | pr | 0.00225 | 7,00 | 0,01
Insumo | 00012894/SINAPI | ORSE | Capa para chuva em pvc com forro de poliester, com capuz (amarela ou azul) | un | 0.0006 | 18,20 | 0,01
Insumo | 11248 | ORSE | Furadeira e Parafusadeira eletrica Bosch ou Similar profissional | un | 0.00015 | 246,00 | 0,03
Insumo | 10492 | ORSE | Cesta Básica | un | 0.0135 | 190,00 | 2,56
Insumo | 10517 | ORSE | Exames admissionais/demissionais (checkup) | cj | 0.0012 | 300,00 | 0,36
Insumo | 00012893/SINAPI | ORSE | Bota de seguranca com biqueira de aco e colarinho acolchoado | par | 0.00225 | 67,20 | 0,15
Insumo | 00012895/SINAPI | ORSE | Capacete de seguranca aba frontal com suspensao de polietileno, sem jugular (classe b) | un | 0.0018 | 14,00 | 0,02
Insumo | 00012892/SINAPI | ORSE | Luva raspa de couro, cano curto (punho *7* cm) | par | 0.0069 | 12,60 | 0,08
Insumo | 2378 | ORSE | Vale transporte | un | 0.23925 | 4,50 | 1,07
Insumo | 10577 | ORSE | Serrote 40cm | un | 0.00015 | 29,90 | 0,00
Insumo | 10362 | ORSE | Seguro de vida e acidente em grupo | un | 0.0135 | 12,54 | 0,16
Insumo | 11249 | ORSE | Serra circular eletrica portatil | un | 0.00015 | 617,95 | 0,09
Insumo | 158 | ORSE | Almoço (Participação do empregador) | un | 0.3054 | 14,00 | 4,27
Insumo | 00005067/SINAPI | ORSE | Prego de aco polido com cabeca 16 x 24 (2 1/4 x 12) | kg | 0.3 | 18,01 | 5,40
Insumo | 630 | ORSE | Compensado resinado 12mm - Madeirit ou similar | m² | 0.55 | 44,17 | 24,29
Insumo | 00002711/SINAPI | ORSE | Carrinho de mao, em aco, com capacidade de *45 a 65* l / *100* kg, pneu com camara | un | 0.0003 | 164,00 | 0,04
Insumo | 4729 | ORSE | Marreta 1 kg com cabo | un | 0.00015 | 37,80 | 0,00
Insumo | 4728 | ORSE | Talhadeira chata 10" | un | 0.00045 | 18,58 | 0,00
Insumo | 10788 | ORSE | Pá quadrada | un | 0.0003 | 36,90 | 0,01
|  |  |  | LS => | 0 | MO com LS => | 50.4
[5 empty] | Valor com BDI => |  | 134.65
| Código | Banco | Descrição | Und | Quant. | Valor Unit | Total
Composição | 85 | ORSE | Forma plana para fundações, em compensado resinado 12mm, 03 usos | m² | 1 | 92.58 | 92.58
Item | Código | Banco | Descrição | Und | Quant. | Valor Unit | Total
Composição | 10549 | ORSE | Encargos Complementares - Servente | h | 1.4 | 3,80 | 5,32
Insumo | 1569 | ORSE | Madeira mista serrada (barrote) 6 x 6cm - 0,0036 m3/m (angelim, louro) | m | 0.33 | 6,49 | 2,14
Insumo | 00043130/SINAPI | ORSE | Arame galvanizado 12 bwg, d = 2,76 mm (0,048 kg/m) ou 14 bwg, d = 2,11 mm (0,026 kg/m) | kg | 0.15 | 23,65 | 3,54
Insumo | 00001213/SINAPI | ORSE | Carpinteiro de formas para concreto (horista) | h | 1.4 | 19,02 | 26,62
Insumo | 00004509/SINAPI | ORSE | Sarrafo *2,5 x 10* cm em pinus, mista ou equivalente da regiao - bruta | m | 1.33 | 5,51 | 7,32
Composição | 10551 | ORSE | Encargos Complementares - Carpinteiro | h | 1.4 | 3,71 | 5,19
Insumo | 630 | ORSE | Compensado resinado 12mm - Madeirit ou similar | m² | 0.37 | 44,17 | 16,34
Insumo | 00005067/SINAPI | ORSE | Prego de aco polido com cabeca 16 x 24 (2 1/4 x 12) | kg | 0.3 | 18,01 | 5,40
Insumo | 00002692/SINAPI | ORSE | Desmoldante protetor para formas de madeira, de base oleosa emulsionada em agua | l | 0.015 | 9,13 | 0,13
Insumo | 00006111/SINAPI | ORSE | Servente de obras (horista) | h | 1.4 | 14,58 | 20,41
Detalhamento de Cálculo ORSE
Item | Código | Banco | Descrição | Und | Quant. | Valor Unit | Total
Insumo | 00012892/SINAPI | ORSE | Luva raspa de couro, cano curto (punho *7* cm) | par | 0.00644 | 12,60 | 0,08
Insumo | 1651 | ORSE | Óculos branco proteção | pr | 0.0021 | 7,00 | 0,01
Insumo | 10599 | ORSE | Protetor solar fps 30 com 120ml | un | 0.00504 | 18,00 | 0,09
Insumo | 10492 | ORSE | Cesta Básica | un | 0.0126 | 190,00 | 2,39
Insumo | 00012894/SINAPI | ORSE | Capa para chuva em pvc com forro de poliester, com capuz (amarela ou azul) | un | 0.00056 | 18,20 | 0,01
Insumo | 00012893/SINAPI | ORSE | Bota de seguranca com biqueira de aco e colarinho acolchoado | par | 0.0021 | 67,20 | 0,14
Insumo | 00002711/SINAPI | ORSE | Carrinho de mao, em aco, com capacidade de *45 a 65* l / *100* kg, pneu com camara | un | 0.00028 | 164,00 | 0,04
Insumo | 4729 | ORSE | Marreta 1 kg com cabo | un | 0.00014 | 37,80 | 0,00
Insumo | 941 | ORSE | Fardamento com mangas curta | un | 0.0042 | 195,36 | 0,82
Insumo | 4728 | ORSE | Talhadeira chata 10" | un | 0.00042 | 18,58 | 0,00
Insumo | 10362 | ORSE | Seguro de vida e acidente em grupo | un | 0.0126 | 12,54 | 0,15
Insumo | 158 | ORSE | Almoço (Participação do empregador) | un | 0.28504 | 14,00 | 3,99
Insumo | 10788 | ORSE | Pá quadrada | un | 0.00028 | 36,90 | 0,01
Insumo | 10517 | ORSE | Exames admissionais/demissionais (checkup) | cj | 0.00112 | 300,00 | 0,33
Insumo | 10596 | ORSE | Protetor auricular | un | 0.0126 | 4,90 | 0,06
Insumo | 00012895/SINAPI | ORSE | Capacete de seguranca aba frontal com suspensao de polietileno, sem jugular (classe b) | un | 0.00168 | 14,00 | 0,02
Insumo | 10761 | ORSE | Refeição - café da manhã ( café com leite e dois pães com manteiga) | un | 0.28504 | 5,00 | 1,42
Insumo | 2378 | ORSE | Vale transporte | un | 0.2233 | 4,50 | 1,00
Insumo | 1569 | ORSE | Madeira mista serrada (barrote) 6 x 6cm - 0,0036 m3/m (angelim, louro) | m | 0.33 | 6,49 | 2,14
Insumo | 00043130/SINAPI | ORSE | Arame galvanizado 12 bwg, d = 2,76 mm (0,048 kg/m) ou 14 bwg, d = 2,11 mm (0,026 kg/m) | kg | 0.15 | 23,65 | 3,54
Insumo | 00001213/SINAPI | ORSE | Carpinteiro de formas para concreto (horista) | h | 1.4 | 19,02 | 26,62
Insumo | 00004509/SINAPI | ORSE | Sarrafo *2,5 x 10* cm em pinus, mista ou equivalente da regiao - bruta | m | 1.33 | 5,51 | 7,32
Insumo | 10578 | ORSE | Formão grande | un | 0.00028 | 15,15 | 0,00
Insumo | 11244 | ORSE | Martelo com unha | un | 0.00028 | 48,95 | 0,01
Insumo | 10579 | ORSE | Chave de fenda chata 30 cm | un | 0.00028 | 26,89 | 0,00
Insumo | 11248 | ORSE | Furadeira e Parafusadeira eletrica Bosch ou Similar profissional | un | 0.00014 | 246,00 | 0,03
Insumo | 10577 | ORSE | Serrote 40cm | un | 0.00014 | 29,90 | 0,00
Insumo | 11249 | ORSE | Serra circular eletrica portatil | un | 0.00014 | 617,95 | 0,08
Insumo | 630 | ORSE | Compensado resinado 12mm - Madeirit ou similar | m² | 0.37 | 44,17 | 16,34
Insumo | 00005067/SINAPI | ORSE | Prego de aco polido com cabeca 16 x 24 (2 1/4 x 12) | kg | 0.3 | 18,01 | 5,40
Insumo | 00002692/SINAPI | ORSE | Desmoldante protetor para formas de madeira, de base oleosa emulsionada em agua | l | 0.015 | 9,13 | 0,13
Insumo | 00006111/SINAPI | ORSE | Servente de obras (horista) | h | 1.4 | 14,58 | 20,41
|  |  |  | LS => | 0 | MO com LS => | 47.03
[5 empty] | Valor com BDI => |  | 113.91
| Código | Banco | Descrição | Und | Quant. | Valor Unit | Total
Composição | 93282 | SINAPI | GUINCHO ELÉTRICO DE COLUNA, CAPACIDADE 400 KG, COM MOTO FREIO, MOTOR TRIFÁSICO DE 1,25 CV - CHI DIURNO. AF_03/2016 | CHI | 1 | 26.46 | 26.46
Composição Auxiliar | 93278 | SINAPI | GUINCHO ELÉTRICO DE COLUNA, CAPACIDADE 400 KG, COM MOTO FREIO, MOTOR TRIFÁSICO DE 1,25 CV - JUROS. AF_03/2016 | H | 1 | 0.07 | 0.07
Composição Auxiliar | 93277 | SINAPI | GUINCHO ELÉTRICO DE COLUNA, CAPACIDADE 400 KG, COM MOTO FREIO, MOTOR TRIFÁSICO DE 1,25 CV - DEPRECIAÇÃO. AF_03/2016 | H | 1 | 0.31 | 0.31
Composição Auxiliar | 88295 | SINAPI | OPERADOR DE GUINCHO COM ENCARGOS COMPLEMENTARES | H | 1 | 26.08 | 26.08
|  |  |  | LS => | 0 | MO com LS => | 19.92
[5 empty] | Valor com BDI => |  | 32.55
| Código | Banco | Descrição | Und | Quant. | Valor Unit | Total
Composição | 93281 | SINAPI | GUINCHO ELÉTRICO DE COLUNA, CAPACIDADE 400 KG, COM MOTO FREIO, MOTOR TRIFÁSICO DE 1,25 CV - CHP DIURNO. AF_03/2016 | CHP | 1 | 27.49 | 27.49
Composição Auxiliar | 93279 | SINAPI | GUINCHO ELÉTRICO DE COLUNA, CAPACIDADE 400 KG, COM MOTO FREIO, MOTOR TRIFÁSICO DE 1,25 CV - MANUTENÇÃO. AF_03/2016 | H | 1 | 0.29 | 0.29
Composição Auxiliar | 88295 | SINAPI | OPERADOR DE GUINCHO COM ENCARGOS COMPLEMENTARES | H | 1 | 26.08 | 26.08
Composição Auxiliar | 93277 | SINAPI | GUINCHO ELÉTRICO DE COLUNA, CAPACIDADE 400 KG, COM MOTO FREIO, MOTOR TRIFÁSICO DE 1,25 CV - DEPRECIAÇÃO. AF_03/2016 | H | 1 | 0.31 | 0.31
Composição Auxiliar | 93278 | SINAPI | GUINCHO ELÉTRICO DE COLUNA, CAPACIDADE 400 KG, COM MOTO FREIO, MOTOR TRIFÁSICO DE 1,25 CV - JUROS. AF_03/2016 | H | 1 | 0.07 | 0.07
Composição Auxiliar | 93280 | SINAPI | GUINCHO ELÉTRICO DE COLUNA, CAPACIDADE 400 KG, COM MOTO FREIO, MOTOR TRIFÁSICO DE 1,25 CV - MATERIAIS NA OPERAÇÃO. AF_03/2016 | H | 1 | 0.74 | 0.74
|  |  |  | LS => | 0 | MO com LS => | 19.92
[5 empty] | Valor com BDI => |  | 33.82
| Código | Banco | Descrição | Und | Quant. | Valor Unit | Total
Composição | 93277 | SINAPI | GUINCHO ELÉTRICO DE COLUNA, CAPACIDADE 400 KG, COM MOTO FREIO, MOTOR TRIFÁSICO DE 1,25 CV - DEPRECIAÇÃO. AF_03/2016 | H | 1 | 0.31 | 0.31
Insumo | 00036487 | SINAPI | GUINCHO ELETRICO DE COLUNA, CAPACIDADE 400 KG, COM MOTO FREIO, MOTOR TRIFASICO DE 1,25 CV | UN | 6.4e-05 | 4919.97 | 0.31
|  |  |  | LS => | 0 | MO com LS => | 0
[5 empty] | Valor com BDI => |  | 0.38
| Código | Banco | Descrição | Und | Quant. | Valor Unit | Total
Composição | 93278 | SINAPI | GUINCHO ELÉTRICO DE COLUNA, CAPACIDADE 400 KG, COM MOTO FREIO, MOTOR TRIFÁSICO DE 1,25 CV - JUROS. AF_03/2016 | H | 1 | 0.07 | 0.07
Insumo | 00036487 | SINAPI | GUINCHO ELETRICO DE COLUNA, CAPACIDADE 400 KG, COM MOTO FREIO, MOTOR TRIFASICO DE 1,25 CV | UN | 1.48e-05 | 4919.97 | 0.07
|  |  |  | LS => | 0 | MO com LS => | 0
[5 empty] | Valor com BDI => |  | 0.08
| Código | Banco | Descrição | Und | Quant. | Valor Unit | Total
Composição | 93279 | SINAPI | GUINCHO ELÉTRICO DE COLUNA, CAPACIDADE 400 KG, COM MOTO FREIO, MOTOR TRIFÁSICO DE 1,25 CV - MANUTENÇÃO. AF_03/2016 | H | 1 | 0.29 | 0.29
Insumo | 00036487 | SINAPI | GUINCHO ELETRICO DE COLUNA, CAPACIDADE 400 KG, COM MOTO FREIO, MOTOR TRIFASICO DE 1,25 CV | UN | 6e-05 | 4919.97 | 0.29
|  |  |  | LS => | 0 | MO com LS => | 0
[5 empty] | Valor com BDI => |  | 0.35
| Código | Banco | Descrição | Und | Quant. | Valor Unit | Total
Composição | 93280 | SINAPI | GUINCHO ELÉTRICO DE COLUNA, CAPACIDADE 400 KG, COM MOTO FREIO, MOTOR TRIFÁSICO DE 1,25 CV - MATERIAIS NA OPERAÇÃO. AF_03/2016 | H | 1 | 0.74 | 0.74
Insumo | 00002705 | SINAPI | ENERGIA ELETRICA ATE 2000 KWH INDUSTRIAL, SEM DEMANDA | KWH | 0.78 | 0.96 | 0.74
|  |  |  | LS => | 0 | MO com LS => | 0
[5 empty] | Valor com BDI => |  | 0.91
| Código | Banco | Descrição | Und | Quant. | Valor Unit | Total
Composição | 93288 | SINAPI | GUINDASTE HIDRÁULICO AUTOPROPELIDO, COM LANÇA TELESCÓPICA 40 M, CAPACIDADE MÁXIMA 60 T, POTÊNCIA 260 KW - CHI DIURNO. AF_03/2016 | CHI | 1 | 191.91 | 191.91
Composição Auxiliar | 88296 | SINAPI | OPERADOR DE GUINDASTE COM ENCARGOS COMPLEMENTARES | H | 1 | 42.96 | 42.96
Composição Auxiliar | 93283 | SINAPI | GUINDASTE HIDRÁULICO AUTOPROPELIDO, COM LANÇA TELESCÓPICA 40 M, CAPACIDADE MÁXIMA 60 T, POTÊNCIA 260 KW - DEPRECIAÇÃO. AF_03/2016 | H | 1 | 99.64 | 99.64
Composição Auxiliar | 93284 | SINAPI | GUINDASTE HIDRÁULICO AUTOPROPELIDO, COM LANÇA TELESCÓPICA 40 M, CAPACIDADE MÁXIMA 60 T, POTÊNCIA 260 KW - JUROS. AF_03/2016 | H | 1 | 35.12 | 35.12
Composição Auxiliar | 93296 | SINAPI | GUINDASTE HIDRÁULICO AUTOPROPELIDO, COM LANÇA TELESCÓPICA 40 M, CAPACIDADE MÁXIMA 60 T, POTÊNCIA 260 KW - IMPOSTOS E SEGUROS. AF_03/2016 | H | 1 | 14.19 | 14.19
|  |  |  | LS => | 0 | MO com LS => | 36.8
[5 empty] | Valor com BDI => |  | 236.14
| Código | Banco | Descrição | Und | Quant. | Valor Unit | Total
Composição | 93287 | SINAPI | GUINDASTE HIDRÁULICO AUTOPROPELIDO, COM LANÇA TELESCÓPICA 40 M, CAPACIDADE MÁXIMA 60 T, POTÊNCIA 260 KW - CHP DIURNO. AF_03/2016 | CHP | 1 | 364.56 | 364.56
Composição Auxiliar | 93283 | SINAPI | GUINDASTE HIDRÁULICO AUTOPROPELIDO, COM LANÇA TELESCÓPICA 40 M, CAPACIDADE MÁXIMA 60 T, POTÊNCIA 260 KW - DEPRECIAÇÃO. AF_03/2016 | H | 1 | 99.64 | 99.64
Composição Auxiliar | 93285 | SINAPI | GUINDASTE HIDRÁULICO AUTOPROPELIDO, COM LANÇA TELESCÓPICA 40 M, CAPACIDADE MÁXIMA 60 T, POTÊNCIA 260 KW - MANUTENÇÃO. AF_03/2016 | H | 1 | 160.17 | 160.17
Composição Auxiliar | 93286 | SINAPI | GUINDASTE HIDRÁULICO AUTOPROPELIDO, COM LANÇA TELESCÓPICA 40 M, CAPACIDADE MÁXIMA 60 T, POTÊNCIA 260 KW - MATERIAIS NA OPERAÇÃO. AF_03/2016 | H | 1 | 12.48 | 12.48
Composição Auxiliar | 88296 | SINAPI | OPERADOR DE GUINDASTE COM ENCARGOS COMPLEMENTARES | H | 1 | 42.96 | 42.96
Composição Auxiliar | 93284 | SINAPI | GUINDASTE HIDRÁULICO AUTOPROPELIDO, COM LANÇA TELESCÓPICA 40 M, CAPACIDADE MÁXIMA 60 T, POTÊNCIA 260 KW - JUROS. AF_03/2016 | H | 1 | 35.12 | 35.12
Composição Auxiliar | 93296 | SINAPI | GUINDASTE HIDRÁULICO AUTOPROPELIDO, COM LANÇA TELESCÓPICA 40 M, CAPACIDADE MÁXIMA 60 T, POTÊNCIA 260 KW - IMPOSTOS E SEGUROS. AF_03/2016 | H | 1 | 14.19 | 14.19
|  |  |  | LS => | 0 | MO com LS => | 36.8
[5 empty] | Valor com BDI => |  | 448.59
| Código | Banco | Descrição | Und | Quant. | Valor Unit | Total
Composição | 93283 | SINAPI | GUINDASTE HIDRÁULICO AUTOPROPELIDO, COM LANÇA TELESCÓPICA 40 M, CAPACIDADE MÁXIMA 60 T, POTÊNCIA 260 KW - DEPRECIAÇÃO. AF_03/2016 | H | 1 | 99.64 | 99.64
Insumo | 00044474 | SINAPI | GUINDASTE HIDRAULICO AUTOPROPELIDO, COM LANCA TELESCOPICA 40 M, CAPACIDADE MAXIMA 60 T, POTENCIA 260 KW, TRACAO 6 X 6 | UN | 4e-05 | 2491030.28 | 99.64
|  |  |  | LS => | 0 | MO com LS => | 0
[5 empty] | Valor com BDI => |  | 122.6
| Código | Banco | Descrição | Und | Quant. | Valor Unit | Total
Composição | 93296 | SINAPI | GUINDASTE HIDRÁULICO AUTOPROPELIDO, COM LANÇA TELESCÓPICA 40 M, CAPACIDADE MÁXIMA 60 T, POTÊNCIA 260 KW - IMPOSTOS E SEGUROS. AF_03/2016 | H | 1 | 14.19 | 14.19
Insumo | 00044474 | SINAPI | GUINDASTE HIDRAULICO AUTOPROPELIDO, COM LANCA TELESCOPICA 40 M, CAPACIDADE MAXIMA 60 T, POTENCIA 260 KW, TRACAO 6 X 6 | UN | 5.7e-06 | 2491030.28 | 14.19
|  |  |  | LS => | 0 | MO com LS => | 0
[5 empty] | Valor com BDI => |  | 17.46
| Código | Banco | Descrição | Und | Quant. | Valor Unit | Total
Composição | 93284 | SINAPI | GUINDASTE HIDRÁULICO AUTOPROPELIDO, COM LANÇA TELESCÓPICA 40 M, CAPACIDADE MÁXIMA 60 T, POTÊNCIA 260 KW - JUROS. AF_03/2016 | H | 1 | 35.12 | 35.12
Insumo | 00044474 | SINAPI | GUINDASTE HIDRAULICO AUTOPROPELIDO, COM LANCA TELESCOPICA 40 M, CAPACIDADE MAXIMA 60 T, POTENCIA 260 KW, TRACAO 6 X 6 | UN | 1.41e-05 | 2491030.28 | 35.12
|  |  |  | LS => | 0 | MO com LS => | 0
[5 empty] | Valor com BDI => |  | 43.21
| Código | Banco | Descrição | Und | Quant. | Valor Unit | Total
Composição | 93285 | SINAPI | GUINDASTE HIDRÁULICO AUTOPROPELIDO, COM LANÇA TELESCÓPICA 40 M, CAPACIDADE MÁXIMA 60 T, POTÊNCIA 260 KW - MANUTENÇÃO. AF_03/2016 | H | 1 | 160.17 | 160.17
Insumo | 00044474 | SINAPI | GUINDASTE HIDRAULICO AUTOPROPELIDO, COM LANCA TELESCOPICA 40 M, CAPACIDADE MAXIMA 60 T, POTENCIA 260 KW, TRACAO 6 X 6 | UN | 6.43e-05 | 2491030.28 | 160.17
|  |  |  | LS => | 0 | MO com LS => | 0
[5 empty] | Valor com BDI => |  | 197.08
| Código | Banco | Descrição | Und | Quant. | Valor Unit | Total
Composição | 93286 | SINAPI | GUINDASTE HIDRÁULICO AUTOPROPELIDO, COM LANÇA TELESCÓPICA 40 M, CAPACIDADE MÁXIMA 60 T, POTÊNCIA 260 KW - MATERIAIS NA OPERAÇÃO. AF_03/2016 | H | 1 | 12.48 | 12.48
Insumo | 00002705 | SINAPI | ENERGIA ELETRICA ATE 2000 KWH INDUSTRIAL, SEM DEMANDA | KWH | 13 | 0.96 | 12.48
|  |  |  | LS => | 0 | MO com LS => | 0
[5 empty] | Valor com BDI => |  | 15.35
| Código | Banco | Descrição | Und | Quant. | Valor Unit | Total
Composição | 5930 | SINAPI | GUINDAUTO HIDRÁULICO, CAPACIDADE MÁXIMA DE CARGA 6200 KG, MOMENTO MÁXIMO DE CARGA 11,7 TM, ALCANCE MÁXIMO HORIZONTAL 9,70 M, INCLUSIVE CAMINHÃO TOCO PBT 16.000 KG, POTÊNCIA DE 189 CV - CHI DIURNO. AF_06/2014 | CHI | 1 | 75.38 | 75.38
Composição Auxiliar | 91466 | SINAPI | GUINDAUTO HIDRÁULICO, CAPACIDADE MÁXIMA DE CARGA 6200 KG, MOMENTO MÁXIMO DE CARGA 11,7 TM, ALCANCE MÁXIMO HORIZONTAL 9,70 M, INCLUSIVE CAMINHÃO TOCO PBT 16.000 KG, POTÊNCIA DE 189 CV - IMPOSTOS E SEGUROS. AF_08/2015 | H | 1 | 4.12 | 4.12
Composição Auxiliar | 89260 | SINAPI | GUINDAUTO HIDRÁULICO, CAPACIDADE MÁXIMA DE CARGA 6200 KG, MOMENTO MÁXIMO DE CARGA 11,7 TM, ALCANCE MÁXIMO HORIZONTAL 9,70 M, INCLUSIVE CAMINHÃO TOCO PBT 16.000 KG, POTÊNCIA DE 189 CV - JUROS. AF_06/2014 | H | 1 | 10.21 | 10.21
Composição Auxiliar | 89259 | SINAPI | GUINDAUTO HIDRÁULICO, CAPACIDADE MÁXIMA DE CARGA 6200 KG, MOMENTO MÁXIMO DE CARGA 11,7 TM, ALCANCE MÁXIMO HORIZONTAL 9,70 M, INCLUSIVE CAMINHÃO TOCO PBT 16.000 KG, POTÊNCIA DE 189 CV - DEPRECIAÇÃO. AF_06/2014 | H | 1 | 27.74 | 27.74
Composição Auxiliar | 88286 | SINAPI | MOTORISTA OPERADOR DE MUNCK COM ENCARGOS COMPLEMENTARES | H | 1 | 33.31 | 33.31
|  |  |  | LS => | 0 | MO com LS => | 27.15
[5 empty] | Valor com BDI => |  | 92.75
| Código | Banco | Descrição | Und | Quant. | Valor Unit | Total
Composição | 5928 | SINAPI | GUINDAUTO HIDRÁULICO, CAPACIDADE MÁXIMA DE CARGA 6200 KG, MOMENTO MÁXIMO DE CARGA 11,7 TM, ALCANCE MÁXIMO HORIZONTAL 9,70 M, INCLUSIVE CAMINHÃO TOCO PBT 16.000 KG, POTÊNCIA DE 189 CV - CHP DIURNO. AF_06/2014 | CHP | 1 | 287.62 | 287.62
Composição Auxiliar | 89260 | SINAPI | GUINDAUTO HIDRÁULICO, CAPACIDADE MÁXIMA DE CARGA 6200 KG, MOMENTO MÁXIMO DE CARGA 11,7 TM, ALCANCE MÁXIMO HORIZONTAL 9,70 M, INCLUSIVE CAMINHÃO TOCO PBT 16.000 KG, POTÊNCIA DE 189 CV - JUROS. AF_06/2014 | H | 1 | 10.21 | 10.21
Composição Auxiliar | 91466 | SINAPI | GUINDAUTO HIDRÁULICO, CAPACIDADE MÁXIMA DE CARGA 6200 KG, MOMENTO MÁXIMO DE CARGA 11,7 TM, ALCANCE MÁXIMO HORIZONTAL 9,70 M, INCLUSIVE CAMINHÃO TOCO PBT 16.000 KG, POTÊNCIA DE 189 CV - IMPOSTOS E SEGUROS. AF_08/2015 | H | 1 | 4.12 | 4.12
Composição Auxiliar | 89262 | SINAPI | GUINDAUTO HIDRÁULICO, CAPACIDADE MÁXIMA DE CARGA 6200 KG, MOMENTO MÁXIMO DE CARGA 11,7 TM, ALCANCE MÁXIMO HORIZONTAL 9,70 M, INCLUSIVE CAMINHÃO TOCO PBT 16.000 KG, POTÊNCIA DE 189 CV - MANUTENÇÃO. AF_06/2014 | H | 1 | 47.06 | 47.06
Composição Auxiliar | 91467 | SINAPI | GUINDAUTO HIDRÁULICO, CAPACIDADE MÁXIMA DE CARGA 6200 KG, MOMENTO MÁXIMO DE CARGA 11,7 TM, ALCANCE MÁXIMO HORIZONTAL 9,70 M, INCLUSIVE CAMINHÃO TOCO PBT 16.000 KG, POTÊNCIA DE 189 CV - MATERIAIS NA OPERAÇÃO. AF_08/2015 | H | 1 | 165.18 | 165.18
Composição Auxiliar | 89259 | SINAPI | GUINDAUTO HIDRÁULICO, CAPACIDADE MÁXIMA DE CARGA 6200 KG, MOMENTO MÁXIMO DE CARGA 11,7 TM, ALCANCE MÁXIMO HORIZONTAL 9,70 M, INCLUSIVE CAMINHÃO TOCO PBT 16.000 KG, POTÊNCIA DE 189 CV - DEPRECIAÇÃO. AF_06/2014 | H | 1 | 27.74 | 27.74
Composição Auxiliar | 88286 | SINAPI | MOTORISTA OPERADOR DE MUNCK COM ENCARGOS COMPLEMENTARES | H | 1 | 33.31 | 33.31
|  |  |  | LS => | 0 | MO com LS => | 27.15
[5 empty] | Valor com BDI => |  | 353.91
| Código | Banco | Descrição | Und | Quant. | Valor Unit | Total
Composição | 89259 | SINAPI | GUINDAUTO HIDRÁULICO, CAPACIDADE MÁXIMA DE CARGA 6200 KG, MOMENTO MÁXIMO DE CARGA 11,7 TM, ALCANCE MÁXIMO HORIZONTAL 9,70 M, INCLUSIVE CAMINHÃO TOCO PBT 16.000 KG, POTÊNCIA DE 189 CV - DEPRECIAÇÃO. AF_06/2014 | H | 1 | 27.74 | 27.74
Insumo | 00003363 | SINAPI | GUINDAUTO HIDRAULICO, CAPACIDADE MAXIMA DE CARGA 6200 KG, MOMENTO MAXIMO DE CARGA 11,7 TM, ALCANCE MAXIMO HORIZONTAL 9,70 M, PARA MONTAGEM SOBRE CHASSI DE CAMINHAO PBT MINIMO 13000 KG (INCLUI MONTAGEM, NAO INCLUI CAMINHAO) | UN | 5.51e-05 | 143750 | 7.92
Insumo | 00037752 | SINAPI | CAMINHAO TOCO, PESO BRUTO TOTAL 16000 KG, CARGA UTIL MAXIMA 11030 KG, DISTANCIA ENTRE EIXOS 5,41 M, POTENCIA 185 CV (INCLUI CABINE E CHASSI, NAO INCLUI CARROCERIA) | UN | 3.43e-05 | 578010.79 | 19.82
|  |  |  | LS => | 0 | MO com LS => | 0
[5 empty] | Valor com BDI => |  | 34.13
| Código | Banco | Descrição | Und | Quant. | Valor Unit | Total
Composição | 91466 | SINAPI | GUINDAUTO HIDRÁULICO, CAPACIDADE MÁXIMA DE CARGA 6200 KG, MOMENTO MÁXIMO DE CARGA 11,7 TM, ALCANCE MÁXIMO HORIZONTAL 9,70 M, INCLUSIVE CAMINHÃO TOCO PBT 16.000 KG, POTÊNCIA DE 189 CV - IMPOSTOS E SEGUROS. AF_08/2015 | H | 1 | 4.12 | 4.12
Insumo | 00003363 | SINAPI | GUINDAUTO HIDRAULICO, CAPACIDADE MAXIMA DE CARGA 6200 KG, MOMENTO MAXIMO DE CARGA 11,7 TM, ALCANCE MAXIMO HORIZONTAL 9,70 M, PARA MONTAGEM SOBRE CHASSI DE CAMINHAO PBT MINIMO 13000 KG (INCLUI MONTAGEM, NAO INCLUI CAMINHAO) | UN | 5.8e-06 | 143750 | 0.83
Insumo | 00037752 | SINAPI | CAMINHAO TOCO, PESO BRUTO TOTAL 16000 KG, CARGA UTIL MAXIMA 11030 KG, DISTANCIA ENTRE EIXOS 5,41 M, POTENCIA 185 CV (INCLUI CABINE E CHASSI, NAO INCLUI CARROCERIA) | UN | 5.7e-06 | 578010.79 | 3.29
|  |  |  | LS => | 0 | MO com LS => | 0
[5 empty] | Valor com BDI => |  | 5.06
| Código | Banco | Descrição | Und | Quant. | Valor Unit | Total
Composição | 89260 | SINAPI | GUINDAUTO HIDRÁULICO, CAPACIDADE MÁXIMA DE CARGA 6200 KG, MOMENTO MÁXIMO DE CARGA 11,7 TM, ALCANCE MÁXIMO HORIZONTAL 9,70 M, INCLUSIVE CAMINHÃO TOCO PBT 16.000 KG, POTÊNCIA DE 189 CV - JUROS. AF_06/2014 | H | 1 | 10.21 | 10.21
Insumo | 00003363 | SINAPI | GUINDAUTO HIDRAULICO, CAPACIDADE MAXIMA DE CARGA 6200 KG, MOMENTO MAXIMO DE CARGA 11,7 TM, ALCANCE MAXIMO HORIZONTAL 9,70 M, PARA MONTAGEM SOBRE CHASSI DE CAMINHAO PBT MINIMO 13000 KG (INCLUI MONTAGEM, NAO INCLUI CAMINHAO) | UN | 1.44e-05 | 143750 | 2.07
Insumo | 00037752 | SINAPI | CAMINHAO TOCO, PESO BRUTO TOTAL 16000 KG, CARGA UTIL MAXIMA 11030 KG, DISTANCIA ENTRE EIXOS 5,41 M, POTENCIA 185 CV (INCLUI CABINE E CHASSI, NAO INCLUI CARROCERIA) | UN | 1.41e-05 | 578010.79 | 8.14
|  |  |  | LS => | 0 | MO com LS => | 0
[5 empty] | Valor com BDI => |  | 12.56
| Código | Banco | Descrição | Und | Quant. | Valor Unit | Total
Composição | 89262 | SINAPI | GUINDAUTO HIDRÁULICO, CAPACIDADE MÁXIMA DE CARGA 6200 KG, MOMENTO MÁXIMO DE CARGA 11,7 TM, ALCANCE MÁXIMO HORIZONTAL 9,70 M, INCLUSIVE CAMINHÃO TOCO PBT 16.000 KG, POTÊNCIA DE 189 CV - MANUTENÇÃO. AF_06/2014 | H | 1 | 47.06 | 47.06
Insumo | 00003363 | SINAPI | GUINDAUTO HIDRAULICO, CAPACIDADE MAXIMA DE CARGA 6200 KG, MOMENTO MAXIMO DE CARGA 11,7 TM, ALCANCE MAXIMO HORIZONTAL 9,70 M, PARA MONTAGEM SOBRE CHASSI DE CAMINHAO PBT MINIMO 13000 KG (INCLUI MONTAGEM, NAO INCLUI CAMINHAO) | UN | 6.89e-05 | 143750 | 9.9
Insumo | 00037752 | SINAPI | CAMINHAO TOCO, PESO BRUTO TOTAL 16000 KG, CARGA UTIL MAXIMA 11030 KG, DISTANCIA ENTRE EIXOS 5,41 M, POTENCIA 185 CV (INCLUI CABINE E CHASSI, NAO INCLUI CARROCERIA) | UN | 6.43e-05 | 578010.79 | 37.16
|  |  |  | LS => | 0 | MO com LS => | 0
[5 empty] | Valor com BDI => |  | 57.9
| Código | Banco | Descrição | Und | Quant. | Valor Unit | Total
Composição | 91467 | SINAPI | GUINDAUTO HIDRÁULICO, CAPACIDADE MÁXIMA DE CARGA 6200 KG, MOMENTO MÁXIMO DE CARGA 11,7 TM, ALCANCE MÁXIMO HORIZONTAL 9,70 M, INCLUSIVE CAMINHÃO TOCO PBT 16.000 KG, POTÊNCIA DE 189 CV - MATERIAIS NA OPERAÇÃO. AF_08/2015 | H | 1 | 165.18 | 165.18
Insumo | 00004221 | SINAPI | OLEO DIESEL COMBUSTIVEL COMUM METROPOLITANO S-10 OU S-500 | L | 26.43 | 6.25 | 165.18
|  |  |  | LS => | 0 | MO com LS => | 0
[5 empty] | Valor com BDI => |  | 203.25
| Código | Banco | Descrição | Und | Quant. | Valor Unit | Total
Composição | 68069 | SINAPI | HASTE COPPERWELD 5/8 X 3,0M COM CONECTOR | UN | 1 | 121.2 | 121.2
Composição Auxiliar | 88264 | SINAPI | ELETRICISTA COM ENCARGOS COMPLEMENTARES | H | 0.4 | 29.74 | 11.89
Composição Auxiliar | 88247 | SINAPI | AUXILIAR DE ELETRICISTA COM ENCARGOS COMPLEMENTARES | H | 0.4 | 24.2 | 9.68
Insumo | 00003380 | SINAPI | HASTE DE ATERRAMENTO EM ACO COM 3,00 M DE COMPRIMENTO E DN = 5/8", REVESTIDA COM BAIXA CAMADA DE COBRE, COM CONECTOR TIPO GRAMPO | UN | 1 | 99.63 | 99.63
|  |  |  | LS => | 0 | MO com LS => | 15.66
[5 empty] | Valor com BDI => |  | 149.13
| Código | Banco | Descrição | Und | Quant. | Valor Unit | Total
Composição | 88270 | SINAPI | IMPERMEABILIZADOR COM ENCARGOS COMPLEMENTARES | H | 1 | 26.5 | 26.5
Composição Auxiliar | 95338 | SINAPI | CURSO DE CAPACITAÇÃO PARA IMPERMEABILIZADOR (ENCARGOS COMPLEMENTARES) - HORISTA | H | 1 | 0.39 | 0.39
Insumo | 00037372 | SINAPI | EXAMES - HORISTA (COLETADO CAIXA - ENCARGOS COMPLEMENTARES) | H | 1 | 1.43 | 1.43
Insumo | 00037371 | SINAPI | TRANSPORTE - HORISTA (COLETADO CAIXA - ENCARGOS COMPLEMENTARES) | H | 1 | 0.71 | 0.71
Insumo | 00012873 | SINAPI | IMPERMEABILIZADOR (HORISTA) | H | 1 | 18.76 | 18.76
Insumo | 00037370 | SINAPI | ALIMENTACAO - HORISTA (COLETADO CAIXA - ENCARGOS COMPLEMENTARES) | H | 1 | 3.04 | 3.04
Insumo | 00043489 | SINAPI | EPI - FAMILIA PEDREIRO - HORISTA (ENCARGOS COMPLEMENTARES - COLETADO CAIXA) | H | 1 | 1.31 | 1.31
Insumo | 00037373 | SINAPI | SEGURO - HORISTA (COLETADO CAIXA - ENCARGOS COMPLEMENTARES) | H | 1 | 0.08 | 0.08
Insumo | 00043465 | SINAPI | FERRAMENTAS - FAMILIA PEDREIRO - HORISTA (ENCARGOS COMPLEMENTARES - COLETADO CAIXA) | H | 1 | 0.78 | 0.78
|  |  |  | LS => | 0 | MO com LS => | 19.15
[5 empty] | Valor com BDI => |  | 32.6
| Código | Banco | Descrição | Und | Quant. | Valor Unit | Total
Composição | 91954 | SINAPI | INTERRUPTOR PARALELO (1 MÓDULO), 10A/250V, SEM SUPORTE E SEM PLACA - FORNECIMENTO E INSTALAÇÃO. AF_03/2023 | UN | 1 | 24.78 | 24.78
Composição Auxiliar | 88264 | SINAPI | ELETRICISTA COM ENCARGOS COMPLEMENTARES | H | 0.317 | 29.74 | 9.42
Composição Auxiliar | 88247 | SINAPI | AUXILIAR DE ELETRICISTA COM ENCARGOS COMPLEMENTARES | H | 0.317 | 24.2 | 7.67
Insumo | 00038113 | SINAPI | INTERRUPTOR PARALELO 10A, 250V (APENAS MODULO) | UN | 1 | 7.69 | 7.69
|  |  |  | LS => | 0 | MO com LS => | 12.41
[5 empty] | Valor com BDI => |  | 30.49
| Código | Banco | Descrição | Und | Quant. | Valor Unit | Total
Composição | 91960 | SINAPI | INTERRUPTOR PARALELO (2 MÓDULOS), 10A/250V, SEM SUPORTE E SEM PLACA - FORNECIMENTO E INSTALAÇÃO. AF_03/2023 | UN | 1 | 46.23 | 46.23
Composição Auxiliar | 88247 | SINAPI | AUXILIAR DE ELETRICISTA COM ENCARGOS COMPLEMENTARES | H | 0.572 | 24.2 | 13.84
Composição Auxiliar | 88264 | SINAPI | ELETRICISTA COM ENCARGOS COMPLEMENTARES | H | 0.572 | 29.74 | 17.01
Insumo | 00038113 | SINAPI | INTERRUPTOR PARALELO 10A, 250V (APENAS MODULO) | UN | 2 | 7.69 | 15.38
|  |  |  | LS => | 0 | MO com LS => | 22.4
[5 empty] | Valor com BDI => |  | 56.88
| Código | Banco | Descrição | Und | Quant. | Valor Unit | Total
Composição | 92023 | SINAPI | INTERRUPTOR SIMPLES (1 MÓDULO) COM 1 TOMADA DE EMBUTIR 2P+T 10 A, INCLUINDO SUPORTE E PLACA - FORNECIMENTO E INSTALAÇÃO. AF_03/2023 | UN | 1 | 49.53 | 49.53
Composição Auxiliar | 91946 | SINAPI | SUPORTE PARAFUSADO COM PLACA DE ENCAIXE 4" X 2" MÉDIO (1,30 M DO PISO) PARA PONTO ELÉTRICO - FORNECIMENTO E INSTALAÇÃO. AF_03/2023 | UN | 1 | 10.69 | 10.69
Composição Auxiliar | 92022 | SINAPI | INTERRUPTOR SIMPLES (1 MÓDULO) COM 1 TOMADA DE EMBUTIR 2P+T 10 A, SEM SUPORTE E SEM PLACA - FORNECIMENTO E INSTALAÇÃO. AF_03/2023 | UN | 1 | 38.84 | 38.84
|  |  |  | LS => | 0 | MO com LS => | 24.04
[5 empty] | Valor com BDI => |  | 60.94
| Código | Banco | Descrição | Und | Quant. | Valor Unit | Total
Composição | 92022 | SINAPI | INTERRUPTOR SIMPLES (1 MÓDULO) COM 1 TOMADA DE EMBUTIR 2P+T 10 A, SEM SUPORTE E SEM PLACA - FORNECIMENTO E INSTALAÇÃO. AF_03/2023 | UN | 1 | 38.84 | 38.84
Composição Auxiliar | 88247 | SINAPI | AUXILIAR DE ELETRICISTA COM ENCARGOS COMPLEMENTARES | H | 0.486 | 24.2 | 11.76
Composição Auxiliar | 88264 | SINAPI | ELETRICISTA COM ENCARGOS COMPLEMENTARES | H | 0.486 | 29.74 | 14.45
Insumo | 00038112 | SINAPI | INTERRUPTOR SIMPLES 10A, 250V (APENAS MODULO) | UN | 1 | 5.91 | 5.91
Insumo | 00038101 | SINAPI | TOMADA 2P+T 10A, 250V (APENAS MODULO) | UN | 1 | 6.72 | 6.72
|  |  |  | LS => | 0 | MO com LS => | 19.03
[5 empty] | Valor com BDI => |  | 47.79
| Código | Banco | Descrição | Und | Quant. | Valor Unit | Total
Composição | 91952 | SINAPI | INTERRUPTOR SIMPLES (1 MÓDULO), 10A/250V, SEM SUPORTE E SEM PLACA - FORNECIMENTO E INSTALAÇÃO. AF_03/2023 | UN | 1 | 18.41 | 18.41
Composição Auxiliar | 88247 | SINAPI | AUXILIAR DE ELETRICISTA COM ENCARGOS COMPLEMENTARES | H | 0.232 | 24.2 | 5.61
Composição Auxiliar | 88264 | SINAPI | ELETRICISTA COM ENCARGOS COMPLEMENTARES | H | 0.232 | 29.74 | 6.89
Insumo | 00038112 | SINAPI | INTERRUPTOR SIMPLES 10A, 250V (APENAS MODULO) | UN | 1 | 5.91 | 5.91
|  |  |  | LS => | 0 | MO com LS => | 9.08
[5 empty] | Valor com BDI => |  | 22.65
| Código | Banco | Descrição | Und | Quant. | Valor Unit | Total
Composição | 91958 | SINAPI | INTERRUPTOR SIMPLES (2 MÓDULOS), 10A/250V, SEM SUPORTE E SEM PLACA - FORNECIMENTO E INSTALAÇÃO. AF_03/2023 | UN | 1 | 33.49 | 33.49
Composição Auxiliar | 88264 | SINAPI | ELETRICISTA COM ENCARGOS COMPLEMENTARES | H | 0.402 | 29.74 | 11.95
Composição Auxiliar | 88247 | SINAPI | AUXILIAR DE ELETRICISTA COM ENCARGOS COMPLEMENTARES | H | 0.402 | 24.2 | 9.72
Insumo | 00038112 | SINAPI | INTERRUPTOR SIMPLES 10A, 250V (APENAS MODULO) | UN | 2 | 5.91 | 11.82
|  |  |  | LS => | 0 | MO com LS => | 15.74
[5 empty] | Valor com BDI => |  | 41.2
| Código | Banco | Descrição | Und | Quant. | Valor Unit | Total
Composição | 91966 | SINAPI | INTERRUPTOR SIMPLES (3 MÓDULOS), 10A/250V, SEM SUPORTE E SEM PLACA - FORNECIMENTO E INSTALAÇÃO. AF_03/2023 | UN | 1 | 48.58 | 48.58
Composição Auxiliar | 88247 | SINAPI | AUXILIAR DE ELETRICISTA COM ENCARGOS COMPLEMENTARES | H | 0.572 | 24.2 | 13.84
Composição Auxiliar | 88264 | SINAPI | ELETRICISTA COM ENCARGOS COMPLEMENTARES | H | 0.572 | 29.74 | 17.01
Insumo | 00038112 | SINAPI | INTERRUPTOR SIMPLES 10A, 250V (APENAS MODULO) | UN | 3 | 5.91 | 17.73
|  |  |  | LS => | 0 | MO com LS => | 22.4
[5 empty] | Valor com BDI => |  | 59.77
| Código | Banco | Descrição | Und | Quant. | Valor Unit | Total
Composição | 88441 | SINAPI | JARDINEIRO COM ENCARGOS COMPLEMENTARES | H | 1 | 22.69 | 22.69
Composição Auxiliar | 95390 | SINAPI | CURSO DE CAPACITAÇÃO PARA JARDINEIRO (ENCARGOS COMPLEMENTARES) - HORISTA | H | 1 | 0.07 | 0.07
Insumo | 00043465 | SINAPI | FERRAMENTAS - FAMILIA PEDREIRO - HORISTA (ENCARGOS COMPLEMENTARES - COLETADO CAIXA) | H | 1 | 0.78 | 0.78
Insumo | 00043489 | SINAPI | EPI - FAMILIA PEDREIRO - HORISTA (ENCARGOS COMPLEMENTARES - COLETADO CAIXA) | H | 1 | 1.31 | 1.31
Insumo | 00037371 | SINAPI | TRANSPORTE - HORISTA (COLETADO CAIXA - ENCARGOS COMPLEMENTARES) | H | 1 | 0.71 | 0.71
Insumo | 00044503 | SINAPI | JARDINEIRO (HORISTA) | H | 1 | 15.27 | 15.27
Insumo | 00037372 | SINAPI | EXAMES - HORISTA (COLETADO CAIXA - ENCARGOS COMPLEMENTARES) | H | 1 | 1.43 | 1.43
Insumo | 00037373 | SINAPI | SEGURO - HORISTA (COLETADO CAIXA - ENCARGOS COMPLEMENTARES) | H | 1 | 0.08 | 0.08
Insumo | 00037370 | SINAPI | ALIMENTACAO - HORISTA (COLETADO CAIXA - ENCARGOS COMPLEMENTARES) | H | 1 | 3.04 | 3.04
|  |  |  | LS => | 0 | MO com LS => | 15.34
[5 empty] | Valor com BDI => |  | 27.92
| Código | Banco | Descrição | Und | Quant. | Valor Unit | Total
Composição | 00000008 | Próprio | LAJE TRELIÇADA PARA FORRO, SOBRECARGA 100KG/M2 INC VIGOTAS, LAJOTA CERÂMICA, INTEREIXO 42CM, CAPEAMENTO COM CONCRETO FCK=25MPA, ESPESSURA FINAL 12CM, ESCORAMENTO E FERRAGEM DE DISTRIBUIÇÃO, CONFORME PROJETO ESTRUTURAL | m² | 1 | 147.55 | 147.55
Composição Auxiliar | 94965 | SINAPI | CONCRETO FCK = 25MPA, TRAÇO 1:2,3:2,7 (EM MASSA SECA DE CIMENTO/ AREIA MÉDIA/ BRITA 1) - PREPARO MECÂNICO COM BETONEIRA 400 L. AF_05/2021 | m³ | 0.045 | 500.82 | 22.53
Composição Auxiliar | 92874 | SINAPI | LANÇAMENTO COM USO DE BOMBA, ADENSAMENTO E ACABAMENTO DE CONCRETO EM ESTRUTURAS. AF_12/2015 | m³ | 0.045 | 37.32 | 1.67
Composição Auxiliar | 88316 | SINAPI | SERVENTE COM ENCARGOS COMPLEMENTARES | H | 0.8 | 22.41 | 17.92
Composição Auxiliar | 88262 | SINAPI | CARPINTEIRO DE FORMAS COM ENCARGOS COMPLEMENTARES | H | 0.16 | 26.1 | 4.17
Composição Auxiliar | 88309 | SINAPI | PEDREIRO COM ENCARGOS COMPLEMENTARES | H | 0.3 | 26.5 | 7.95
Insumo | 00005075 | SINAPI | PREGO DE ACO POLIDO COM CABECA 18 X 30 (2 3/4 X 10) | KG | 0.02 | 22.38 | 0.44
Insumo | 00003741 | SINAPI | LAJE PRE-MOLDADA CONVENCIONAL (LAJOTAS + VIGOTAS) PARA FORRO, UNIDIRECIONAL, SOBRECARGA DE 100 KG/M2, VAO ATE 4,50 M (SEM COLOCACAO) | M² | 1 | 62.54 | 62.54
Insumo | 00010915 | SINAPI | TELA DE ACO SOLDADA NERVURADA CA-60, Q-61, (0,97 KG/M2), DIAMETRO DO FIO = 3,4 MM, LARGURA = 2,45 X 120 M DE COMPRIMENTO, ESPACAMENTO DA MALHA = 15 X 15 CM | KG | 1 | 6.31 | 6.31
Insumo | 00006189 | SINAPI | TABUA NAO APARELHADA *2,5 X 30* CM, EM MACARANDUBA/MASSARANDUBA, ANGELIM OU EQUIVALENTE DA REGIAO - BRUTA | M | 0.3 | 31.97 | 9.59
Insumo | 00004491 | SINAPI | PONTALETE *7,5 X 7,5* CM EM PINUS, MISTA OU EQUIVALENTE DA REGIAO - BRUTA | M | 1.1 | 13.12 | 14.43
|  |  |  | LS => | 0 | MO com LS => | 24.93
[5 empty] | Valor com BDI => |  | 181.56
| Código | Banco | Descrição | Und | Quant. | Valor Unit | Total
Composição | 00000107 | Próprio | LAJE TRELIÇADA PARA PISO OU COBERTURA, SOBRECARGA DE ATÉ 300KG/M2 INC VIGOTAS, BLOCO EM EPS, INTEREIXO 52 CM, CAPEAMENTO COM CONCRETO FCK=25MPA, ESPESSURA FINAL 15 CM, ESCORAMENTO E FERRAGEM DE DISTRIBUIÇÃO, CONFORME PROJETO ESTRUTURAL | m² | 1 | 154.88 | 154.88
Composição Auxiliar | 92874 | SINAPI | LANÇAMENTO COM USO DE BOMBA, ADENSAMENTO E ACABAMENTO DE CONCRETO EM ESTRUTURAS. AF_12/2015 | m³ | 0.075 | 37.32 | 2.79
Composição Auxiliar | 94965 | SINAPI | CONCRETO FCK = 25MPA, TRAÇO 1:2,3:2,7 (EM MASSA SECA DE CIMENTO/ AREIA MÉDIA/ BRITA 1) - PREPARO MECÂNICO COM BETONEIRA 400 L. AF_05/2021 | m³ | 0.075 | 500.82 | 37.56
Composição Auxiliar | 88262 | SINAPI | CARPINTEIRO DE FORMAS COM ENCARGOS COMPLEMENTARES | H | 0.25 | 26.1 | 6.52
Composição Auxiliar | 88316 | SINAPI | SERVENTE COM ENCARGOS COMPLEMENTARES | H | 0.9 | 22.41 | 20.16
Composição Auxiliar | 88309 | SINAPI | PEDREIRO COM ENCARGOS COMPLEMENTARES | H | 0.4 | 26.5 | 10.6
Insumo | 00005075 | SINAPI | PREGO DE ACO POLIDO COM CABECA 18 X 30 (2 3/4 X 10) | KG | 0.02 | 22.38 | 0.44
Insumo | 10031 | Próprio | LAJE PRE-MOLDADA CONVENCIONAL (BLOCO DE EPS + VIGOTAS) PARA PISO, UNIDIRECIONAL, SOBRECARGA DE 350 KG/M2, VAO ATE 5,00 M (SEM COLOCACAO) | m² | 1 | 43.6 | 43.6
Insumo | 00010916 | SINAPI | TELA DE ACO SOLDADA NERVURADA CA-60, Q-92, (1,48 KG/M2), DIAMETRO DO FIO = 4,2 MM, LARGURA = 2,45 X 60 M DE COMPRIMENTO, ESPACAMENTO DA MALHA = 15 X 15 CM | KG | 1.5 | 6.13 | 9.19
Insumo | 00006189 | SINAPI | TABUA NAO APARELHADA *2,5 X 30* CM, EM MACARANDUBA/MASSARANDUBA, ANGELIM OU EQUIVALENTE DA REGIAO - BRUTA | M | 0.3 | 31.97 | 9.59
Insumo | 00004491 | SINAPI | PONTALETE *7,5 X 7,5* CM EM PINUS, MISTA OU EQUIVALENTE DA REGIAO - BRUTA | M | 1.1 | 13.12 | 14.43
|  |  |  | LS => | 0 | MO com LS => | 32.78
[5 empty] | Valor com BDI => |  | 190.57
| Código | Banco | Descrição | Und | Quant. | Valor Unit | Total
Composição | 00000009 | Próprio | LAJE TRELIÇADA PARA PISO, SOBRECARGA 300KG/M2 INC VIGOTAS, LAJOTA CERÂMICA, INTEREIXO 42CM, CAPEAMENTO COM CONCRETO FCK=25MPA, ESPESSURA FINAL 13CM, ESCORAMENTO E FERRAGEM DE DISTRIBUIÇÃO, CONFORME PROJETO ESTRUTURAL | m² | 1 | 187.72 | 187.72
Composição Auxiliar | 92874 | SINAPI | LANÇAMENTO COM USO DE BOMBA, ADENSAMENTO E ACABAMENTO DE CONCRETO EM ESTRUTURAS. AF_12/2015 | m³ | 0.055 | 37.32 | 2.05
Composição Auxiliar | 94965 | SINAPI | CONCRETO FCK = 25MPA, TRAÇO 1:2,3:2,7 (EM MASSA SECA DE CIMENTO/ AREIA MÉDIA/ BRITA 1) - PREPARO MECÂNICO COM BETONEIRA 400 L. AF_05/2021 | m³ | 0.055 | 500.82 | 27.54
Composição Auxiliar | 88262 | SINAPI | CARPINTEIRO DE FORMAS COM ENCARGOS COMPLEMENTARES | H | 0.25 | 26.1 | 6.52
Composição Auxiliar | 88309 | SINAPI | PEDREIRO COM ENCARGOS COMPLEMENTARES | H | 0.4 | 26.5 | 10.6
Composição Auxiliar | 88316 | SINAPI | SERVENTE COM ENCARGOS COMPLEMENTARES | H | 0.9 | 22.41 | 20.16
Insumo | 00005075 | SINAPI | PREGO DE ACO POLIDO COM CABECA 18 X 30 (2 3/4 X 10) | KG | 0.02 | 22.38 | 0.44
Insumo | 00004491 | SINAPI | PONTALETE *7,5 X 7,5* CM EM PINUS, MISTA OU EQUIVALENTE DA REGIAO - BRUTA | M | 1.1 | 13.12 | 14.43
Insumo | 00003738 | SINAPI | LAJE PRE-MOLDADA CONVENCIONAL (LAJOTAS + VIGOTAS) PARA PISO, UNIDIRECIONAL, SOBRECARGA DE 350 KG/M2, VAO ATE 5,00 M (SEM COLOCACAO) | M² | 1 | 87.2 | 87.2
Insumo | 00010916 | SINAPI | TELA DE ACO SOLDADA NERVURADA CA-60, Q-92, (1,48 KG/M2), DIAMETRO DO FIO = 4,2 MM, LARGURA = 2,45 X 60 M DE COMPRIMENTO, ESPACAMENTO DA MALHA = 15 X 15 CM | KG | 1.5 | 6.13 | 9.19
Insumo | 00006189 | SINAPI | TABUA NAO APARELHADA *2,5 X 30* CM, EM MACARANDUBA/MASSARANDUBA, ANGELIM OU EQUIVALENTE DA REGIAO - BRUTA | M | 0.3 | 31.97 | 9.59
|  |  |  | LS => | 0 | MO com LS => | 30.97
[5 empty] | Valor com BDI => |  | 230.98
| Código | Banco | Descrição | Und | Quant. | Valor Unit | Total
Composição | 74157/004 | SINAPI | LANCAMENTO/APLICACAO MANUAL DE CONCRETO EM FUNDACOES | m³ | 1 | 144.96 | 144.96
Composição Auxiliar | 88309 | SINAPI | PEDREIRO COM ENCARGOS COMPLEMENTARES | H | 1.65 | 26.5 | 43.72
Composição Auxiliar | 88316 | SINAPI | SERVENTE COM ENCARGOS COMPLEMENTARES | H | 4.5 | 22.41 | 100.84
Composição Auxiliar | 90586 | SINAPI | VIBRADOR DE IMERSÃO, DIÂMETRO DE PONTEIRA 45MM, MOTOR ELÉTRICO TRIFÁSICO POTÊNCIA DE 2 CV - CHP DIURNO. AF_06/2015 | CHP | 0.3 | 1.35 | 0.4
|  |  |  | LS => | 0 | MO com LS => | 99.76
[5 empty] | Valor com BDI => |  | 178.37
| Código | Banco | Descrição | Und | Quant. | Valor Unit | Total
Composição | 92874 | SINAPI | LANÇAMENTO COM USO DE BOMBA, ADENSAMENTO E ACABAMENTO DE CONCRETO EM ESTRUTURAS. AF_12/2015 | m³ | 1 | 37.32 | 37.32
Composição Auxiliar | 88309 | SINAPI | PEDREIRO COM ENCARGOS COMPLEMENTARES | H | 0.199 | 26.5 | 5.27
Composição Auxiliar | 90587 | SINAPI | VIBRADOR DE IMERSÃO, DIÂMETRO DE PONTEIRA 45MM, MOTOR ELÉTRICO TRIFÁSICO POTÊNCIA DE 2 CV - CHI DIURNO. AF_06/2015 | CHI | 0.131 | 0.53 | 0.06
Composição Auxiliar | 88262 | SINAPI | CARPINTEIRO DE FORMAS COM ENCARGOS COMPLEMENTARES | H | 0.199 | 26.1 | 5.19
Composição Auxiliar | 90586 | SINAPI | VIBRADOR DE IMERSÃO, DIÂMETRO DE PONTEIRA 45MM, MOTOR ELÉTRICO TRIFÁSICO POTÊNCIA DE 2 CV - CHP DIURNO. AF_06/2015 | CHP | 0.068 | 1.35 | 0.09
Composição Auxiliar | 88316 | SINAPI | SERVENTE COM ENCARGOS COMPLEMENTARES | H | 1.192 | 22.41 | 26.71
|  |  |  | LS => | 0 | MO com LS => | 25.63
[5 empty] | Valor com BDI => |  | 45.92
| Código | Banco | Descrição | Und | Quant. | Valor Unit | Total
Composição | 95241 | SINAPI | LASTRO DE CONCRETO MAGRO, APLICADO EM PISOS, LAJES SOBRE SOLO OU RADIERS, ESPESSURA DE 5 CM. AF_01/2024 | m² | 1 | 36.63 | 36.63
Composição Auxiliar | 88309 | SINAPI | PEDREIRO COM ENCARGOS COMPLEMENTARES | H | 0.25415 | 26.5 | 6.73
Composição Auxiliar | 88316 | SINAPI | SERVENTE COM ENCARGOS COMPLEMENTARES | H | 0.0919 | 22.41 | 2.05
Composição Auxiliar | 94968 | SINAPI | CONCRETO MAGRO PARA LASTRO, TRAÇO 1:4,5:4,5 (EM MASSA SECA DE CIMENTO/ AREIA MÉDIA/ BRITA 1) - PREPARO MECÂNICO COM BETONEIRA 600 L. AF_05/2021 | m³ | 0.069 | 403.63 | 27.85
|  |  |  | LS => | 0 | MO com LS => | 10.29
[5 empty] | Valor com BDI => |  | 45.07
| Código | Banco | Descrição | Und | Quant. | Valor Unit | Total
Composição | 73907/003 | SINAPI | LASTRO DE CONCRETO, E=5CM, PREPARO MECÂNICO, INCLUSOS LANÇAMENTO E ADENSAMENTO | m² | 1 | 45.33 | 45.33
Composição Auxiliar | 88309 | SINAPI | PEDREIRO COM ENCARGOS COMPLEMENTARES | H | 0.35 | 26.5 | 9.27
Composição Auxiliar | 88316 | SINAPI | SERVENTE COM ENCARGOS COMPLEMENTARES | H | 0.7 | 22.41 | 15.68
Composição Auxiliar | 94962 | SINAPI | CONCRETO MAGRO PARA LASTRO, TRAÇO 1:4,5:4,5 (EM MASSA SECA DE CIMENTO/ AREIA MÉDIA/ BRITA 1) - PREPARO MECÂNICO COM BETONEIRA 400 L. AF_05/2021 | m³ | 0.05 | 407.67 | 20.38
|  |  |  | LS => | 0 | MO com LS => | 20.56
[5 empty] | Valor com BDI => |  | 55.77
| Código | Banco | Descrição | Und | Quant. | Valor Unit | Total
Composição | 86904 | SINAPI | LAVATÓRIO LOUÇA BRANCA SUSPENSO, 29,5 X 39CM OU EQUIVALENTE, PADRÃO POPULAR - FORNECIMENTO E INSTALAÇÃO. AF_01/2020 | UN | 1 | 153.5 | 153.5
Composição Auxiliar | 88267 | SINAPI | ENCANADOR OU BOMBEIRO HIDRÁULICO COM ENCARGOS COMPLEMENTARES | H | 0.387 | 25.07 | 9.7
Composição Auxiliar | 88316 | SINAPI | SERVENTE COM ENCARGOS COMPLEMENTARES | H | 0.1886 | 22.41 | 4.22
Insumo | 00010425 | SINAPI | LAVATORIO DE LOUCA BRANCA, SUSPENSO (SEM COLUNA), DIMENSOES *40 X 30* CM | UN | 1 | 99.33 | 99.33
Insumo | 00037329 | SINAPI | REJUNTE EPOXI, QUALQUER COR | KG | 0.0304 | 107.59 | 3.27
Insumo | 00004351 | SINAPI | PARAFUSO NIQUELADO 3 1/2" COM ACABAMENTO CROMADO PARA FIXAR PECA SANITARIA, INCLUI PORCA CEGA, ARRUELA E BUCHA DE NYLON TAMANHO S-8 | UN | 2 | 18.49 | 36.98
|  |  |  | LS => | 0 | MO com LS => | 9.95
[5 empty] | Valor com BDI => |  | 188.88
| Código | Banco | Descrição | Und | Quant. | Valor Unit | Total
Composição | 73953/005 | SINAPI | LUMINARIA TIPO CALHA, DE SOBREPOR, COM REATOR DE PARTIDA RAPIDA E LAMPADA FLUORESCENTE 1X40W, COMPLETA, FORNECIMENTO E INSTALACAO | UN | 1 | 147.21 | 147.21
Composição Auxiliar | 88264 | SINAPI | ELETRICISTA COM ENCARGOS COMPLEMENTARES | H | 0.85 | 29.74 | 25.27
Composição Auxiliar | 88316 | SINAPI | SERVENTE COM ENCARGOS COMPLEMENTARES | H | 0.85 | 22.41 | 19.04
Insumo | 00003780 | SINAPI | LUMINARIA DE SOBREPOR EM CHAPA DE ACO PARA 1 LAMPADA FLUORESCENTE DE *36* W, ALETADA, COMPLETA (LAMPADA E REATOR INCLUSOS) | UN | 1 | 102.9 | 102.9
|  |  |  | LS => | 0 | MO com LS => | 31.87
[5 empty] | Valor com BDI => |  | 181.14
| Código | Banco | Descrição | Und | Quant. | Valor Unit | Total
Composição | 73953/006 | SINAPI | LUMINARIA TIPO CALHA, DE SOBREPOR, COM REATOR DE PARTIDA RAPIDA E LAMPADA FLUORESCENTE 2X40W, COMPLETA, FORNECIMENTO E INSTALACAO | UN | 1 | 194.38 | 194.38
Composição Auxiliar | 88316 | SINAPI | SERVENTE COM ENCARGOS COMPLEMENTARES | H | 1 | 22.41 | 22.41
Composição Auxiliar | 88264 | SINAPI | ELETRICISTA COM ENCARGOS COMPLEMENTARES | H | 1 | 29.74 | 29.74
Insumo | 00003799 | SINAPI | LUMINARIA DE SOBREPOR EM CHAPA DE ACO PARA 2 LAMPADAS FLUORESCENTES DE *36* W, ALETADA, COMPLETA (LAMPADAS E REATOR INCLUSOS) | UN | 1 | 142.23 | 142.23
|  |  |  | LS => | 0 | MO com LS => | 37.51
[5 empty] | Valor com BDI => |  | 239.18
| Código | Banco | Descrição | Und | Quant. | Valor Unit | Total
Composição | 97586 | SINAPI | LUMINÁRIA TIPO CALHA, DE SOBREPOR, COM 2 LÂMPADAS TUBULARES FLUORESCENTES DE 36 W, COM REATOR DE PARTIDA RÁPIDA - FORNECIMENTO E INSTALAÇÃO. AF_02/2020 | UN | 1 | 158.72 | 158.72
Composição Auxiliar | 88247 | SINAPI | AUXILIAR DE ELETRICISTA COM ENCARGOS COMPLEMENTARES | H | 0.1727 | 24.2 | 4.17
Composição Auxiliar | 88264 | SINAPI | ELETRICISTA COM ENCARGOS COMPLEMENTARES | H | 0.4144 | 29.74 | 12.32
Insumo | 00003799 | SINAPI | LUMINARIA DE SOBREPOR EM CHAPA DE ACO PARA 2 LAMPADAS FLUORESCENTES DE *36* W, ALETADA, COMPLETA (LAMPADAS E REATOR INCLUSOS) | UN | 1 | 142.23 | 142.23
|  |  |  | LS => | 0 | MO com LS => | 12.16
[5 empty] | Valor com BDI => |  | 195.3
| Código | Banco | Descrição | Und | Quant. | Valor Unit | Total
Composição | 7692 | ORSE | Lançamento de concreto simples fabricado na obra, inclusive adensamento e acabamento em peças da superestrutura | m³ | 1 | 50.3 | 50.3
Item | Código | Banco | Descrição | Und | Quant. | Valor Unit | Total
Composição | 10555 | ORSE | Encargos Complementares - Armador | h | 0.18 | 3,64 | 0,65
Insumo | 00006111/SINAPI | ORSE | Servente de obras (horista) | h | 1.62 | 14,58 | 23,61
Insumo | 00001213/SINAPI | ORSE | Carpinteiro de formas para concreto (horista) | h | 0.36 | 19,02 | 6,84
Composição | 10550 | ORSE | Encargos Complementares - Pedreiro | h | 0.36 | 3,67 | 1,32
Composição | 10549 | ORSE | Encargos Complementares - Servente | h | 1.62 | 3,80 | 6,15
Composição | 10551 | ORSE | Encargos Complementares - Carpinteiro | h | 0.36 | 3,71 | 1,33
Insumo | 00004750/SINAPI | ORSE | Pedreiro (horista) | h | 0.36 | 19,02 | 6,84
Insumo | 00000378/SINAPI | ORSE | Armador (horista) | h | 0.18 | 19,02 | 3,42
Detalhamento de Cálculo ORSE
Item | Código | Banco | Descrição | Und | Quant. | Valor Unit | Total
Insumo | 00012892/SINAPI | ORSE | Luva raspa de couro, cano curto (punho *7* cm) | par | 0.005796 | 12,60 | 0,07
Insumo | 10362 | ORSE | Seguro de vida e acidente em grupo | un | 0.01134 | 12,54 | 0,14
Insumo | 00012894/SINAPI | ORSE | Capa para chuva em pvc com forro de poliester, com capuz (amarela ou azul) | un | 0.000504 | 18,20 | 0,00
Insumo | 2378 | ORSE | Vale transporte | un | 0.2113 | 4,50 | 0,95
Insumo | 10492 | ORSE | Cesta Básica | un | 0.01134 | 190,00 | 2,15
Insumo | 158 | ORSE | Almoço (Participação do empregador) | un | 0.25654 | 14,00 | 3,59
Insumo | 00012895/SINAPI | ORSE | Capacete de seguranca aba frontal com suspensao de polietileno, sem jugular (classe b) | un | 0.001512 | 14,00 | 0,02
Insumo | 10761 | ORSE | Refeição - café da manhã ( café com leite e dois pães com manteiga) | un | 0.25654 | 5,00 | 1,28
Insumo | 10586 | ORSE | Torquesa | un | 3.6e-05 | 39,00 | 0,00
Insumo | 10599 | ORSE | Protetor solar fps 30 com 120ml | un | 0.004536 | 18,00 | 0,08
Insumo | 1651 | ORSE | Óculos branco proteção | pr | 0.00198 | 7,00 | 0,01
Insumo | 10585 | ORSE | Arco de serra | un | 3.6e-05 | 19,90 | 0,00
Insumo | 00012893/SINAPI | ORSE | Bota de seguranca com biqueira de aco e colarinho acolchoado | par | 0.00198 | 67,20 | 0,13
Insumo | 941 | ORSE | Fardamento com mangas curta | un | 0.00378 | 195,36 | 0,73
Insumo | 10596 | ORSE | Protetor auricular | un | 0.01134 | 4,90 | 0,05
Insumo | 10517 | ORSE | Exames admissionais/demissionais (checkup) | cj | 0.001008 | 300,00 | 0,30
Insumo | 00006111/SINAPI | ORSE | Servente de obras (horista) | h | 1.62 | 14,58 | 23,61
Insumo | 00001213/SINAPI | ORSE | Carpinteiro de formas para concreto (horista) | h | 0.36 | 19,02 | 6,84
Insumo | 11243 | ORSE | Martelo sem unha | un | 3.6e-05 | 28,00 | 0,00
Insumo | 11245 | ORSE | Desempoladeira de madeira 12x22 | un | 0.000252 | 11,60 | 0,00
Insumo | 4174 | ORSE | Desempenadeira de aço lisa, cabo madeira, ref:143, Atlas ou similar | un | 0.00018 | 12,00 | 0,00
Insumo | 11265 | ORSE | Martelo de borracha com cabo | un | 0.000144 | 18,75 | 0,00
Insumo | 10790 | ORSE | Prumo de face | un | 3.6e-05 | 25,95 | 0,00
Insumo | 4722 | ORSE | Colher de pedreiro | un | 0.000144 | 18,80 | 0,00
Insumo | 11247 | ORSE | Serra mármore | un | 3.6e-05 | 327,80 | 0,01
Insumo | 10282 | ORSE | Regua de alumínio c/ 2,00m (para pedreiro) | un | 7.2e-05 | 44,00 | 0,00
Insumo | 10789 | ORSE | Nível de bolha de madeira | un | 7.2e-05 | 15,40 | 0,00
Insumo | 11246 | ORSE | Escala métrica de bambú | Un | 0.000252 | 10,22 | 0,00
Insumo | 11264 | ORSE | Marreta de 1/2 kg com cabo | un | 7.2e-05 | 13,52 | 0,00
Insumo | 00002711/SINAPI | ORSE | Carrinho de mao, em aco, com capacidade de *45 a 65* l / *100* kg, pneu com camara | un | 0.000324 | 164,00 | 0,05
Insumo | 4729 | ORSE | Marreta 1 kg com cabo | un | 0.000162 | 37,80 | 0,00
Insumo | 4728 | ORSE | Talhadeira chata 10" | un | 0.000486 | 18,58 | 0,00
Insumo | 10788 | ORSE | Pá quadrada | un | 0.000324 | 36,90 | 0,01
Insumo | 10578 | ORSE | Formão grande | un | 7.2e-05 | 15,15 | 0,00
Insumo | 11244 | ORSE | Martelo com unha | un | 7.2e-05 | 48,95 | 0,00
Insumo | 10579 | ORSE | Chave de fenda chata 30 cm | un | 7.2e-05 | 26,89 | 0,00
Insumo | 11248 | ORSE | Furadeira e Parafusadeira eletrica Bosch ou Similar profissional | un | 3.6e-05 | 246,00 | 0,00
Insumo | 10577 | ORSE | Serrote 40cm | un | 3.6e-05 | 29,90 | 0,00
Insumo | 11249 | ORSE | Serra circular eletrica portatil | un | 3.6e-05 | 617,95 | 0,02
Insumo | 00004750/SINAPI | ORSE | Pedreiro (horista) | h | 0.36 | 19,02 | 6,84
Insumo | 00000378/SINAPI | ORSE | Armador (horista) | h | 0.18 | 19,02 | 3,42
|  |  |  | LS => | 0 | MO com LS => | 40.71
[5 empty] | Valor com BDI => |  | 61.89
| Código | Banco | Descrição | Und | Quant. | Valor Unit | Total
Composição | 128 | ORSE | Lançamento de concreto usinado, bombeado, em peças armadas da superestrutura,inclusive colocação, adensamento e acabamento | m³ | 1 | 50.3 | 50.3
Item | Código | Banco | Descrição | Und | Quant. | Valor Unit | Total
Insumo | 00006111/SINAPI | ORSE | Servente de obras (horista) | h | 1.62 | 14,58 | 23,61
Composição | 10549 | ORSE | Encargos Complementares - Servente | h | 1.62 | 3,80 | 6,15
Insumo | 00001213/SINAPI | ORSE | Carpinteiro de formas para concreto (horista) | h | 0.36 | 19,02 | 6,84
Composição | 10555 | ORSE | Encargos Complementares - Armador | h | 0.18 | 3,64 | 0,65
Composição | 10550 | ORSE | Encargos Complementares - Pedreiro | h | 0.36 | 3,67 | 1,32
Insumo | 00000378/SINAPI | ORSE | Armador (horista) | h | 0.18 | 19,02 | 3,42
Insumo | 00004750/SINAPI | ORSE | Pedreiro (horista) | h | 0.36 | 19,02 | 6,84
Composição | 10551 | ORSE | Encargos Complementares - Carpinteiro | h | 0.36 | 3,71 | 1,33
Detalhamento de Cálculo ORSE
Item | Código | Banco | Descrição | Und | Quant. | Valor Unit | Total
Insumo | 00006111/SINAPI | ORSE | Servente de obras (horista) | h | 1.62 | 14,58 | 23,61
Insumo | 00012892/SINAPI | ORSE | Luva raspa de couro, cano curto (punho *7* cm) | par | 0.005796 | 12,60 | 0,07
Insumo | 1651 | ORSE | Óculos branco proteção | pr | 0.00198 | 7,00 | 0,01
Insumo | 10599 | ORSE | Protetor solar fps 30 com 120ml | un | 0.004536 | 18,00 | 0,08
Insumo | 10492 | ORSE | Cesta Básica | un | 0.01134 | 190,00 | 2,15
Insumo | 00012894/SINAPI | ORSE | Capa para chuva em pvc com forro de poliester, com capuz (amarela ou azul) | un | 0.000504 | 18,20 | 0,00
Insumo | 00012893/SINAPI | ORSE | Bota de seguranca com biqueira de aco e colarinho acolchoado | par | 0.00198 | 67,20 | 0,13
Insumo | 00002711/SINAPI | ORSE | Carrinho de mao, em aco, com capacidade de *45 a 65* l / *100* kg, pneu com camara | un | 0.000324 | 164,00 | 0,05
Insumo | 4729 | ORSE | Marreta 1 kg com cabo | un | 0.000162 | 37,80 | 0,00
Insumo | 941 | ORSE | Fardamento com mangas curta | un | 0.00378 | 195,36 | 0,73
Insumo | 4728 | ORSE | Talhadeira chata 10" | un | 0.000486 | 18,58 | 0,00
Insumo | 10362 | ORSE | Seguro de vida e acidente em grupo | un | 0.01134 | 12,54 | 0,14
Insumo | 158 | ORSE | Almoço (Participação do empregador) | un | 0.25654 | 14,00 | 3,59
Insumo | 10788 | ORSE | Pá quadrada | un | 0.000324 | 36,90 | 0,01
Insumo | 10517 | ORSE | Exames admissionais/demissionais (checkup) | cj | 0.001008 | 300,00 | 0,30
Insumo | 10596 | ORSE | Protetor auricular | un | 0.01134 | 4,90 | 0,05
Insumo | 00012895/SINAPI | ORSE | Capacete de seguranca aba frontal com suspensao de polietileno, sem jugular (classe b) | un | 0.001512 | 14,00 | 0,02
Insumo | 10761 | ORSE | Refeição - café da manhã ( café com leite e dois pães com manteiga) | un | 0.25654 | 5,00 | 1,28
Insumo | 2378 | ORSE | Vale transporte | un | 0.2113 | 4,50 | 0,95
Insumo | 00001213/SINAPI | ORSE | Carpinteiro de formas para concreto (horista) | h | 0.36 | 19,02 | 6,84
Insumo | 10586 | ORSE | Torquesa | un | 3.6e-05 | 39,00 | 0,00
Insumo | 10585 | ORSE | Arco de serra | un | 3.6e-05 | 19,90 | 0,00
Insumo | 11243 | ORSE | Martelo sem unha | un | 3.6e-05 | 28,00 | 0,00
Insumo | 11245 | ORSE | Desempoladeira de madeira 12x22 | un | 0.000252 | 11,60 | 0,00
Insumo | 4174 | ORSE | Desempenadeira de aço lisa, cabo madeira, ref:143, Atlas ou similar | un | 0.00018 | 12,00 | 0,00
Insumo | 11265 | ORSE | Martelo de borracha com cabo | un | 0.000144 | 18,75 | 0,00
Insumo | 10790 | ORSE | Prumo de face | un | 3.6e-05 | 25,95 | 0,00
Insumo | 4722 | ORSE | Colher de pedreiro | un | 0.000144 | 18,80 | 0,00
Insumo | 11247 | ORSE | Serra mármore | un | 3.6e-05 | 327,80 | 0,01
Insumo | 10282 | ORSE | Regua de alumínio c/ 2,00m (para pedreiro) | un | 7.2e-05 | 44,00 | 0,00
Insumo | 10789 | ORSE | Nível de bolha de madeira | un | 7.2e-05 | 15,40 | 0,00
Insumo | 11246 | ORSE | Escala métrica de bambú | Un | 0.000252 | 10,22 | 0,00
Insumo | 11264 | ORSE | Marreta de 1/2 kg com cabo | un | 7.2e-05 | 13,52 | 0,00
Insumo | 00000378/SINAPI | ORSE | Armador (horista) | h | 0.18 | 19,02 | 3,42
Insumo | 00004750/SINAPI | ORSE | Pedreiro (horista) | h | 0.36 | 19,02 | 6,84
Insumo | 10578 | ORSE | Formão grande | un | 7.2e-05 | 15,15 | 0,00
Insumo | 11244 | ORSE | Martelo com unha | un | 7.2e-05 | 48,95 | 0,00
Insumo | 10579 | ORSE | Chave de fenda chata 30 cm | un | 7.2e-05 | 26,89 | 0,00
Insumo | 11248 | ORSE | Furadeira e Parafusadeira eletrica Bosch ou Similar profissional | un | 3.6e-05 | 246,00 | 0,00
Insumo | 10577 | ORSE | Serrote 40cm | un | 3.6e-05 | 29,90 | 0,00
Insumo | 11249 | ORSE | Serra circular eletrica portatil | un | 3.6e-05 | 617,95 | 0,02
|  |  |  | LS => | 0 | MO com LS => | 40.71
[5 empty] | Valor com BDI => |  | 61.89
| Código | Banco | Descrição | Und | Quant. | Valor Unit | Total
Composição | 88274 | SINAPI | MARMORISTA/GRANITEIRO COM ENCARGOS COMPLEMENTARES | H | 1 | 26.38 | 26.38
Composição Auxiliar | 95341 | SINAPI | CURSO DE CAPACITAÇÃO PARA MARMORISTA/GRANITEIRO (ENCARGOS COMPLEMENTARES) - HORISTA | H | 1 | 0.27 | 0.27
Insumo | 00037371 | SINAPI | TRANSPORTE - HORISTA (COLETADO CAIXA - ENCARGOS COMPLEMENTARES) | H | 1 | 0.71 | 0.71
Insumo | 00004755 | SINAPI | MARMORISTA / GRANITEIRO (HORISTA) | H | 1 | 18.76 | 18.76
Insumo | 00043465 | SINAPI | FERRAMENTAS - FAMILIA PEDREIRO - HORISTA (ENCARGOS COMPLEMENTARES - COLETADO CAIXA) | H | 1 | 0.78 | 0.78
Insumo | 00037373 | SINAPI | SEGURO - HORISTA (COLETADO CAIXA - ENCARGOS COMPLEMENTARES) | H | 1 | 0.08 | 0.08
Insumo | 00043489 | SINAPI | EPI - FAMILIA PEDREIRO - HORISTA (ENCARGOS COMPLEMENTARES - COLETADO CAIXA) | H | 1 | 1.31 | 1.31
Insumo | 00037370 | SINAPI | ALIMENTACAO - HORISTA (COLETADO CAIXA - ENCARGOS COMPLEMENTARES) | H | 1 | 3.04 | 3.04
Insumo | 00037372 | SINAPI | EXAMES - HORISTA (COLETADO CAIXA - ENCARGOS COMPLEMENTARES) | H | 1 | 1.43 | 1.43
|  |  |  | LS => | 0 | MO com LS => | 19.03
[5 empty] | Valor com BDI => |  | 32.46
| Código | Banco | Descrição | Und | Quant. | Valor Unit | Total
Composição | 87530 | SINAPI | MASSA ÚNICA, EM ARGAMASSA TRAÇO 1:2:8, PREPARO MANUAL, APLICADA MANUALMENTE EM PAREDES INTERNAS DE AMBIENTES COM ÁREA ENTRE 5M² E 10M², E = 17,5MM, COM TALISCAS. AF_03/2024 | m² | 1 | 35.3 | 35.3
Composição Auxiliar | 87369 | SINAPI | ARGAMASSA TRAÇO 1:2:8 (EM VOLUME DE CIMENTO, CAL E AREIA MÉDIA ÚMIDA) PARA EMBOÇO/MASSA ÚNICA/ASSENTAMENTO DE ALVENARIA DE VEDAÇÃO, PREPARO MANUAL. AF_08/2019 | m³ | 0.0304 | 575.8 | 17.5
Composição Auxiliar | 88316 | SINAPI | SERVENTE COM ENCARGOS COMPLEMENTARES | H | 0.2362 | 22.41 | 5.29
Composição Auxiliar | 88309 | SINAPI | PEDREIRO COM ENCARGOS COMPLEMENTARES | H | 0.4724 | 26.5 | 12.51
|  |  |  | LS => | 0 | MO com LS => | 17.72
[5 empty] | Valor com BDI => |  | 43.43
| Código | Banco | Descrição | Und | Quant. | Valor Unit | Total
Composição | 96988 | SINAPI | MASTRO 1 ½", COM 3 METROS, PARA SPDA - FORNECIMENTO E INSTALAÇÃO. AF_08/2023 | UN | 1 | 187.72 | 187.72
Composição Auxiliar | 88247 | SINAPI | AUXILIAR DE ELETRICISTA COM ENCARGOS COMPLEMENTARES | H | 0.1667 | 24.2 | 4.03
Composição Auxiliar | 88264 | SINAPI | ELETRICISTA COM ENCARGOS COMPLEMENTARES | H | 0.1667 | 29.74 | 4.95
Insumo | 00041387 | SINAPI | MASTRO SIMPLES GALVANIZADO DIAMETRO NOMINAL 1 1/2" | M | 3 | 59.58 | 178.74
|  |  |  | LS => | 0 | MO com LS => | 6.52
[5 empty] | Valor com BDI => |  | 230.98
| Código | Banco | Descrição | Und | Quant. | Valor Unit | Total
Composição | 74234/001 | SINAPI | MICTORIO SIFONADO DE LOUCA BRANCA COM PERTENCES, COM REGISTRO DE PRESSAO 1/2" COM CANOPLA CROMADA ACABAMENTO SIMPLES E CONJUNTO PARA FIXACAO - FORNECIMENTO E INSTALACAO | UN | 1 | 708.6 | 708.6
Composição Auxiliar | 88267 | SINAPI | ENCANADOR OU BOMBEIRO HIDRÁULICO COM ENCARGOS COMPLEMENTARES | H | 3.2 | 25.07 | 80.22
Composição Auxiliar | 88248 | SINAPI | AUXILIAR DE ENCANADOR OU BOMBEIRO HIDRÁULICO COM ENCARGOS COMPLEMENTARES | H | 3.2 | 23.21 | 74.27
Insumo | 00004351 | SINAPI | PARAFUSO NIQUELADO 3 1/2" COM ACABAMENTO CROMADO PARA FIXAR PECA SANITARIA, INCLUI PORCA CEGA, ARRUELA E BUCHA DE NYLON TAMANHO S-8 | UN | 2 | 18.49 | 36.98
Insumo | 00010432 | SINAPI | MICTORIO INDIVIDUAL, SIFONADO, DE LOUCA BRANCA, SEM COMPLEMENTOS | UN | 1 | 381.99 | 381.99
Insumo | 00006021 | SINAPI | REGISTRO PRESSAO COM ACABAMENTO E CANOPLA CROMADA, SIMPLES, BITOLA 1/2" | UN | 1 | 73.8 | 73.8
Insumo | 00003146 | SINAPI | FITA VEDA ROSCA, EM PTFE, ROLO DE 18 MM X 10 M (L X C) | UN | 0.076 | 3.14 | 0.23
Insumo | 00011683 | SINAPI | ENGATE / RABICHO FLEXIVEL INOX 1/2" X 30 CM | UN | 1 | 61.11 | 61.11
|  |  |  | LS => | 0 | MO com LS => | 111.61
[5 empty] | Valor com BDI => |  | 871.93
| Código | Banco | Descrição | Und | Quant. | Valor Unit | Total
Composição | 96246 | SINAPI | MINIESCAVADEIRA SOBRE ESTEIRAS, POTÊNCIA LÍQUIDA DE *30* HP, PESO OPERACIONAL DE *3.500* KG - CHI DIURNO. AF_04/2017 | CHI | 1 | 72.71 | 72.71
Composição Auxiliar | 96241 | SINAPI | MINIESCAVADEIRA SOBRE ESTEIRAS, POTÊNCIA LÍQUIDA DE *30* HP, PESO OPERACIONAL DE *3.500* KG - DEPRECIAÇÃO. AF_04/2017 | H | 1 | 28.26 | 28.26
Composição Auxiliar | 96242 | SINAPI | MINIESCAVADEIRA SOBRE ESTEIRAS, POTÊNCIA LÍQUIDA DE *30* HP, PESO OPERACIONAL DE *3.500* KG - JUROS. AF_04/2017 | H | 1 | 7.47 | 7.47
Composição Auxiliar | 88294 | SINAPI | OPERADOR DE ESCAVADEIRA COM ENCARGOS COMPLEMENTARES | H | 1 | 36.98 | 36.98
|  |  |  | LS => | 0 | MO com LS => | 30.82
[5 empty] | Valor com BDI => |  | 89.46
| Código | Banco | Descrição | Und | Quant. | Valor Unit | Total
Composição | 96245 | SINAPI | MINIESCAVADEIRA SOBRE ESTEIRAS, POTÊNCIA LÍQUIDA DE *30* HP, PESO OPERACIONAL DE *3.500* KG - CHP DIURNO. AF_04/2017 | CHP | 1 | 126.22 | 126.22
Composição Auxiliar | 88294 | SINAPI | OPERADOR DE ESCAVADEIRA COM ENCARGOS COMPLEMENTARES | H | 1 | 36.98 | 36.98
Composição Auxiliar | 96243 | SINAPI | MINIESCAVADEIRA SOBRE ESTEIRAS, POTÊNCIA LÍQUIDA DE *30* HP, PESO OPERACIONAL DE *3.500* KG - MANUTENÇÃO. AF_04/2017 | H | 1 | 35.33 | 35.33
Composição Auxiliar | 96241 | SINAPI | MINIESCAVADEIRA SOBRE ESTEIRAS, POTÊNCIA LÍQUIDA DE *30* HP, PESO OPERACIONAL DE *3.500* KG - DEPRECIAÇÃO. AF_04/2017 | H | 1 | 28.26 | 28.26
Composição Auxiliar | 96244 | SINAPI | MINIESCAVADEIRA SOBRE ESTEIRAS, POTÊNCIA LÍQUIDA DE *30* HP, PESO OPERACIONAL DE *3.500* KG - MATERIAIS NA OPERAÇÃO. AF_04/2017 | H | 1 | 18.18 | 18.18
Composição Auxiliar | 96242 | SINAPI | MINIESCAVADEIRA SOBRE ESTEIRAS, POTÊNCIA LÍQUIDA DE *30* HP, PESO OPERACIONAL DE *3.500* KG - JUROS. AF_04/2017 | H | 1 | 7.47 | 7.47
|  |  |  | LS => | 0 | MO com LS => | 30.82
[5 empty] | Valor com BDI => |  | 155.31
| Código | Banco | Descrição | Und | Quant. | Valor Unit | Total
Composição | 96241 | SINAPI | MINIESCAVADEIRA SOBRE ESTEIRAS, POTÊNCIA LÍQUIDA DE *30* HP, PESO OPERACIONAL DE *3.500* KG - DEPRECIAÇÃO. AF_04/2017 | H | 1 | 28.26 | 28.26
Insumo | 00037520 | SINAPI | MINIESCAVADEIRA SOBRE ESTEIRAS, POTENCIA LIQUIDA DE *30* HP, PESO OPERACIONAL DE *3.500* KG | UN | 5.6e-05 | 504732.83 | 28.26
|  |  |  | LS => | 0 | MO com LS => | 0
[5 empty] | Valor com BDI => |  | 34.77
| Código | Banco | Descrição | Und | Quant. | Valor Unit | Total
Composição | 96242 | SINAPI | MINIESCAVADEIRA SOBRE ESTEIRAS, POTÊNCIA LÍQUIDA DE *30* HP, PESO OPERACIONAL DE *3.500* KG - JUROS. AF_04/2017 | H | 1 | 7.47 | 7.47
Insumo | 00037520 | SINAPI | MINIESCAVADEIRA SOBRE ESTEIRAS, POTENCIA LIQUIDA DE *30* HP, PESO OPERACIONAL DE *3.500* KG | UN | 1.48e-05 | 504732.83 | 7.47
|  |  |  | LS => | 0 | MO com LS => | 0
[5 empty] | Valor com BDI => |  | 9.19
| Código | Banco | Descrição | Und | Quant. | Valor Unit | Total
Composição | 96243 | SINAPI | MINIESCAVADEIRA SOBRE ESTEIRAS, POTÊNCIA LÍQUIDA DE *30* HP, PESO OPERACIONAL DE *3.500* KG - MANUTENÇÃO. AF_04/2017 | H | 1 | 35.33 | 35.33
Insumo | 00037520 | SINAPI | MINIESCAVADEIRA SOBRE ESTEIRAS, POTENCIA LIQUIDA DE *30* HP, PESO OPERACIONAL DE *3.500* KG | UN | 7e-05 | 504732.83 | 35.33
|  |  |  | LS => | 0 | MO com LS => | 0
[5 empty] | Valor com BDI => |  | 43.47
| Código | Banco | Descrição | Und | Quant. | Valor Unit | Total
Composição | 96244 | SINAPI | MINIESCAVADEIRA SOBRE ESTEIRAS, POTÊNCIA LÍQUIDA DE *30* HP, PESO OPERACIONAL DE *3.500* KG - MATERIAIS NA OPERAÇÃO. AF_04/2017 | H | 1 | 18.18 | 18.18
Insumo | 00004221 | SINAPI | OLEO DIESEL COMBUSTIVEL COMUM METROPOLITANO S-10 OU S-500 | L | 2.91 | 6.25 | 18.18
|  |  |  | LS => | 0 | MO com LS => | 0
[5 empty] | Valor com BDI => |  | 22.37
| Código | Banco | Descrição | Und | Quant. | Valor Unit | Total
Composição | 88392 | SINAPI | MISTURADOR DE ARGAMASSA, EIXO HORIZONTAL, CAPACIDADE DE MISTURA 300 KG, MOTOR ELÉTRICO POTÊNCIA 5 CV - CHI DIURNO. AF_05/2023 | CHI | 1 | 1.08 | 1.08
Composição Auxiliar | 88387 | SINAPI | MISTURADOR DE ARGAMASSA, EIXO HORIZONTAL, CAPACIDADE DE MISTURA 300 KG, MOTOR ELÉTRICO POTÊNCIA 5 CV - DEPRECIAÇÃO. AF_05/2023 | H | 1 | 0.88 | 0.88
Composição Auxiliar | 88389 | SINAPI | MISTURADOR DE ARGAMASSA, EIXO HORIZONTAL, CAPACIDADE DE MISTURA 300 KG, MOTOR ELÉTRICO POTÊNCIA 5 CV - JUROS. AF_05/2023 | H | 1 | 0.2 | 0.2
|  |  |  | LS => | 0 | MO com LS => | 0
[5 empty] | Valor com BDI => |  | 1.32
| Código | Banco | Descrição | Und | Quant. | Valor Unit | Total
Composição | 88386 | SINAPI | MISTURADOR DE ARGAMASSA, EIXO HORIZONTAL, CAPACIDADE DE MISTURA 300 KG, MOTOR ELÉTRICO POTÊNCIA 5 CV - CHP DIURNO. AF_05/2023 | CHP | 1 | 5.04 | 5.04
Composição Auxiliar | 88389 | SINAPI | MISTURADOR DE ARGAMASSA, EIXO HORIZONTAL, CAPACIDADE DE MISTURA 300 KG, MOTOR ELÉTRICO POTÊNCIA 5 CV - JUROS. AF_05/2023 | H | 1 | 0.2 | 0.2
Composição Auxiliar | 88387 | SINAPI | MISTURADOR DE ARGAMASSA, EIXO HORIZONTAL, CAPACIDADE DE MISTURA 300 KG, MOTOR ELÉTRICO POTÊNCIA 5 CV - DEPRECIAÇÃO. AF_05/2023 | H | 1 | 0.88 | 0.88
Composição Auxiliar | 88391 | SINAPI | MISTURADOR DE ARGAMASSA, EIXO HORIZONTAL, CAPACIDADE DE MISTURA 300 KG, MOTOR ELÉTRICO POTÊNCIA 5 CV - MATERIAIS NA OPERAÇÃO. AF_05/2023 | H | 1 | 3 | 3
Composição Auxiliar | 88390 | SINAPI | MISTURADOR DE ARGAMASSA, EIXO HORIZONTAL, CAPACIDADE DE MISTURA 300 KG, MOTOR ELÉTRICO POTÊNCIA 5 CV - MANUTENÇÃO. AF_05/2023 | H | 1 | 0.96 | 0.96
|  |  |  | LS => | 0 | MO com LS => | 0
[5 empty] | Valor com BDI => |  | 6.2
| Código | Banco | Descrição | Und | Quant. | Valor Unit | Total
Composição | 88387 | SINAPI | MISTURADOR DE ARGAMASSA, EIXO HORIZONTAL, CAPACIDADE DE MISTURA 300 KG, MOTOR ELÉTRICO POTÊNCIA 5 CV - DEPRECIAÇÃO. AF_05/2023 | H | 1 | 0.88 | 0.88
Insumo | 00037544 | SINAPI | MISTURADOR DE ARGAMASSA, EIXO HORIZONTAL, CAPACIDADE DE MISTURA 300 KG, MOTOR ELETRICO TRIFASICO 220/380 V, POTENCIA 5 CV | UN | 6.4e-05 | 13782.52 | 0.88
|  |  |  | LS => | 0 | MO com LS => | 0
[5 empty] | Valor com BDI => |  | 1.08
| Código | Banco | Descrição | Und | Quant. | Valor Unit | Total
Composição | 88389 | SINAPI | MISTURADOR DE ARGAMASSA, EIXO HORIZONTAL, CAPACIDADE DE MISTURA 300 KG, MOTOR ELÉTRICO POTÊNCIA 5 CV - JUROS. AF_05/2023 | H | 1 | 0.2 | 0.2
Insumo | 00037544 | SINAPI | MISTURADOR DE ARGAMASSA, EIXO HORIZONTAL, CAPACIDADE DE MISTURA 300 KG, MOTOR ELETRICO TRIFASICO 220/380 V, POTENCIA 5 CV | UN | 1.48e-05 | 13782.52 | 0.2
|  |  |  | LS => | 0 | MO com LS => | 0
[5 empty] | Valor com BDI => |  | 0.24
| Código | Banco | Descrição | Und | Quant. | Valor Unit | Total
Composição | 88390 | SINAPI | MISTURADOR DE ARGAMASSA, EIXO HORIZONTAL, CAPACIDADE DE MISTURA 300 KG, MOTOR ELÉTRICO POTÊNCIA 5 CV - MANUTENÇÃO. AF_05/2023 | H | 1 | 0.96 | 0.96
Insumo | 00037544 | SINAPI | MISTURADOR DE ARGAMASSA, EIXO HORIZONTAL, CAPACIDADE DE MISTURA 300 KG, MOTOR ELETRICO TRIFASICO 220/380 V, POTENCIA 5 CV | UN | 7e-05 | 13782.52 | 0.96
|  |  |  | LS => | 0 | MO com LS => | 0
[5 empty] | Valor com BDI => |  | 1.18
| Código | Banco | Descrição | Und | Quant. | Valor Unit | Total
Composição | 88391 | SINAPI | MISTURADOR DE ARGAMASSA, EIXO HORIZONTAL, CAPACIDADE DE MISTURA 300 KG, MOTOR ELÉTRICO POTÊNCIA 5 CV - MATERIAIS NA OPERAÇÃO. AF_05/2023 | H | 1 | 3 | 3
Insumo | 00002705 | SINAPI | ENERGIA ELETRICA ATE 2000 KWH INDUSTRIAL, SEM DEMANDA | KWH | 3.13 | 0.96 | 3
|  |  |  | LS => | 0 | MO com LS => | 0
[5 empty] | Valor com BDI => |  | 3.69
| Código | Banco | Descrição | Und | Quant. | Valor Unit | Total
Composição | 88278 | SINAPI | MONTADOR DE ESTRUTURA METÁLICA COM ENCARGOS COMPLEMENTARES | H | 1 | 26.85 | 26.85
Composição Auxiliar | 95344 | SINAPI | CURSO DE CAPACITAÇÃO PARA MONTADOR DE ESTRUTURA METÁLICA (ENCARGOS COMPLEMENTARES) - HORISTA | H | 1 | 0.23 | 0.23
Insumo | 00037371 | SINAPI | TRANSPORTE - HORISTA (COLETADO CAIXA - ENCARGOS COMPLEMENTARES) | H | 1 | 0.71 | 0.71
Insumo | 00037370 | SINAPI | ALIMENTACAO - HORISTA (COLETADO CAIXA - ENCARGOS COMPLEMENTARES) | H | 1 | 3.04 | 3.04
Insumo | 00044497 | SINAPI | MONTADOR DE ESTRUTURAS METALICAS HORISTA | H | 1 | 20.46 | 20.46
Insumo | 00037373 | SINAPI | SEGURO - HORISTA (COLETADO CAIXA - ENCARGOS COMPLEMENTARES) | H | 1 | 0.08 | 0.08
Insumo | 00043488 | SINAPI | EPI - FAMILIA OPERADOR ESCAVADEIRA - HORISTA (ENCARGOS COMPLEMENTARES - COLETADO CAIXA) | H | 1 | 0.89 | 0.89
Insumo | 00037372 | SINAPI | EXAMES - HORISTA (COLETADO CAIXA - ENCARGOS COMPLEMENTARES) | H | 1 | 1.43 | 1.43
Insumo | 00043464 | SINAPI | FERRAMENTAS - FAMILIA OPERADOR ESCAVADEIRA - HORISTA (ENCARGOS COMPLEMENTARES - COLETADO CAIXA) | H | 1 | 0.01 | 0.01
|  |  |  | LS => | 0 | MO com LS => | 20.69
[5 empty] | Valor com BDI => |  | 33.03
| Código | Banco | Descrição | Und | Quant. | Valor Unit | Total
Composição | 88282 | SINAPI | MOTORISTA DE CAMINHÃO COM ENCARGOS COMPLEMENTARES | H | 1 | 30.12 | 30.12
Composição Auxiliar | 95347 | SINAPI | CURSO DE CAPACITAÇÃO PARA MOTORISTA DE CAMINHÃO (ENCARGOS COMPLEMENTARES) - HORISTA | H | 1 | 0.12 | 0.12
Insumo | 00037370 | SINAPI | ALIMENTACAO - HORISTA (COLETADO CAIXA - ENCARGOS COMPLEMENTARES) | H | 1 | 3.04 | 3.04
Insumo | 00043464 | SINAPI | FERRAMENTAS - FAMILIA OPERADOR ESCAVADEIRA - HORISTA (ENCARGOS COMPLEMENTARES - COLETADO CAIXA) | H | 1 | 0.01 | 0.01
Insumo | 00004093 | SINAPI | MOTORISTA DE CAMINHAO (HORISTA) | H | 1 | 23.84 | 23.84
Insumo | 00037373 | SINAPI | SEGURO - HORISTA (COLETADO CAIXA - ENCARGOS COMPLEMENTARES) | H | 1 | 0.08 | 0.08
Insumo | 00037371 | SINAPI | TRANSPORTE - HORISTA (COLETADO CAIXA - ENCARGOS COMPLEMENTARES) | H | 1 | 0.71 | 0.71
Insumo | 00037372 | SINAPI | EXAMES - HORISTA (COLETADO CAIXA - ENCARGOS COMPLEMENTARES) | H | 1 | 1.43 | 1.43
Insumo | 00043488 | SINAPI | EPI - FAMILIA OPERADOR ESCAVADEIRA - HORISTA (ENCARGOS COMPLEMENTARES - COLETADO CAIXA) | H | 1 | 0.89 | 0.89
|  |  |  | LS => | 0 | MO com LS => | 23.96
[5 empty] | Valor com BDI => |  | 37.06
| Código | Banco | Descrição | Und | Quant. | Valor Unit | Total
Composição | 88286 | SINAPI | MOTORISTA OPERADOR DE MUNCK COM ENCARGOS COMPLEMENTARES | H | 1 | 33.31 | 33.31
Composição Auxiliar | 95351 | SINAPI | CURSO DE CAPACITAÇÃO PARA MOTORISTA OPERADOR DE MUNCK (ENCARGOS COMPLEMENTARES) - HORISTA | H | 1 | 0.43 | 0.43
Insumo | 00043464 | SINAPI | FERRAMENTAS - FAMILIA OPERADOR ESCAVADEIRA - HORISTA (ENCARGOS COMPLEMENTARES - COLETADO CAIXA) | H | 1 | 0.01 | 0.01
Insumo | 00043488 | SINAPI | EPI - FAMILIA OPERADOR ESCAVADEIRA - HORISTA (ENCARGOS COMPLEMENTARES - COLETADO CAIXA) | H | 1 | 0.89 | 0.89
Insumo | 00004096 | SINAPI | MOTORISTA OPERADOR DE CAMINHAO COM MUNCK (HORISTA) | H | 1 | 26.72 | 26.72
Insumo | 00037372 | SINAPI | EXAMES - HORISTA (COLETADO CAIXA - ENCARGOS COMPLEMENTARES) | H | 1 | 1.43 | 1.43
Insumo | 00037373 | SINAPI | SEGURO - HORISTA (COLETADO CAIXA - ENCARGOS COMPLEMENTARES) | H | 1 | 0.08 | 0.08
Insumo | 00037370 | SINAPI | ALIMENTACAO - HORISTA (COLETADO CAIXA - ENCARGOS COMPLEMENTARES) | H | 1 | 3.04 | 3.04
Insumo | 00037371 | SINAPI | TRANSPORTE - HORISTA (COLETADO CAIXA - ENCARGOS COMPLEMENTARES) | H | 1 | 0.71 | 0.71
|  |  |  | LS => | 0 | MO com LS => | 27.15
[5 empty] | Valor com BDI => |  | 40.98
| Código | Banco | Descrição | Und | Quant. | Valor Unit | Total
Composição | 88377 | SINAPI | OPERADOR DE BETONEIRA ESTACIONÁRIA/MISTURADOR COM ENCARGOS COMPLEMENTARES | H | 1 | 26.24 | 26.24
Composição Auxiliar | 95389 | SINAPI | CURSO DE CAPACITAÇÃO PARA OPERADOR DE BETONEIRA ESTACIONÁRIA/MISTURADOR (ENCARGOS COMPLEMENTARES) - HORISTA | H | 1 | 0.16 | 0.16
Insumo | 00037372 | SINAPI | EXAMES - HORISTA (COLETADO CAIXA - ENCARGOS COMPLEMENTARES) | H | 1 | 1.43 | 1.43
Insumo | 00037371 | SINAPI | TRANSPORTE - HORISTA (COLETADO CAIXA - ENCARGOS COMPLEMENTARES) | H | 1 | 0.71 | 0.71
Insumo | 00037666 | SINAPI | OPERADOR DE BETONEIRA ESTACIONARIA / MISTURADOR (HORISTA) | H | 1 | 19.92 | 19.92
Insumo | 00043488 | SINAPI | EPI - FAMILIA OPERADOR ESCAVADEIRA - HORISTA (ENCARGOS COMPLEMENTARES - COLETADO CAIXA) | H | 1 | 0.89 | 0.89
Insumo | 00037373 | SINAPI | SEGURO - HORISTA (COLETADO CAIXA - ENCARGOS COMPLEMENTARES) | H | 1 | 0.08 | 0.08
Insumo | 00037370 | SINAPI | ALIMENTACAO - HORISTA (COLETADO CAIXA - ENCARGOS COMPLEMENTARES) | H | 1 | 3.04 | 3.04
Insumo | 00043464 | SINAPI | FERRAMENTAS - FAMILIA OPERADOR ESCAVADEIRA - HORISTA (ENCARGOS COMPLEMENTARES - COLETADO CAIXA) | H | 1 | 0.01 | 0.01
|  |  |  | LS => | 0 | MO com LS => | 20.08
[5 empty] | Valor com BDI => |  | 32.28
| Código | Banco | Descrição | Und | Quant. | Valor Unit | Total
Composição | 88294 | SINAPI | OPERADOR DE ESCAVADEIRA COM ENCARGOS COMPLEMENTARES | H | 1 | 36.98 | 36.98
Composição Auxiliar | 95357 | SINAPI | CURSO DE CAPACITAÇÃO PARA OPERADOR DE ESCAVADEIRA (ENCARGOS COMPLEMENTARES) - HORISTA | H | 1 | 0.35 | 0.35
Insumo | 00037370 | SINAPI | ALIMENTACAO - HORISTA (COLETADO CAIXA - ENCARGOS COMPLEMENTARES) | H | 1 | 3.04 | 3.04
Insumo | 00043464 | SINAPI | FERRAMENTAS - FAMILIA OPERADOR ESCAVADEIRA - HORISTA (ENCARGOS COMPLEMENTARES - COLETADO CAIXA) | H | 1 | 0.01 | 0.01
Insumo | 00037373 | SINAPI | SEGURO - HORISTA (COLETADO CAIXA - ENCARGOS COMPLEMENTARES) | H | 1 | 0.08 | 0.08
Insumo | 00037371 | SINAPI | TRANSPORTE - HORISTA (COLETADO CAIXA - ENCARGOS COMPLEMENTARES) | H | 1 | 0.71 | 0.71
Insumo | 00037372 | SINAPI | EXAMES - HORISTA (COLETADO CAIXA - ENCARGOS COMPLEMENTARES) | H | 1 | 1.43 | 1.43
Insumo | 00004234 | SINAPI | OPERADOR DE ESCAVADEIRA (HORISTA) | H | 1 | 30.47 | 30.47
Insumo | 00043488 | SINAPI | EPI - FAMILIA OPERADOR ESCAVADEIRA - HORISTA (ENCARGOS COMPLEMENTARES - COLETADO CAIXA) | H | 1 | 0.89 | 0.89
|  |  |  | LS => | 0 | MO com LS => | 30.82
[5 empty] | Valor com BDI => |  | 45.5
| Código | Banco | Descrição | Und | Quant. | Valor Unit | Total
Composição | 88295 | SINAPI | OPERADOR DE GUINCHO COM ENCARGOS COMPLEMENTARES | H | 1 | 26.08 | 26.08
Composição Auxiliar | 95358 | SINAPI | CURSO DE CAPACITAÇÃO PARA OPERADOR DE GUINCHO (ENCARGOS COMPLEMENTARES) - HORISTA | H | 1 | 0.32 | 0.32
Insumo | 00004253 | SINAPI | OPERADOR DE GUINCHO OU GUINCHEIRO (HORISTA) | H | 1 | 19.6 | 19.6
Insumo | 00043488 | SINAPI | EPI - FAMILIA OPERADOR ESCAVADEIRA - HORISTA (ENCARGOS COMPLEMENTARES - COLETADO CAIXA) | H | 1 | 0.89 | 0.89
Insumo | 00037370 | SINAPI | ALIMENTACAO - HORISTA (COLETADO CAIXA - ENCARGOS COMPLEMENTARES) | H | 1 | 3.04 | 3.04
Insumo | 00037373 | SINAPI | SEGURO - HORISTA (COLETADO CAIXA - ENCARGOS COMPLEMENTARES) | H | 1 | 0.08 | 0.08
Insumo | 00043464 | SINAPI | FERRAMENTAS - FAMILIA OPERADOR ESCAVADEIRA - HORISTA (ENCARGOS COMPLEMENTARES - COLETADO CAIXA) | H | 1 | 0.01 | 0.01
Insumo | 00037371 | SINAPI | TRANSPORTE - HORISTA (COLETADO CAIXA - ENCARGOS COMPLEMENTARES) | H | 1 | 0.71 | 0.71
Insumo | 00037372 | SINAPI | EXAMES - HORISTA (COLETADO CAIXA - ENCARGOS COMPLEMENTARES) | H | 1 | 1.43 | 1.43
|  |  |  | LS => | 0 | MO com LS => | 19.92
[5 empty] | Valor com BDI => |  | 32.09
| Código | Banco | Descrição | Und | Quant. | Valor Unit | Total
Composição | 88296 | SINAPI | OPERADOR DE GUINDASTE COM ENCARGOS COMPLEMENTARES | H | 1 | 42.96 | 42.96
Composição Auxiliar | 95359 | SINAPI | CURSO DE CAPACITAÇÃO PARA OPERADOR DE GUINDASTE (ENCARGOS COMPLEMENTARES) - HORISTA | H | 1 | 0.59 | 0.59
Insumo | 00043488 | SINAPI | EPI - FAMILIA OPERADOR ESCAVADEIRA - HORISTA (ENCARGOS COMPLEMENTARES - COLETADO CAIXA) | H | 1 | 0.89 | 0.89
Insumo | 00004254 | SINAPI | OPERADOR DE GUINDASTE (HORISTA) | H | 1 | 36.21 | 36.21
Insumo | 00037371 | SINAPI | TRANSPORTE - HORISTA (COLETADO CAIXA - ENCARGOS COMPLEMENTARES) | H | 1 | 0.71 | 0.71
Insumo | 00043464 | SINAPI | FERRAMENTAS - FAMILIA OPERADOR ESCAVADEIRA - HORISTA (ENCARGOS COMPLEMENTARES - COLETADO CAIXA) | H | 1 | 0.01 | 0.01
Insumo | 00037370 | SINAPI | ALIMENTACAO - HORISTA (COLETADO CAIXA - ENCARGOS COMPLEMENTARES) | H | 1 | 3.04 | 3.04
Insumo | 00037373 | SINAPI | SEGURO - HORISTA (COLETADO CAIXA - ENCARGOS COMPLEMENTARES) | H | 1 | 0.08 | 0.08
Insumo | 00037372 | SINAPI | EXAMES - HORISTA (COLETADO CAIXA - ENCARGOS COMPLEMENTARES) | H | 1 | 1.43 | 1.43
|  |  |  | LS => | 0 | MO com LS => | 36.8
[5 empty] | Valor com BDI => |  | 52.86
| Código | Banco | Descrição | Und | Quant. | Valor Unit | Total
Composição | 88297 | SINAPI | OPERADOR DE MÁQUINAS E EQUIPAMENTOS COM ENCARGOS COMPLEMENTARES | H | 1 | 28.94 | 28.94
Composição Auxiliar | 95360 | SINAPI | CURSO DE CAPACITAÇÃO PARA OPERADOR DE MÁQUINAS E EQUIPAMENTOS (ENCARGOS COMPLEMENTARES) - HORISTA | H | 1 | 0.25 | 0.25
Insumo | 00037370 | SINAPI | ALIMENTACAO - HORISTA (COLETADO CAIXA - ENCARGOS COMPLEMENTARES) | H | 1 | 3.04 | 3.04
Insumo | 00037372 | SINAPI | EXAMES - HORISTA (COLETADO CAIXA - ENCARGOS COMPLEMENTARES) | H | 1 | 1.43 | 1.43
Insumo | 00043464 | SINAPI | FERRAMENTAS - FAMILIA OPERADOR ESCAVADEIRA - HORISTA (ENCARGOS COMPLEMENTARES - COLETADO CAIXA) | H | 1 | 0.01 | 0.01
Insumo | 00004230 | SINAPI | OPERADOR DE MAQUINAS E TRATORES DIVERSOS - TERRAPLANAGEM (HORISTA) | H | 1 | 22.53 | 22.53
Insumo | 00037371 | SINAPI | TRANSPORTE - HORISTA (COLETADO CAIXA - ENCARGOS COMPLEMENTARES) | H | 1 | 0.71 | 0.71
Insumo | 00043488 | SINAPI | EPI - FAMILIA OPERADOR ESCAVADEIRA - HORISTA (ENCARGOS COMPLEMENTARES - COLETADO CAIXA) | H | 1 | 0.89 | 0.89
Insumo | 00037373 | SINAPI | SEGURO - HORISTA (COLETADO CAIXA - ENCARGOS COMPLEMENTARES) | H | 1 | 0.08 | 0.08
|  |  |  | LS => | 0 | MO com LS => | 22.78
[5 empty] | Valor com BDI => |  | 35.61
| Código | Banco | Descrição | Und | Quant. | Valor Unit | Total
Composição | 88301 | SINAPI | OPERADOR DE PÁ CARREGADEIRA COM ENCARGOS COMPLEMENTARES | H | 1 | 31.89 | 31.89
Composição Auxiliar | 95364 | SINAPI | CURSO DE CAPACITAÇÃO PARA OPERADOR DE PÁ CARREGADEIRA (ENCARGOS COMPLEMENTARES) - HORISTA | H | 1 | 0.21 | 0.21
Insumo | 00037372 | SINAPI | EXAMES - HORISTA (COLETADO CAIXA - ENCARGOS COMPLEMENTARES) | H | 1 | 1.43 | 1.43
Insumo | 00037371 | SINAPI | TRANSPORTE - HORISTA (COLETADO CAIXA - ENCARGOS COMPLEMENTARES) | H | 1 | 0.71 | 0.71
Insumo | 00004248 | SINAPI | OPERADOR DE PA CARREGADEIRA (HORISTA) | H | 1 | 25.52 | 25.52
Insumo | 00043464 | SINAPI | FERRAMENTAS - FAMILIA OPERADOR ESCAVADEIRA - HORISTA (ENCARGOS COMPLEMENTARES - COLETADO CAIXA) | H | 1 | 0.01 | 0.01
Insumo | 00037373 | SINAPI | SEGURO - HORISTA (COLETADO CAIXA - ENCARGOS COMPLEMENTARES) | H | 1 | 0.08 | 0.08
Insumo | 00043488 | SINAPI | EPI - FAMILIA OPERADOR ESCAVADEIRA - HORISTA (ENCARGOS COMPLEMENTARES - COLETADO CAIXA) | H | 1 | 0.89 | 0.89
Insumo | 00037370 | SINAPI | ALIMENTACAO - HORISTA (COLETADO CAIXA - ENCARGOS COMPLEMENTARES) | H | 1 | 3.04 | 3.04
|  |  |  | LS => | 0 | MO com LS => | 25.73
[5 empty] | Valor com BDI => |  | 39.24
| Código | Banco | Descrição | Und | Quant. | Valor Unit | Total
Composição | 88303 | SINAPI | OPERADOR DE ROLO COMPACTADOR COM ENCARGOS COMPLEMENTARES | H | 1 | 29.42 | 29.42
Composição Auxiliar | 95366 | SINAPI | CURSO DE CAPACITAÇÃO PARA OPERADOR DE ROLO COMPACTADOR (ENCARGOS COMPLEMENTARES) - HORISTA | H | 1 | 0.19 | 0.19
Insumo | 00043464 | SINAPI | FERRAMENTAS - FAMILIA OPERADOR ESCAVADEIRA - HORISTA (ENCARGOS COMPLEMENTARES - COLETADO CAIXA) | H | 1 | 0.01 | 0.01
Insumo | 00037371 | SINAPI | TRANSPORTE - HORISTA (COLETADO CAIXA - ENCARGOS COMPLEMENTARES) | H | 1 | 0.71 | 0.71
Insumo | 00037372 | SINAPI | EXAMES - HORISTA (COLETADO CAIXA - ENCARGOS COMPLEMENTARES) | H | 1 | 1.43 | 1.43
Insumo | 00037370 | SINAPI | ALIMENTACAO - HORISTA (COLETADO CAIXA - ENCARGOS COMPLEMENTARES) | H | 1 | 3.04 | 3.04
Insumo | 00004238 | SINAPI | OPERADOR DE ROLO COMPACTADOR (HORISTA) | H | 1 | 23.07 | 23.07
Insumo | 00043488 | SINAPI | EPI - FAMILIA OPERADOR ESCAVADEIRA - HORISTA (ENCARGOS COMPLEMENTARES - COLETADO CAIXA) | H | 1 | 0.89 | 0.89
Insumo | 00037373 | SINAPI | SEGURO - HORISTA (COLETADO CAIXA - ENCARGOS COMPLEMENTARES) | H | 1 | 0.08 | 0.08
|  |  |  | LS => | 0 | MO com LS => | 23.26
[5 empty] | Valor com BDI => |  | 36.2
| Código | Banco | Descrição | Und | Quant. | Valor Unit | Total
Composição | 98445 | SINAPI | PAREDE DE MADEIRA COMPENSADA PARA CONSTRUÇÃO TEMPORÁRIA EM CHAPA SIMPLES, EXTERNA, COM ÁREA LÍQUIDA MAIOR OU IGUAL A 6 M², COM VÃO. AF_03/2024 | m² | 1 | 126.2 | 126.2
Composição Auxiliar | 88239 | SINAPI | AJUDANTE DE CARPINTEIRO COM ENCARGOS COMPLEMENTARES | H | 0.689 | 23.58 | 16.24
Composição Auxiliar | 91693 | SINAPI | SERRA CIRCULAR DE BANCADA COM MOTOR ELÉTRICO POTÊNCIA DE 5HP, COM COIFA PARA DISCO 10" - CHI DIURNO. AF_08/2015 | CHI | 0.1016 | 29.07 | 2.95
Composição Auxiliar | 88262 | SINAPI | CARPINTEIRO DE FORMAS COM ENCARGOS COMPLEMENTARES | H | 1.021 | 26.1 | 26.64
Composição Auxiliar | 94974 | SINAPI | CONCRETO MAGRO PARA LASTRO, TRAÇO 1:4,5:4,5 (EM MASSA SECA DE CIMENTO/ AREIA MÉDIA/ BRITA 1) - PREPARO MANUAL. AF_05/2021 | m³ | 0.0043 | 465.65 | 2
Composição Auxiliar | 91692 | SINAPI | SERRA CIRCULAR DE BANCADA COM MOTOR ELÉTRICO POTÊNCIA DE 5HP, COM COIFA PARA DISCO 10" - CHP DIURNO. AF_08/2015 | CHP | 0.0253 | 30.45 | 0.77
Insumo | 00005061 | SINAPI | PREGO DE ACO POLIDO COM CABECA 18 X 27 (2 1/2 X 10) | KG | 0.069 | 22 | 1.51
Insumo | 00043681 | SINAPI | CHAPA/PAINEL DE MADEIRA COMPENSADA RESINADA (MADEIRITE RESINADO ROSA) PARA FORMA DE CONCRETO, DE 2200 X 1100 MM, E = 8 A 12 MM | m² | 1.05 | 33.88 | 35.57
Insumo | 00006194 | SINAPI | TABUA *2,5 X 15 CM EM PINUS, MISTA OU EQUIVALENTE DA REGIAO - BRUTA | M | 1.8033 | 9.36 | 16.87
Insumo | 00004491 | SINAPI | PONTALETE *7,5 X 7,5* CM EM PINUS, MISTA OU EQUIVALENTE DA REGIAO - BRUTA | M | 1.8033 | 13.12 | 23.65
|  |  |  | LS => | 0 | MO com LS => | 33.97
[5 empty] | Valor com BDI => |  | 155.28
| Código | Banco | Descrição | Und | Quant. | Valor Unit | Total
Composição | 98446 | SINAPI | PAREDE DE MADEIRA COMPENSADA PARA CONSTRUÇÃO TEMPORÁRIA EM CHAPA SIMPLES, EXTERNA, COM ÁREA LÍQUIDA MENOR QUE 6 M², COM VÃO. AF_03/2024 | m² | 1 | 160.01 | 160.01
Composição Auxiliar | 91693 | SINAPI | SERRA CIRCULAR DE BANCADA COM MOTOR ELÉTRICO POTÊNCIA DE 5HP, COM COIFA PARA DISCO 10" - CHI DIURNO. AF_08/2015 | CHI | 0.1391 | 29.07 | 4.04
Composição Auxiliar | 88239 | SINAPI | AJUDANTE DE CARPINTEIRO COM ENCARGOS COMPLEMENTARES | H | 0.995 | 23.58 | 23.46
Composição Auxiliar | 94974 | SINAPI | CONCRETO MAGRO PARA LASTRO, TRAÇO 1:4,5:4,5 (EM MASSA SECA DE CIMENTO/ AREIA MÉDIA/ BRITA 1) - PREPARO MANUAL. AF_05/2021 | m³ | 0.0062 | 465.65 | 2.88
Composição Auxiliar | 91692 | SINAPI | SERRA CIRCULAR DE BANCADA COM MOTOR ELÉTRICO POTÊNCIA DE 5HP, COM COIFA PARA DISCO 10" - CHP DIURNO. AF_08/2015 | CHP | 0.0346 | 30.45 | 1.05
Composição Auxiliar | 88262 | SINAPI | CARPINTEIRO DE FORMAS COM ENCARGOS COMPLEMENTARES | H | 1.475 | 26.1 | 38.49
Insumo | 00006194 | SINAPI | TABUA *2,5 X 15 CM EM PINUS, MISTA OU EQUIVALENTE DA REGIAO - BRUTA | M | 1.9604 | 9.36 | 18.34
Insumo | 00004491 | SINAPI | PONTALETE *7,5 X 7,5* CM EM PINUS, MISTA OU EQUIVALENTE DA REGIAO - BRUTA | M | 2.6139 | 13.12 | 34.29
Insumo | 00005061 | SINAPI | PREGO DE ACO POLIDO COM CABECA 18 X 27 (2 1/2 X 10) | KG | 0.086 | 22 | 1.89
Insumo | 00043681 | SINAPI | CHAPA/PAINEL DE MADEIRA COMPENSADA RESINADA (MADEIRITE RESINADO ROSA) PARA FORMA DE CONCRETO, DE 2200 X 1100 MM, E = 8 A 12 MM | m² | 1.05 | 33.88 | 35.57
|  |  |  | LS => | 0 | MO com LS => | 48.87
[5 empty] | Valor com BDI => |  | 196.89
| Código | Banco | Descrição | Und | Quant. | Valor Unit | Total
Composição | 98442 | SINAPI | PAREDE DE MADEIRA COMPENSADA PARA CONSTRUÇÃO TEMPORÁRIA EM CHAPA SIMPLES, EXTERNA, COM ÁREA LÍQUIDA MENOR QUE 6 M², SEM VÃO. AF_05/2018 | m² | 1 | 165.69 | 165.69
Composição Auxiliar | 94974 | SINAPI | CONCRETO MAGRO PARA LASTRO, TRAÇO 1:4,5:4,5 (EM MASSA SECA DE CIMENTO/ AREIA MÉDIA/ BRITA 1) - PREPARO MANUAL. AF_05/2021 | m³ | 0.0015 | 465.65 | 0.69
Composição Auxiliar | 91693 | SINAPI | SERRA CIRCULAR DE BANCADA COM MOTOR ELÉTRICO POTÊNCIA DE 5HP, COM COIFA PARA DISCO 10" - CHI DIURNO. AF_08/2015 | CHI | 0.0332 | 29.07 | 0.96
Composição Auxiliar | 91692 | SINAPI | SERRA CIRCULAR DE BANCADA COM MOTOR ELÉTRICO POTÊNCIA DE 5HP, COM COIFA PARA DISCO 10" - CHP DIURNO. AF_08/2015 | CHP | 0.0076 | 30.45 | 0.23
Composição Auxiliar | 88262 | SINAPI | CARPINTEIRO DE FORMAS COM ENCARGOS COMPLEMENTARES | H | 0.8532 | 26.1 | 22.26
Composição Auxiliar | 88239 | SINAPI | AJUDANTE DE CARPINTEIRO COM ENCARGOS COMPLEMENTARES | H | 0.2844 | 23.58 | 6.7
Insumo | 00005061 | SINAPI | PREGO DE ACO POLIDO COM CABECA 18 X 27 (2 1/2 X 10) | KG | 0.0517 | 22 | 1.13
Insumo | 00003992 | SINAPI | TABUA APARELHADA *2,5 X 30* CM, EM MACARANDUBA/MASSARANDUBA, ANGELIM OU EQUIVALENTE DA REGIAO | M | 1.6923 | 35.96 | 60.85
Insumo | 00043681 | SINAPI | CHAPA/PAINEL DE MADEIRA COMPENSADA RESINADA (MADEIRITE RESINADO ROSA) PARA FORMA DE CONCRETO, DE 2200 X 1100 MM, E = 8 A 12 MM | m² | 1.05 | 33.88 | 35.57
Insumo | 00004433 | SINAPI | CAIBRO NAO APARELHADO *6 X 6* CM, EM MACARANDUBA/MASSARANDUBA, ANGELIM OU EQUIVALENTE DA REGIAO - BRUTA | M | 1.2308 | 30.31 | 37.3
|  |  |  | LS => | 0 | MO com LS => | 21.91
[5 empty] | Valor com BDI => |  | 203.88
| Código | Banco | Descrição | Und | Quant. | Valor Unit | Total
Composição | 98441 | SINAPI | PAREDE DE MADEIRA COMPENSADA PARA CONSTRUÇÃO TEMPORÁRIA EM CHAPA SIMPLES, EXTERNA, SEM VÃO. AF_03/2024 | m² | 1 | 107.13 | 107.13
Composição Auxiliar | 88239 | SINAPI | AJUDANTE DE CARPINTEIRO COM ENCARGOS COMPLEMENTARES | H | 0.55 | 23.58 | 12.96
Composição Auxiliar | 91693 | SINAPI | SERRA CIRCULAR DE BANCADA COM MOTOR ELÉTRICO POTÊNCIA DE 5HP, COM COIFA PARA DISCO 10" - CHI DIURNO. AF_08/2015 | CHI | 0.0751 | 29.07 | 2.18
Composição Auxiliar | 91692 | SINAPI | SERRA CIRCULAR DE BANCADA COM MOTOR ELÉTRICO POTÊNCIA DE 5HP, COM COIFA PARA DISCO 10" - CHP DIURNO. AF_08/2015 | CHP | 0.0187 | 30.45 | 0.56
Composição Auxiliar | 88262 | SINAPI | CARPINTEIRO DE FORMAS COM ENCARGOS COMPLEMENTARES | H | 0.816 | 26.1 | 21.29
Composição Auxiliar | 94974 | SINAPI | CONCRETO MAGRO PARA LASTRO, TRAÇO 1:4,5:4,5 (EM MASSA SECA DE CIMENTO/ AREIA MÉDIA/ BRITA 1) - PREPARO MANUAL. AF_05/2021 | m³ | 0.0029 | 465.65 | 1.35
Insumo | 00004491 | SINAPI | PONTALETE *7,5 X 7,5* CM EM PINUS, MISTA OU EQUIVALENTE DA REGIAO - BRUTA | M | 1.2308 | 13.12 | 16.14
Insumo | 00043681 | SINAPI | CHAPA/PAINEL DE MADEIRA COMPENSADA RESINADA (MADEIRITE RESINADO ROSA) PARA FORMA DE CONCRETO, DE 2200 X 1100 MM, E = 8 A 12 MM | m² | 1.05 | 33.88 | 35.57
Insumo | 00005061 | SINAPI | PREGO DE ACO POLIDO COM CABECA 18 X 27 (2 1/2 X 10) | KG | 0.057 | 22 | 1.25
Insumo | 00006194 | SINAPI | TABUA *2,5 X 15 CM EM PINUS, MISTA OU EQUIVALENTE DA REGIAO - BRUTA | M | 1.6923 | 9.36 | 15.83
|  |  |  | LS => | 0 | MO com LS => | 26.91
[5 empty] | Valor com BDI => |  | 131.82
| Código | Banco | Descrição | Und | Quant. | Valor Unit | Total
Composição | 88309 | SINAPI | PEDREIRO COM ENCARGOS COMPLEMENTARES | H | 1 | 26.5 | 26.5
Composição Auxiliar | 95371 | SINAPI | CURSO DE CAPACITAÇÃO PARA PEDREIRO (ENCARGOS COMPLEMENTARES) - HORISTA | H | 1 | 0.39 | 0.39
Insumo | 00043465 | SINAPI | FERRAMENTAS - FAMILIA PEDREIRO - HORISTA (ENCARGOS COMPLEMENTARES - COLETADO CAIXA) | H | 1 | 0.78 | 0.78
Insumo | 00037370 | SINAPI | ALIMENTACAO - HORISTA (COLETADO CAIXA - ENCARGOS COMPLEMENTARES) | H | 1 | 3.04 | 3.04
Insumo | 00004750 | SINAPI | PEDREIRO (HORISTA) | H | 1 | 18.76 | 18.76
Insumo | 00037373 | SINAPI | SEGURO - HORISTA (COLETADO CAIXA - ENCARGOS COMPLEMENTARES) | H | 1 | 0.08 | 0.08
Insumo | 00037372 | SINAPI | EXAMES - HORISTA (COLETADO CAIXA - ENCARGOS COMPLEMENTARES) | H | 1 | 1.43 | 1.43
Insumo | 00043489 | SINAPI | EPI - FAMILIA PEDREIRO - HORISTA (ENCARGOS COMPLEMENTARES - COLETADO CAIXA) | H | 1 | 1.31 | 1.31
Insumo | 00037371 | SINAPI | TRANSPORTE - HORISTA (COLETADO CAIXA - ENCARGOS COMPLEMENTARES) | H | 1 | 0.71 | 0.71
|  |  |  | LS => | 0 | MO com LS => | 19.15
[5 empty] | Valor com BDI => |  | 32.6
| Código | Banco | Descrição | Und | Quant. | Valor Unit | Total
Composição | 97734 | SINAPI | PEÇA RETANGULAR PRÉ-MOLDADA, VOLUME DE CONCRETO DE 10 A 30 LITROS, TAXA DE AÇO APROXIMADA DE 30KG/M³. AF_03/2024 | m³ | 1 | 2972.23 | 2972.23
Composição Auxiliar | 90587 | SINAPI | VIBRADOR DE IMERSÃO, DIÂMETRO DE PONTEIRA 45MM, MOTOR ELÉTRICO TRIFÁSICO POTÊNCIA DE 2 CV - CHI DIURNO. AF_06/2015 | CHI | 18.0917 | 0.53 | 9.58
Composição Auxiliar | 92767 | SINAPI | ARMAÇÃO DE LAJE DE ESTRUTURA CONVENCIONAL DE CONCRETO ARMADO UTILIZANDO AÇO CA-60 DE 4,2 MM - MONTAGEM. AF_06/2022 | KG | 27.8988 | 16.96 | 473.16
Composição Auxiliar | 88261 | SINAPI | CARPINTEIRO DE ESQUADRIA COM ENCARGOS COMPLEMENTARES | H | 5.96 | 25.25 | 150.49
Composição Auxiliar | 90586 | SINAPI | VIBRADOR DE IMERSÃO, DIÂMETRO DE PONTEIRA 45MM, MOTOR ELÉTRICO TRIFÁSICO POTÊNCIA DE 2 CV - CHP DIURNO. AF_06/2015 | CHP | 6.635 | 1.35 | 8.95
Composição Auxiliar | 88316 | SINAPI | SERVENTE COM ENCARGOS COMPLEMENTARES | H | 31.3499 | 22.41 | 702.55
Composição Auxiliar | 91693 | SINAPI | SERRA CIRCULAR DE BANCADA COM MOTOR ELÉTRICO POTÊNCIA DE 5HP, COM COIFA PARA DISCO 10" - CHI DIURNO. AF_08/2015 | CHI | 0.7043 | 29.07 | 20.47
Composição Auxiliar | 88239 | SINAPI | AJUDANTE DE CARPINTEIRO COM ENCARGOS COMPLEMENTARES | H | 1.192 | 23.58 | 28.1
Composição Auxiliar | 88309 | SINAPI | PEDREIRO COM ENCARGOS COMPLEMENTARES | H | 31.3499 | 26.5 | 830.77
Composição Auxiliar | 91692 | SINAPI | SERRA CIRCULAR DE BANCADA COM MOTOR ELÉTRICO POTÊNCIA DE 5HP, COM COIFA PARA DISCO 10" - CHP DIURNO. AF_08/2015 | CHP | 0.4877 | 30.45 | 14.85
Composição Auxiliar | 94971 | SINAPI | CONCRETO FCK = 25MPA, TRAÇO 1:2,3:2,7 (EM MASSA SECA DE CIMENTO/ AREIA MÉDIA/ BRITA 1) - PREPARO MECÂNICO COM BETONEIRA 600 L. AF_05/2021 | m³ | 1.2 | 493.17 | 591.8
Insumo | 00004517 | SINAPI | SARRAFO *2,5 X 7,5* CM EM PINUS, MISTA OU EQUIVALENTE DA REGIAO - BRUTA | M | 5.6283 | 4.59 | 25.83
Insumo | 00002692 | SINAPI | DESMOLDANTE PROTETOR PARA FORMAS DE MADEIRA, DE BASE OLEOSA EMULSIONADA EM AGUA | L | 0.0833 | 6.51 | 0.54
Insumo | 00020247 | SINAPI | PREGO DE ACO POLIDO COM CABECA 15 X 15 (1 1/4 X 13) | KG | 0.4365 | 24.78 | 10.81
Insumo | 00001358 | SINAPI | CHAPA/PAINEL DE MADEIRA COMPENSADA RESINADA (MADEIRITE RESINADO ROSA) PARA FORMA DE CONCRETO, DE 2200 X 1100 MM, E = 17 MM | m² | 1.9404 | 53.77 | 104.33
|  |  |  | LS => | 0 | MO com LS => | 1425.84
[5 empty] | Valor com BDI => |  | 3657.32
| Código | Banco | Descrição | Und | Quant. | Valor Unit | Total
Composição | 97735 | SINAPI | PEÇA RETANGULAR PRÉ-MOLDADA, VOLUME DE CONCRETO DE 30 A 100 LITROS, TAXA DE AÇO APROXIMADA DE 30KG/M³. AF_03/2024 | m³ | 1 | 2443.78 | 2443.78
Composição Auxiliar | 88261 | SINAPI | CARPINTEIRO DE ESQUADRIA COM ENCARGOS COMPLEMENTARES | H | 3.678 | 25.25 | 92.86
Composição Auxiliar | 88239 | SINAPI | AJUDANTE DE CARPINTEIRO COM ENCARGOS COMPLEMENTARES | H | 0.7356 | 23.58 | 17.34
Composição Auxiliar | 90587 | SINAPI | VIBRADOR DE IMERSÃO, DIÂMETRO DE PONTEIRA 45MM, MOTOR ELÉTRICO TRIFÁSICO POTÊNCIA DE 2 CV - CHI DIURNO. AF_06/2015 | CHI | 12.7788 | 0.53 | 6.77
Composição Auxiliar | 94972 | SINAPI | CONCRETO FCK = 30MPA, TRAÇO 1:2,1:2,5 (EM MASSA SECA DE CIMENTO/ AREIA MÉDIA/ BRITA 1) - PREPARO MECÂNICO COM BETONEIRA 600 L. AF_05/2021 | m³ | 1.2 | 508.09 | 609.7
Composição Auxiliar | 91693 | SINAPI | SERRA CIRCULAR DE BANCADA COM MOTOR ELÉTRICO POTÊNCIA DE 5HP, COM COIFA PARA DISCO 10" - CHI DIURNO. AF_08/2015 | CHI | 0.4226 | 29.07 | 12.28
Composição Auxiliar | 88316 | SINAPI | SERVENTE COM ENCARGOS COMPLEMENTARES | H | 22.4974 | 22.41 | 504.16
Composição Auxiliar | 88309 | SINAPI | PEDREIRO COM ENCARGOS COMPLEMENTARES | H | 22.4974 | 26.5 | 596.18
Composição Auxiliar | 91692 | SINAPI | SERRA CIRCULAR DE BANCADA COM MOTOR ELÉTRICO POTÊNCIA DE 5HP, COM COIFA PARA DISCO 10" - CHP DIURNO. AF_08/2015 | CHP | 0.313 | 30.45 | 9.53
Composição Auxiliar | 92767 | SINAPI | ARMAÇÃO DE LAJE DE ESTRUTURA CONVENCIONAL DE CONCRETO ARMADO UTILIZANDO AÇO CA-60 DE 4,2 MM - MONTAGEM. AF_06/2022 | KG | 28.9369 | 16.96 | 490.76
Composição Auxiliar | 90586 | SINAPI | VIBRADOR DE IMERSÃO, DIÂMETRO DE PONTEIRA 45MM, MOTOR ELÉTRICO TRIFÁSICO POTÊNCIA DE 2 CV - CHP DIURNO. AF_06/2015 | CHP | 4.6865 | 1.35 | 6.32
Insumo | 00002692 | SINAPI | DESMOLDANTE PROTETOR PARA FORMAS DE MADEIRA, DE BASE OLEOSA EMULSIONADA EM AGUA | L | 0.0567 | 6.51 | 0.36
Insumo | 00001358 | SINAPI | CHAPA/PAINEL DE MADEIRA COMPENSADA RESINADA (MADEIRITE RESINADO ROSA) PARA FORMA DE CONCRETO, DE 2200 X 1100 MM, E = 17 MM | m² | 1.3112 | 53.77 | 70.5
Insumo | 00020247 | SINAPI | PREGO DE ACO POLIDO COM CABECA 15 X 15 (1 1/4 X 13) | KG | 0.2619 | 24.78 | 6.48
Insumo | 00004517 | SINAPI | SARRAFO *2,5 X 7,5* CM EM PINUS, MISTA OU EQUIVALENTE DA REGIAO - BRUTA | M | 4.477 | 4.59 | 20.54
|  |  |  | LS => | 0 | MO com LS => | 1067.24
[5 empty] | Valor com BDI => |  | 3007.07
| Código | Banco | Descrição | Und | Quant. | Valor Unit | Total
Composição | 88310 | SINAPI | PINTOR COM ENCARGOS COMPLEMENTARES | H | 1 | 29.79 | 29.79
Composição Auxiliar | 95372 | SINAPI | CURSO DE CAPACITAÇÃO PARA PINTOR (ENCARGOS COMPLEMENTARES) - HORISTA | H | 1 | 0.3 | 0.3
Insumo | 00037372 | SINAPI | EXAMES - HORISTA (COLETADO CAIXA - ENCARGOS COMPLEMENTARES) | H | 1 | 1.43 | 1.43
Insumo | 00037370 | SINAPI | ALIMENTACAO - HORISTA (COLETADO CAIXA - ENCARGOS COMPLEMENTARES) | H | 1 | 3.04 | 3.04
Insumo | 00037373 | SINAPI | SEGURO - HORISTA (COLETADO CAIXA - ENCARGOS COMPLEMENTARES) | H | 1 | 0.08 | 0.08
Insumo | 00004783 | SINAPI | PINTOR (HORISTA) | H | 1 | 20.33 | 20.33
Insumo | 00043466 | SINAPI | FERRAMENTAS - FAMILIA PINTOR - HORISTA (ENCARGOS COMPLEMENTARES - COLETADO CAIXA) | H | 1 | 2.05 | 2.05
Insumo | 00037371 | SINAPI | TRANSPORTE - HORISTA (COLETADO CAIXA - ENCARGOS COMPLEMENTARES) | H | 1 | 0.71 | 0.71
Insumo | 00043490 | SINAPI | EPI - FAMILIA PINTOR - HORISTA (ENCARGOS COMPLEMENTARES - COLETADO CAIXA) | H | 1 | 1.85 | 1.85
|  |  |  | LS => | 0 | MO com LS => | 20.63
[5 empty] | Valor com BDI => |  | 36.65
| Código | Banco | Descrição | Und | Quant. | Valor Unit | Total
Composição | 102234 | SINAPI | PINTURA IMUNIZANTE PARA MADEIRA, 2 DEMÃOS. AF_01/2021 | m² | 1 | 23.49 | 23.49
Composição Auxiliar | 88310 | SINAPI | PINTOR COM ENCARGOS COMPLEMENTARES | H | 0.4529 | 29.79 | 13.49
Insumo | 00007340 | SINAPI | IMUNIZANTE PARA MADEIRA, INCOLOR | L | 0.3257 | 30.73 | 10
|  |  |  | LS => | 0 | MO com LS => | 9.34
[5 empty] | Valor com BDI => |  | 28.9
| Código | Banco | Descrição | Und | Quant. | Valor Unit | Total
Composição | 91278 | SINAPI | PLACA VIBRATÓRIA REVERSÍVEL COM MOTOR 4 TEMPOS A GASOLINA, FORÇA CENTRÍFUGA DE 25 KN (2500 KGF), POTÊNCIA 5,5 CV - CHI DIURNO. AF_08/2015 | CHI | 1 | 0.72 | 0.72
Composição Auxiliar | 91274 | SINAPI | PLACA VIBRATÓRIA REVERSÍVEL COM MOTOR 4 TEMPOS A GASOLINA, FORÇA CENTRÍFUGA DE 25 KN (2500 KGF), POTÊNCIA 5,5 CV - JUROS. AF_08/2015 | H | 1 | 0.15 | 0.15
Composição Auxiliar | 91273 | SINAPI | PLACA VIBRATÓRIA REVERSÍVEL COM MOTOR 4 TEMPOS A GASOLINA, FORÇA CENTRÍFUGA DE 25 KN (2500 KGF), POTÊNCIA 5,5 CV - DEPRECIAÇÃO. AF_08/2015 | H | 1 | 0.57 | 0.57
|  |  |  | LS => | 0 | MO com LS => | 0
[5 empty] | Valor com BDI => |  | 0.88
| Código | Banco | Descrição | Und | Quant. | Valor Unit | Total
Composição | 91277 | SINAPI | PLACA VIBRATÓRIA REVERSÍVEL COM MOTOR 4 TEMPOS A GASOLINA, FORÇA CENTRÍFUGA DE 25 KN (2500 KGF), POTÊNCIA 5,5 CV - CHP DIURNO. AF_08/2015 | CHP | 1 | 10.53 | 10.53
Composição Auxiliar | 91274 | SINAPI | PLACA VIBRATÓRIA REVERSÍVEL COM MOTOR 4 TEMPOS A GASOLINA, FORÇA CENTRÍFUGA DE 25 KN (2500 KGF), POTÊNCIA 5,5 CV - JUROS. AF_08/2015 | H | 1 | 0.15 | 0.15
Composição Auxiliar | 91275 | SINAPI | PLACA VIBRATÓRIA REVERSÍVEL COM MOTOR 4 TEMPOS A GASOLINA, FORÇA CENTRÍFUGA DE 25 KN (2500 KGF), POTÊNCIA 5,5 CV - MANUTENÇÃO. AF_08/2015 | H | 1 | 0.71 | 0.71
Composição Auxiliar | 91273 | SINAPI | PLACA VIBRATÓRIA REVERSÍVEL COM MOTOR 4 TEMPOS A GASOLINA, FORÇA CENTRÍFUGA DE 25 KN (2500 KGF), POTÊNCIA 5,5 CV - DEPRECIAÇÃO. AF_08/2015 | H | 1 | 0.57 | 0.57
Composição Auxiliar | 91276 | SINAPI | PLACA VIBRATÓRIA REVERSÍVEL COM MOTOR 4 TEMPOS A GASOLINA, FORÇA CENTRÍFUGA DE 25 KN (2500 KGF), POTÊNCIA 5,5 CV - MATERIAIS NA OPERAÇÃO. AF_08/2015 | H | 1 | 9.1 | 9.1
|  |  |  | LS => | 0 | MO com LS => | 0
[5 empty] | Valor com BDI => |  | 12.95
| Código | Banco | Descrição | Und | Quant. | Valor Unit | Total
Composição | 91273 | SINAPI | PLACA VIBRATÓRIA REVERSÍVEL COM MOTOR 4 TEMPOS A GASOLINA, FORÇA CENTRÍFUGA DE 25 KN (2500 KGF), POTÊNCIA 5,5 CV - DEPRECIAÇÃO. AF_08/2015 | H | 1 | 0.57 | 0.57
Insumo | 00001442 | SINAPI | COMPACTADOR DE SOLO TIPO PLACA VIBRATORIA REVERSIVEL, A GASOLINA 4 TEMPOS, PESO 125 A 150 KG, FORCA CENTRIF. 2500 A 2800 KGF, LARG. TRABALHO 400 A 450 MM, FREQ. VIBRACAO 4300 A 4500 RPM, VELOC. TRABALHO 15 A 20 M/MIN, POT. 5,5 A 6,0 HP | UN | 5.33e-05 | 10731.19 | 0.57
|  |  |  | LS => | 0 | MO com LS => | 0
[5 empty] | Valor com BDI => |  | 0.7
| Código | Banco | Descrição | Und | Quant. | Valor Unit | Total
Composição | 91274 | SINAPI | PLACA VIBRATÓRIA REVERSÍVEL COM MOTOR 4 TEMPOS A GASOLINA, FORÇA CENTRÍFUGA DE 25 KN (2500 KGF), POTÊNCIA 5,5 CV - JUROS. AF_08/2015 | H | 1 | 0.15 | 0.15
Insumo | 00001442 | SINAPI | COMPACTADOR DE SOLO TIPO PLACA VIBRATORIA REVERSIVEL, A GASOLINA 4 TEMPOS, PESO 125 A 150 KG, FORCA CENTRIF. 2500 A 2800 KGF, LARG. TRABALHO 400 A 450 MM, FREQ. VIBRACAO 4300 A 4500 RPM, VELOC. TRABALHO 15 A 20 M/MIN, POT. 5,5 A 6,0 HP | UN | 1.43e-05 | 10731.19 | 0.15
|  |  |  | LS => | 0 | MO com LS => | 0
[5 empty] | Valor com BDI => |  | 0.18
| Código | Banco | Descrição | Und | Quant. | Valor Unit | Total
Composição | 91275 | SINAPI | PLACA VIBRATÓRIA REVERSÍVEL COM MOTOR 4 TEMPOS A GASOLINA, FORÇA CENTRÍFUGA DE 25 KN (2500 KGF), POTÊNCIA 5,5 CV - MANUTENÇÃO. AF_08/2015 | H | 1 | 0.71 | 0.71
Insumo | 00001442 | SINAPI | COMPACTADOR DE SOLO TIPO PLACA VIBRATORIA REVERSIVEL, A GASOLINA 4 TEMPOS, PESO 125 A 150 KG, FORCA CENTRIF. 2500 A 2800 KGF, LARG. TRABALHO 400 A 450 MM, FREQ. VIBRACAO 4300 A 4500 RPM, VELOC. TRABALHO 15 A 20 M/MIN, POT. 5,5 A 6,0 HP | UN | 6.67e-05 | 10731.19 | 0.71
|  |  |  | LS => | 0 | MO com LS => | 0
[5 empty] | Valor com BDI => |  | 0.87
| Código | Banco | Descrição | Und | Quant. | Valor Unit | Total
Composição | 91276 | SINAPI | PLACA VIBRATÓRIA REVERSÍVEL COM MOTOR 4 TEMPOS A GASOLINA, FORÇA CENTRÍFUGA DE 25 KN (2500 KGF), POTÊNCIA 5,5 CV - MATERIAIS NA OPERAÇÃO. AF_08/2015 | H | 1 | 9.1 | 9.1
Insumo | 00004222 | SINAPI | GASOLINA COMUM | L | 1.44 | 6.32 | 9.1
|  |  |  | LS => | 0 | MO com LS => | 0
[5 empty] | Valor com BDI => |  | 11.19
| Código | Banco | Descrição | Und | Quant. | Valor Unit | Total
Composição | 89957 | SINAPI | PONTO DE CONSUMO TERMINAL DE ÁGUA FRIA (SUBRAMAL) COM TUBULAÇÃO DE PVC, DN 25 MM, INSTALADO EM RAMAL DE ÁGUA, INCLUSOS RASGO E CHUMBAMENTO EM ALVENARIA. AF_12/2014 | UN | 1 | 132.42 | 132.42
Composição Auxiliar | 89395 | SINAPI | TE, PVC, SOLDÁVEL, DN 25MM, INSTALADO EM RAMAL OU SUB-RAMAL DE ÁGUA - FORNECIMENTO E INSTALAÇÃO. AF_06/2022 | UN | 0.89 | 12.49 | 11.11
Composição Auxiliar | 90466 | SINAPI | CHUMBAMENTO LINEAR EM ALVENARIA PARA RAMAIS/DISTRIBUIÇÃO DE INSTALAÇÕES HIDRÁULICAS COM DIÂMETROS MENORES OU IGUAIS A 40 MM. AF_09/2023 | M | 2.14 | 14.27 | 30.53
Composição Auxiliar | 90443 | SINAPI | RASGO LINEAR MANUAL EM ALVENARIA, PARA RAMAIS/ DISTRIBUIÇÃO DE INSTALAÇÕES HIDRÁULICAS, DIÂMETROS MENORES OU IGUAIS A 40 MM. AF_09/2023 | M | 2.14 | 7.41 | 15.85
Composição Auxiliar | 89366 | SINAPI | JOELHO 90 GRAUS COM BUCHA DE LATÃO, PVC, SOLDÁVEL, DN 25MM, X 3/4 INSTALADO EM RAMAL OU SUB-RAMAL DE ÁGUA - FORNECIMENTO E INSTALAÇÃO. AF_06/2022 | UN | 1 | 15.55 | 15.55
Composição Auxiliar | 89362 | SINAPI | JOELHO 90 GRAUS, PVC, SOLDÁVEL, DN 25MM, INSTALADO EM RAMAL OU SUB-RAMAL DE ÁGUA - FORNECIMENTO E INSTALAÇÃO. AF_06/2022 | UN | 1.18 | 9.07 | 10.7
Composição Auxiliar | 89356 | SINAPI | TUBO, PVC, SOLDÁVEL, DE 25MM, INSTALADO EM RAMAL OU SUB-RAMAL DE ÁGUA - FORNECIMENTO E INSTALAÇÃO. AF_06/2022 | M | 2.14 | 22.75 | 48.68
|  |  |  | LS => | 0 | MO com LS => | 76.01
[5 empty] | Valor com BDI => |  | 162.94
| Código | Banco | Descrição | Und | Quant. | Valor Unit | Total
Composição | 93128 | SINAPI | PONTO DE ILUMINAÇÃO RESIDENCIAL INCLUINDO INTERRUPTOR SIMPLES, CAIXA ELÉTRICA, ELETRODUTO, CABO, RASGO, QUEBRA E CHUMBAMENTO (EXCLUINDO LUMINÁRIA E LÂMPADA). AF_01/2016 | UN | 1 | 165.25 | 165.25
Composição Auxiliar | 91937 | SINAPI | CAIXA OCTOGONAL 3" X 3", PVC, INSTALADA EM LAJE - FORNECIMENTO E INSTALAÇÃO. AF_03/2023 | UN | 0.375 | 15.41 | 5.77
Composição Auxiliar | 91953 | SINAPI | INTERRUPTOR SIMPLES (1 MÓDULO), 10A/250V, INCLUINDO SUPORTE E PLACA - FORNECIMENTO E INSTALAÇÃO. AF_03/2023 | UN | 1 | 29.1 | 29.1
Composição Auxiliar | 91852 | SINAPI | ELETRODUTO FLEXÍVEL CORRUGADO, PVC, DN 20 MM (1/2"), PARA CIRCUITOS TERMINAIS, INSTALADO EM PAREDE - FORNECIMENTO E INSTALAÇÃO. AF_03/2023 | M | 2.2 | 8.56 | 18.83
Composição Auxiliar | 91924 | SINAPI | CABO DE COBRE FLEXÍVEL ISOLADO, 1,5 MM², ANTI-CHAMA 450/750 V, PARA CIRCUITOS TERMINAIS - FORNECIMENTO E INSTALAÇÃO. AF_03/2023 | M | 8.4 | 3.19 | 26.79
Composição Auxiliar | 90466 | SINAPI | CHUMBAMENTO LINEAR EM ALVENARIA PARA RAMAIS/DISTRIBUIÇÃO DE INSTALAÇÕES HIDRÁULICAS COM DIÂMETROS MENORES OU IGUAIS A 40 MM. AF_09/2023 | M | 2.2 | 14.27 | 31.39
Composição Auxiliar | 91842 | SINAPI | ELETRODUTO FLEXÍVEL CORRUGADO, PVC, DN 20 MM (1/2"), PARA CIRCUITOS TERMINAIS, INSTALADO EM LAJE - FORNECIMENTO E INSTALAÇÃO. AF_03/2023 | M | 2 | 5.34 | 10.68
Composição Auxiliar | 90456 | SINAPI | QUEBRA EM ALVENARIA PARA INSTALAÇÃO DE CAIXA DE TOMADA (4X4 OU 4X2). AF_09/2023 | UN | 1 | 5.67 | 5.67
Composição Auxiliar | 91940 | SINAPI | CAIXA RETANGULAR 4" X 2" MÉDIA (1,30 M DO PISO), PVC, INSTALADA EM PAREDE - FORNECIMENTO E INSTALAÇÃO. AF_03/2023 | UN | 1 | 18.17 | 18.17
Composição Auxiliar | 90447 | SINAPI | RASGO LINEAR MANUAL EM ALVENARIA, PARA ELETRODUTOS, DIÂMETROS MENORES OU IGUAIS A 40 MM. AF_09/2023 | M | 2.2 | 8.57 | 18.85
|  |  |  | LS => | 0 | MO com LS => | 89.13
[5 empty] | Valor com BDI => |  | 203.34
| Código | Banco | Descrição | Und | Quant. | Valor Unit | Total
Composição | 93141 | SINAPI | PONTO DE TOMADA RESIDENCIAL INCLUINDO TOMADA 10A/250V, CAIXA ELÉTRICA, ELETRODUTO, CABO, RASGO, QUEBRA E CHUMBAMENTO. AF_01/2016 | UN | 1 | 202.57 | 202.57
Composição Auxiliar | 90447 | SINAPI | RASGO LINEAR MANUAL EM ALVENARIA, PARA ELETRODUTOS, DIÂMETROS MENORES OU IGUAIS A 40 MM. AF_09/2023 | M | 2.2 | 8.57 | 18.85
Composição Auxiliar | 91937 | SINAPI | CAIXA OCTOGONAL 3" X 3", PVC, INSTALADA EM LAJE - FORNECIMENTO E INSTALAÇÃO. AF_03/2023 | UN | 0.375 | 15.41 | 5.77
Composição Auxiliar | 91852 | SINAPI | ELETRODUTO FLEXÍVEL CORRUGADO, PVC, DN 20 MM (1/2"), PARA CIRCUITOS TERMINAIS, INSTALADO EM PAREDE - FORNECIMENTO E INSTALAÇÃO. AF_03/2023 | M | 2.2 | 8.56 | 18.83
Composição Auxiliar | 90456 | SINAPI | QUEBRA EM ALVENARIA PARA INSTALAÇÃO DE CAIXA DE TOMADA (4X4 OU 4X2). AF_09/2023 | UN | 1 | 5.67 | 5.67
Composição Auxiliar | 91940 | SINAPI | CAIXA RETANGULAR 4" X 2" MÉDIA (1,30 M DO PISO), PVC, INSTALADA EM PAREDE - FORNECIMENTO E INSTALAÇÃO. AF_03/2023 | UN | 1 | 18.17 | 18.17
Composição Auxiliar | 91996 | SINAPI | TOMADA MÉDIA DE EMBUTIR (1 MÓDULO), 2P+T 10 A, INCLUINDO SUPORTE E PLACA - FORNECIMENTO E INSTALAÇÃO. AF_03/2023 | UN | 1 | 34.5 | 34.5
Composição Auxiliar | 91842 | SINAPI | ELETRODUTO FLEXÍVEL CORRUGADO, PVC, DN 20 MM (1/2"), PARA CIRCUITOS TERMINAIS, INSTALADO EM LAJE - FORNECIMENTO E INSTALAÇÃO. AF_03/2023 | M | 2 | 5.34 | 10.68
Composição Auxiliar | 90466 | SINAPI | CHUMBAMENTO LINEAR EM ALVENARIA PARA RAMAIS/DISTRIBUIÇÃO DE INSTALAÇÕES HIDRÁULICAS COM DIÂMETROS MENORES OU IGUAIS A 40 MM. AF_09/2023 | M | 2.2 | 14.27 | 31.39
Composição Auxiliar | 91926 | SINAPI | CABO DE COBRE FLEXÍVEL ISOLADO, 2,5 MM², ANTI-CHAMA 450/750 V, PARA CIRCUITOS TERMINAIS - FORNECIMENTO E INSTALAÇÃO. AF_03/2023 | M | 12.6 | 4.66 | 58.71
|  |  |  | LS => | 0 | MO com LS => | 99.1
[5 empty] | Valor com BDI => |  | 249.26
| Código | Banco | Descrição | Und | Quant. | Valor Unit | Total
Composição | C1950 | SEINFRA | PONTO SANITÁRIO, MATERIAL E EXECUÇÃO | PT | 1 | 256.62 | 256.62
Insumo | I2320 | SEINFRA | ENCANADOR | H | 3 | 26.18 | 78.54
Insumo | I2013 | SEINFRA | TE PVC PARA ESGOTO DE 40MM (1 1/2") | UN | 1 | 3.93 | 3.93
Insumo | I0805 | SEINFRA | CIMENTO PORTLAND | KG | 3 | 0.71 | 2.13
Insumo | I2194 | SEINFRA | TUBO PVC ESGOTO DE 40MM (1 1/2') - (NBR 5688) | M | 1.5 | 6.91 | 10.36
Insumo | I1283 | SEINFRA | JOELHO PVC PARA ESGOTO DE 40MM | UN | 2 | 2.36 | 4.72
Insumo | I2012 | SEINFRA | TE PVC PARA ESGOTO DE 100MM (4") | UN | 1 | 16.98 | 16.98
Insumo | I0043 | SEINFRA | AJUDANTE DE ENCANADOR | H | 3 | 21.1 | 63.3
Insumo | I1282 | SEINFRA | JOELHO PVC PARA ESGOTO DE 100MM | UN | 1 | 8.82 | 8.82
Insumo | I0441 | SEINFRA | CAL HIDRATADA | KG | 3 | 0.96 | 2.88
Insumo | I2543 | SEINFRA | SERVENTE | H | 2.5 | 20.26 | 50.65
Insumo | I2193 | SEINFRA | TUBO PVC ESGOTO DE 100MM (4') - (NBR 5688) | M | 0.33 | 15.82 | 5.22
Insumo | I2195 | SEINFRA | TUBO PVC ESGOTO DE 50MM (2') - (NBR 5688) | M | 0.5 | 10.75 | 5.37
Insumo | I0108 | SEINFRA | AREIA GROSSA | m³ | 0.004 | 119.58 | 0.47
Insumo | I1284 | SEINFRA | JOELHO PVC PARA ESGOTO DE 50MM | UN | 1 | 3.25 | 3.25
|  |  |  | LS => | 0 | MO com LS => | 192.49
[5 empty] | Valor com BDI => |  | 315.77
| Código | Banco | Descrição | Und | Quant. | Valor Unit | Total
Composição | 90820 | SINAPI | PORTA DE MADEIRA PARA PINTURA, SEMI-OCA (LEVE OU MÉDIA), 60X210CM, ESPESSURA DE 3,5CM, INCLUSO DOBRADIÇAS - FORNECIMENTO E INSTALAÇÃO. AF_12/2019 | UN | 1 | 311.08 | 311.08
Composição Auxiliar | 88261 | SINAPI | CARPINTEIRO DE ESQUADRIA COM ENCARGOS COMPLEMENTARES | H | 1.282 | 25.25 | 32.37
Composição Auxiliar | 88316 | SINAPI | SERVENTE COM ENCARGOS COMPLEMENTARES | H | 0.641 | 22.41 | 14.36
Insumo | 00011055 | SINAPI | PARAFUSO ROSCA SOBERBA ZINCADO CABECA CHATA FENDA SIMPLES 3,5 X 25 MM (1 ") | UN | 19.8 | 0.07 | 1.38
Insumo | 00010553 | SINAPI | PORTA DE MADEIRA, FOLHA MEDIA (NBR 15930) DE 600 X 2100 MM, DE 35 MM A 40 MM DE ESPESSURA, NUCLEO SEMI-SOLIDO (SARRAFEADO), CAPA LISA EM HDF, ACABAMENTO EM PRIMER PARA PINTURA | UN | 1 | 206.9 | 206.9
Insumo | 00002432 | SINAPI | DOBRADICA EM ACO/FERRO, 3 1/2" X 3", E= 1,9 A 2 MM, COM ANEL, CROMADO OU ZINCADO, TAMPA BOLA, COM PARAFUSOS | UN | 3 | 18.69 | 56.07
|  |  |  | LS => | 0 | MO com LS => | 32.93
[5 empty] | Valor com BDI => |  | 382.78
| Código | Banco | Descrição | Und | Quant. | Valor Unit | Total
Composição | 90823 | SINAPI | PORTA DE MADEIRA PARA PINTURA, SEMI-OCA (LEVE OU MÉDIA), 90X210CM, ESPESSURA DE 3,5CM, INCLUSO DOBRADIÇAS - FORNECIMENTO E INSTALAÇÃO. AF_12/2019 | UN | 1 | 421.27 | 421.27
Composição Auxiliar | 88316 | SINAPI | SERVENTE COM ENCARGOS COMPLEMENTARES | H | 0.839 | 22.41 | 18.8
Composição Auxiliar | 88261 | SINAPI | CARPINTEIRO DE ESQUADRIA COM ENCARGOS COMPLEMENTARES | H | 1.678 | 25.25 | 42.36
Insumo | 00011055 | SINAPI | PARAFUSO ROSCA SOBERBA ZINCADO CABECA CHATA FENDA SIMPLES 3,5 X 25 MM (1 ") | UN | 19.8 | 0.07 | 1.38
Insumo | 00010556 | SINAPI | PORTA DE MADEIRA, FOLHA MEDIA (NBR 15930) DE 900 X 2100 MM, DE 35 MM A 40 MM DE ESPESSURA, NUCLEO SEMI-SOLIDO (SARRAFEADO), CAPA LISA EM HDF, ACABAMENTO EM PRIMER PARA PINTURA | UN | 1 | 302.66 | 302.66
Insumo | 00002432 | SINAPI | DOBRADICA EM ACO/FERRO, 3 1/2" X 3", E= 1,9 A 2 MM, COM ANEL, CROMADO OU ZINCADO, TAMPA BOLA, COM PARAFUSOS | UN | 3 | 18.69 | 56.07
|  |  |  | LS => | 0 | MO com LS => | 43.11
[5 empty] | Valor com BDI => |  | 518.37
| Código | Banco | Descrição | Und | Quant. | Valor Unit | Total
Composição | 101619 | SINAPI | PREPARO DE FUNDO DE VALA COM LARGURA MENOR QUE 1,5 M, COM CAMADA DE BRITA, LANÇAMENTO MANUAL. AF_08/2020 | m³ | 1 | 347.15 | 347.15
Composição Auxiliar | 91533 | SINAPI | COMPACTADOR DE SOLOS DE PERCUSSÃO (SOQUETE) COM MOTOR A GASOLINA 4 TEMPOS, POTÊNCIA 4 CV - CHP DIURNO. AF_08/2015 | CHP | 0.0718 | 37.55 | 2.69
Composição Auxiliar | 91534 | SINAPI | COMPACTADOR DE SOLOS DE PERCUSSÃO (SOQUETE) COM MOTOR A GASOLINA 4 TEMPOS, POTÊNCIA 4 CV - CHI DIURNO. AF_08/2015 | CHI | 0.0666 | 30 | 1.99
Composição Auxiliar | 88309 | SINAPI | PEDREIRO COM ENCARGOS COMPLEMENTARES | H | 2.4938 | 26.5 | 66.08
Composição Auxiliar | 88316 | SINAPI | SERVENTE COM ENCARGOS COMPLEMENTARES | H | 3.7407 | 22.41 | 83.82
Insumo | 00004720 | SINAPI | PEDRA BRITADA N. 0, OU PEDRISCO (4,8 A 9,5 MM) POSTO PEDREIRA/FORNECEDOR, SEM FRETE | m³ | 1.1 | 175.07 | 192.57
|  |  |  | LS => | 0 | MO com LS => | 107.56
[5 empty] | Valor com BDI => |  | 427.16
| Código | Banco | Descrição | Und | Quant. | Valor Unit | Total
Composição | 5942 | SINAPI | PÁ CARREGADEIRA SOBRE RODAS, POTÊNCIA LÍQUIDA 128 HP, CAPACIDADE DA CAÇAMBA 1,7 A 2,8 M3, PESO OPERACIONAL 11632 KG - CHI DIURNO. AF_06/2014 | CHI | 1 | 78.97 | 78.97
Composição Auxiliar | 89128 | SINAPI | PÁ CARREGADEIRA SOBRE RODAS, POTÊNCIA LÍQUIDA 128 HP, CAPACIDADE DA CAÇAMBA 1,7 A 2,8 M3, PESO OPERACIONAL 11632 KG - DEPRECIAÇÃO. AF_06/2014 | H | 1 | 37.24 | 37.24
Composição Auxiliar | 89129 | SINAPI | PÁ CARREGADEIRA SOBRE RODAS, POTÊNCIA LÍQUIDA 128 HP, CAPACIDADE DA CAÇAMBA 1,7 A 2,8 M3, PESO OPERACIONAL 11632 KG - JUROS. AF_06/2014 | H | 1 | 9.84 | 9.84
Composição Auxiliar | 88301 | SINAPI | OPERADOR DE PÁ CARREGADEIRA COM ENCARGOS COMPLEMENTARES | H | 1 | 31.89 | 31.89
|  |  |  | LS => | 0 | MO com LS => | 25.73
[5 empty] | Valor com BDI => |  | 97.17
| Código | Banco | Descrição | Und | Quant. | Valor Unit | Total
Composição | 5940 | SINAPI | PÁ CARREGADEIRA SOBRE RODAS, POTÊNCIA LÍQUIDA 128 HP, CAPACIDADE DA CAÇAMBA 1,7 A 2,8 M3, PESO OPERACIONAL 11632 KG - CHP DIURNO. AF_06/2014 | CHP | 1 | 173.27 | 173.27
Composição Auxiliar | 53858 | SINAPI | PÁ CARREGADEIRA SOBRE RODAS, POTÊNCIA LÍQUIDA 128 HP, CAPACIDADE DA CAÇAMBA 1,7 A 2,8 M3, PESO OPERACIONAL 11632 KG - MATERIAIS NA OPERAÇÃO. AF_06/2014 | H | 1 | 47.75 | 47.75
Composição Auxiliar | 89129 | SINAPI | PÁ CARREGADEIRA SOBRE RODAS, POTÊNCIA LÍQUIDA 128 HP, CAPACIDADE DA CAÇAMBA 1,7 A 2,8 M3, PESO OPERACIONAL 11632 KG - JUROS. AF_06/2014 | H | 1 | 9.84 | 9.84
Composição Auxiliar | 53857 | SINAPI | PÁ CARREGADEIRA SOBRE RODAS, POTÊNCIA LÍQUIDA 128 HP, CAPACIDADE DA CAÇAMBA 1,7 A 2,8 M3, PESO OPERACIONAL 11632 KG - MANUTENÇÃO. AF_06/2014 | H | 1 | 46.55 | 46.55
Composição Auxiliar | 88301 | SINAPI | OPERADOR DE PÁ CARREGADEIRA COM ENCARGOS COMPLEMENTARES | H | 1 | 31.89 | 31.89
Composição Auxiliar | 89128 | SINAPI | PÁ CARREGADEIRA SOBRE RODAS, POTÊNCIA LÍQUIDA 128 HP, CAPACIDADE DA CAÇAMBA 1,7 A 2,8 M3, PESO OPERACIONAL 11632 KG - DEPRECIAÇÃO. AF_06/2014 | H | 1 | 37.24 | 37.24
|  |  |  | LS => | 0 | MO com LS => | 25.73
[5 empty] | Valor com BDI => |  | 213.2
| Código | Banco | Descrição | Und | Quant. | Valor Unit | Total
Composição | 89128 | SINAPI | PÁ CARREGADEIRA SOBRE RODAS, POTÊNCIA LÍQUIDA 128 HP, CAPACIDADE DA CAÇAMBA 1,7 A 2,8 M3, PESO OPERACIONAL 11632 KG - DEPRECIAÇÃO. AF_06/2014 | H | 1 | 37.24 | 37.24
Insumo | 00004262 | SINAPI | PA CARREGADEIRA SOBRE RODAS, POTENCIA LIQUIDA 128 HP, CAPACIDADE DA CACAMBA DE 1,7 A 2,8 M3, PESO OPERACIONAL MAXIMO DE 11632 KG | UN | 5.6e-05 | 665000 | 37.24
|  |  |  | LS => | 0 | MO com LS => | 0
[5 empty] | Valor com BDI => |  | 45.82
| Código | Banco | Descrição | Und | Quant. | Valor Unit | Total
Composição | 89129 | SINAPI | PÁ CARREGADEIRA SOBRE RODAS, POTÊNCIA LÍQUIDA 128 HP, CAPACIDADE DA CAÇAMBA 1,7 A 2,8 M3, PESO OPERACIONAL 11632 KG - JUROS. AF_06/2014 | H | 1 | 9.84 | 9.84
Insumo | 00004262 | SINAPI | PA CARREGADEIRA SOBRE RODAS, POTENCIA LIQUIDA 128 HP, CAPACIDADE DA CACAMBA DE 1,7 A 2,8 M3, PESO OPERACIONAL MAXIMO DE 11632 KG | UN | 1.48e-05 | 665000 | 9.84
|  |  |  | LS => | 0 | MO com LS => | 0
[5 empty] | Valor com BDI => |  | 12.1
| Código | Banco | Descrição | Und | Quant. | Valor Unit | Total
Composição | 53857 | SINAPI | PÁ CARREGADEIRA SOBRE RODAS, POTÊNCIA LÍQUIDA 128 HP, CAPACIDADE DA CAÇAMBA 1,7 A 2,8 M3, PESO OPERACIONAL 11632 KG - MANUTENÇÃO. AF_06/2014 | H | 1 | 46.55 | 46.55
Insumo | 00004262 | SINAPI | PA CARREGADEIRA SOBRE RODAS, POTENCIA LIQUIDA 128 HP, CAPACIDADE DA CACAMBA DE 1,7 A 2,8 M3, PESO OPERACIONAL MAXIMO DE 11632 KG | UN | 7e-05 | 665000 | 46.55
|  |  |  | LS => | 0 | MO com LS => | 0
[5 empty] | Valor com BDI => |  | 57.27
| Código | Banco | Descrição | Und | Quant. | Valor Unit | Total
Composição | 53858 | SINAPI | PÁ CARREGADEIRA SOBRE RODAS, POTÊNCIA LÍQUIDA 128 HP, CAPACIDADE DA CAÇAMBA 1,7 A 2,8 M3, PESO OPERACIONAL 11632 KG - MATERIAIS NA OPERAÇÃO. AF_06/2014 | H | 1 | 47.75 | 47.75
Insumo | 00004221 | SINAPI | OLEO DIESEL COMBUSTIVEL COMUM METROPOLITANO S-10 OU S-500 | L | 7.64 | 6.25 | 47.75
|  |  |  | LS => | 0 | MO com LS => | 0
[5 empty] | Valor com BDI => |  | 58.75
| Código | Banco | Descrição | Und | Quant. | Valor Unit | Total
Composição | 84402 | SINAPI | QUADRO DE DISTRIBUICAO DE ENERGIA P/ 6 DISJUNTORES TERMOMAGNETICOS MONOPOLARES SEM BARRAMENTO, DE EMBUTIR, EM PVC - FORNECIMENTO E INSTALACAO | UN | 1 | 111.14 | 111.14
Composição Auxiliar | 88247 | SINAPI | AUXILIAR DE ELETRICISTA COM ENCARGOS COMPLEMENTARES | H | 1 | 24.2 | 24.2
Composição Auxiliar | 88264 | SINAPI | ELETRICISTA COM ENCARGOS COMPLEMENTARES | H | 1 | 29.74 | 29.74
Insumo | 00039795 | SINAPI | QUADRO DE DISTRIBUICAO, SEM BARRAMENTO, EM PVC, DE EMBUTIR, PARA 6 DISJUNTORES NEMA OU 8 DISJUNTORES DIN | UN | 1 | 57.2 | 57.2
|  |  |  | LS => | 0 | MO com LS => | 39.18
[5 empty] | Valor com BDI => |  | 136.75
| Código | Banco | Descrição | Und | Quant. | Valor Unit | Total
Composição | 101876 | SINAPI | QUADRO DE DISTRIBUIÇÃO DE ENERGIA EM PVC, DE EMBUTIR, SEM BARRAMENTO, PARA 6 DISJUNTORES - FORNECIMENTO E INSTALAÇÃO. AF_10/2020 | UN | 1 | 77.41 | 77.41
Composição Auxiliar | 87367 | SINAPI | ARGAMASSA TRAÇO 1:1:6 (EM VOLUME DE CIMENTO, CAL E AREIA MÉDIA ÚMIDA) PARA EMBOÇO/MASSA ÚNICA/ASSENTAMENTO DE ALVENARIA DE VEDAÇÃO, PREPARO MANUAL. AF_08/2019 | m³ | 0.0044 | 601.61 | 2.64
Composição Auxiliar | 88264 | SINAPI | ELETRICISTA COM ENCARGOS COMPLEMENTARES | H | 0.3259 | 29.74 | 9.69
Composição Auxiliar | 88247 | SINAPI | AUXILIAR DE ELETRICISTA COM ENCARGOS COMPLEMENTARES | H | 0.3259 | 24.2 | 7.88
Insumo | 00039795 | SINAPI | QUADRO DE DISTRIBUICAO, SEM BARRAMENTO, EM PVC, DE EMBUTIR, PARA 6 DISJUNTORES NEMA OU 8 DISJUNTORES DIN | UN | 1 | 57.2 | 57.2
|  |  |  | LS => | 0 | MO com LS => | 13.5
[5 empty] | Valor com BDI => |  | 95.25
| Código | Banco | Descrição | Und | Quant. | Valor Unit | Total
Composição | 5679 | SINAPI | RETROESCAVADEIRA SOBRE RODAS COM CARREGADEIRA, TRAÇÃO 4X4, POTÊNCIA LÍQ. 88 HP, CAÇAMBA CARREG. CAP. MÍN. 1 M3, CAÇAMBA RETRO CAP. 0,26 M3, PESO OPERACIONAL MÍN. 6.674 KG, PROFUNDIDADE ESCAVAÇÃO MÁX. 4,37 M - CHI DIURNO. AF_06/2014 | CHI | 1 | 70 | 70
Composição Auxiliar | 88858 | SINAPI | RETROESCAVADEIRA SOBRE RODAS COM CARREGADEIRA, TRAÇÃO 4X4, POTÊNCIA LÍQ. 88 HP, CAÇAMBA CARREG. CAP. MÍN. 1 M3, CAÇAMBA RETRO CAP. 0,26 M3, PESO OPERACIONAL MÍN. 6.674 KG, PROFUNDIDADE ESCAVAÇÃO MÁX. 4,37 M - JUROS. AF_06/2014 | H | 1 | 6.9 | 6.9
Composição Auxiliar | 88857 | SINAPI | RETROESCAVADEIRA SOBRE RODAS COM CARREGADEIRA, TRAÇÃO 4X4, POTÊNCIA LÍQ. 88 HP, CAÇAMBA CARREG. CAP. MÍN. 1 M3, CAÇAMBA RETRO CAP. 0,26 M3, PESO OPERACIONAL MÍN. 6.674 KG, PROFUNDIDADE ESCAVAÇÃO MÁX. 4,37 M - DEPRECIAÇÃO. AF_06/2014 | H | 1 | 26.12 | 26.12
Composição Auxiliar | 88294 | SINAPI | OPERADOR DE ESCAVADEIRA COM ENCARGOS COMPLEMENTARES | H | 1 | 36.98 | 36.98
|  |  |  | LS => | 0 | MO com LS => | 30.82
[5 empty] | Valor com BDI => |  | 86.13
| Código | Banco | Descrição | Und | Quant. | Valor Unit | Total
Composição | 5678 | SINAPI | RETROESCAVADEIRA SOBRE RODAS COM CARREGADEIRA, TRAÇÃO 4X4, POTÊNCIA LÍQ. 88 HP, CAÇAMBA CARREG. CAP. MÍN. 1 M3, CAÇAMBA RETRO CAP. 0,26 M3, PESO OPERACIONAL MÍN. 6.674 KG, PROFUNDIDADE ESCAVAÇÃO MÁX. 4,37 M - CHP DIURNO. AF_06/2014 | CHP | 1 | 155.96 | 155.96
Composição Auxiliar | 53786 | SINAPI | RETROESCAVADEIRA SOBRE RODAS COM CARREGADEIRA, TRAÇÃO 4X4, POTÊNCIA LÍQ. 88 HP, CAÇAMBA CARREG. CAP. MÍN. 1 M3, CAÇAMBA RETRO CAP. 0,26 M3, PESO OPERACIONAL MÍN. 6.674 KG, PROFUNDIDADE ESCAVAÇÃO MÁX. 4,37 M - MATERIAIS NA OPERAÇÃO. AF_06/2014 | H | 1 | 53.31 | 53.31
Composição Auxiliar | 88858 | SINAPI | RETROESCAVADEIRA SOBRE RODAS COM CARREGADEIRA, TRAÇÃO 4X4, POTÊNCIA LÍQ. 88 HP, CAÇAMBA CARREG. CAP. MÍN. 1 M3, CAÇAMBA RETRO CAP. 0,26 M3, PESO OPERACIONAL MÍN. 6.674 KG, PROFUNDIDADE ESCAVAÇÃO MÁX. 4,37 M - JUROS. AF_06/2014 | H | 1 | 6.9 | 6.9
Composição Auxiliar | 88857 | SINAPI | RETROESCAVADEIRA SOBRE RODAS COM CARREGADEIRA, TRAÇÃO 4X4, POTÊNCIA LÍQ. 88 HP, CAÇAMBA CARREG. CAP. MÍN. 1 M3, CAÇAMBA RETRO CAP. 0,26 M3, PESO OPERACIONAL MÍN. 6.674 KG, PROFUNDIDADE ESCAVAÇÃO MÁX. 4,37 M - DEPRECIAÇÃO. AF_06/2014 | H | 1 | 26.12 | 26.12
Composição Auxiliar | 88294 | SINAPI | OPERADOR DE ESCAVADEIRA COM ENCARGOS COMPLEMENTARES | H | 1 | 36.98 | 36.98
Composição Auxiliar | 5664 | SINAPI | RETROESCAVADEIRA SOBRE RODAS COM CARREGADEIRA, TRAÇÃO 4X4, POTÊNCIA LÍQ. 88 HP, CAÇAMBA CARREG. CAP. MÍN. 1 M3, CAÇAMBA RETRO CAP. 0,26 M3, PESO OPERACIONAL MÍN. 6.674 KG, PROFUNDIDADE ESCAVAÇÃO MÁX. 4,37 M - MANUTENÇÃO. AF_06/2014 | H | 1 | 32.65 | 32.65
|  |  |  | LS => | 0 | MO com LS => | 30.82
[5 empty] | Valor com BDI => |  | 191.9
| Código | Banco | Descrição | Und | Quant. | Valor Unit | Total
Composição | 88857 | SINAPI | RETROESCAVADEIRA SOBRE RODAS COM CARREGADEIRA, TRAÇÃO 4X4, POTÊNCIA LÍQ. 88 HP, CAÇAMBA CARREG. CAP. MÍN. 1 M3, CAÇAMBA RETRO CAP. 0,26 M3, PESO OPERACIONAL MÍN. 6.674 KG, PROFUNDIDADE ESCAVAÇÃO MÁX. 4,37 M - DEPRECIAÇÃO. AF_06/2014 | H | 1 | 26.12 | 26.12
Insumo | 00036531 | SINAPI | RETROESCAVADEIRA SOBRE RODAS COM CARREGADEIRA, TRACAO 4 X 4, POTENCIA LIQUIDA 88 HP, PESO OPERACIONAL MINIMO DE 6674 KG, CAPACIDADE DA CARREGADEIRA DE 1,00 M3 E DA RETROESCAVADEIRA MINIMA DE 0,26 M3, PROFUNDIDADE DE ESCAVACAO MAXIMA DE 4,37 M | UN | 5.6e-05 | 466463.38 | 26.12
|  |  |  | LS => | 0 | MO com LS => | 0
[5 empty] | Valor com BDI => |  | 32.14
| Código | Banco | Descrição | Und | Quant. | Valor Unit | Total
Composição | 88858 | SINAPI | RETROESCAVADEIRA SOBRE RODAS COM CARREGADEIRA, TRAÇÃO 4X4, POTÊNCIA LÍQ. 88 HP, CAÇAMBA CARREG. CAP. MÍN. 1 M3, CAÇAMBA RETRO CAP. 0,26 M3, PESO OPERACIONAL MÍN. 6.674 KG, PROFUNDIDADE ESCAVAÇÃO MÁX. 4,37 M - JUROS. AF_06/2014 | H | 1 | 6.9 | 6.9
Insumo | 00036531 | SINAPI | RETROESCAVADEIRA SOBRE RODAS COM CARREGADEIRA, TRACAO 4 X 4, POTENCIA LIQUIDA 88 HP, PESO OPERACIONAL MINIMO DE 6674 KG, CAPACIDADE DA CARREGADEIRA DE 1,00 M3 E DA RETROESCAVADEIRA MINIMA DE 0,26 M3, PROFUNDIDADE DE ESCAVACAO MAXIMA DE 4,37 M | UN | 1.48e-05 | 466463.38 | 6.9
|  |  |  | LS => | 0 | MO com LS => | 0
[5 empty] | Valor com BDI => |  | 8.49
| Código | Banco | Descrição | Und | Quant. | Valor Unit | Total
Composição | 5664 | SINAPI | RETROESCAVADEIRA SOBRE RODAS COM CARREGADEIRA, TRAÇÃO 4X4, POTÊNCIA LÍQ. 88 HP, CAÇAMBA CARREG. CAP. MÍN. 1 M3, CAÇAMBA RETRO CAP. 0,26 M3, PESO OPERACIONAL MÍN. 6.674 KG, PROFUNDIDADE ESCAVAÇÃO MÁX. 4,37 M - MANUTENÇÃO. AF_06/2014 | H | 1 | 32.65 | 32.65
Insumo | 00036531 | SINAPI | RETROESCAVADEIRA SOBRE RODAS COM CARREGADEIRA, TRACAO 4 X 4, POTENCIA LIQUIDA 88 HP, PESO OPERACIONAL MINIMO DE 6674 KG, CAPACIDADE DA CARREGADEIRA DE 1,00 M3 E DA RETROESCAVADEIRA MINIMA DE 0,26 M3, PROFUNDIDADE DE ESCAVACAO MAXIMA DE 4,37 M | UN | 7e-05 | 466463.38 | 32.65
|  |  |  | LS => | 0 | MO com LS => | 0
[5 empty] | Valor com BDI => |  | 40.17
| Código | Banco | Descrição | Und | Quant. | Valor Unit | Total
Composição | 53786 | SINAPI | RETROESCAVADEIRA SOBRE RODAS COM CARREGADEIRA, TRAÇÃO 4X4, POTÊNCIA LÍQ. 88 HP, CAÇAMBA CARREG. CAP. MÍN. 1 M3, CAÇAMBA RETRO CAP. 0,26 M3, PESO OPERACIONAL MÍN. 6.674 KG, PROFUNDIDADE ESCAVAÇÃO MÁX. 4,37 M - MATERIAIS NA OPERAÇÃO. AF_06/2014 | H | 1 | 53.31 | 53.31
Insumo | 00004221 | SINAPI | OLEO DIESEL COMBUSTIVEL COMUM METROPOLITANO S-10 OU S-500 | L | 8.53 | 6.25 | 53.31
|  |  |  | LS => | 0 | MO com LS => | 0
[5 empty] | Valor com BDI => |  | 65.59
| Código | Banco | Descrição | Und | Quant. | Valor Unit | Total
Composição | 5685 | SINAPI | ROLO COMPACTADOR VIBRATÓRIO DE UM CILINDRO AÇO LISO, POTÊNCIA 80 HP, PESO OPERACIONAL MÁXIMO 8,1 T, IMPACTO DINÂMICO 16,15 / 9,5 T, LARGURA DE TRABALHO 1,68 M - CHI DIURNO. AF_06/2014 | CHI | 1 | 70.07 | 70.07
Composição Auxiliar | 89211 | SINAPI | ROLO COMPACTADOR VIBRATÓRIO DE UM CILINDRO AÇO LISO, POTÊNCIA 80 HP, PESO OPERACIONAL MÁXIMO 8,1 T, IMPACTO DINÂMICO 16,15 / 9,5 T, LARGURA DE TRABALHO 1,68 M - JUROS. AF_06/2014 | H | 1 | 8.6 | 8.6
Composição Auxiliar | 88303 | SINAPI | OPERADOR DE ROLO COMPACTADOR COM ENCARGOS COMPLEMENTARES | H | 1 | 29.42 | 29.42
Composição Auxiliar | 89210 | SINAPI | ROLO COMPACTADOR VIBRATÓRIO DE UM CILINDRO AÇO LISO, POTÊNCIA 80 HP, PESO OPERACIONAL MÁXIMO 8,1 T, IMPACTO DINÂMICO 16,15 / 9,5 T, LARGURA DE TRABALHO 1,68 M - DEPRECIAÇÃO. AF_06/2014 | H | 1 | 32.05 | 32.05
|  |  |  | LS => | 0 | MO com LS => | 23.26
[5 empty] | Valor com BDI => |  | 86.22
| Código | Banco | Descrição | Und | Quant. | Valor Unit | Total
Composição | 5684 | SINAPI | ROLO COMPACTADOR VIBRATÓRIO DE UM CILINDRO AÇO LISO, POTÊNCIA 80 HP, PESO OPERACIONAL MÁXIMO 8,1 T, IMPACTO DINÂMICO 16,15 / 9,5 T, LARGURA DE TRABALHO 1,68 M - CHP DIURNO. AF_06/2014 | CHP | 1 | 169.86 | 169.86
Composição Auxiliar | 5674 | SINAPI | ROLO COMPACTADOR VIBRATÓRIO DE UM CILINDRO AÇO LISO, POTÊNCIA 80 HP, PESO OPERACIONAL MÁXIMO 8,1 T, IMPACTO DINÂMICO 16,15 / 9,5 T, LARGURA DE TRABALHO 1,68 M - MANUTENÇÃO. AF_06/2014 | H | 1 | 40.11 | 40.11
Composição Auxiliar | 89210 | SINAPI | ROLO COMPACTADOR VIBRATÓRIO DE UM CILINDRO AÇO LISO, POTÊNCIA 80 HP, PESO OPERACIONAL MÁXIMO 8,1 T, IMPACTO DINÂMICO 16,15 / 9,5 T, LARGURA DE TRABALHO 1,68 M - DEPRECIAÇÃO. AF_06/2014 | H | 1 | 32.05 | 32.05
Composição Auxiliar | 88303 | SINAPI | OPERADOR DE ROLO COMPACTADOR COM ENCARGOS COMPLEMENTARES | H | 1 | 29.42 | 29.42
Composição Auxiliar | 53788 | SINAPI | ROLO COMPACTADOR VIBRATÓRIO DE UM CILINDRO AÇO LISO, POTÊNCIA 80 HP, PESO OPERACIONAL MÁXIMO 8,1 T, IMPACTO DINÂMICO 16,15 / 9,5 T, LARGURA DE TRABALHO 1,68 M - MATERIAIS NA OPERAÇÃO. AF_06/2014 | H | 1 | 59.68 | 59.68
Composição Auxiliar | 89211 | SINAPI | ROLO COMPACTADOR VIBRATÓRIO DE UM CILINDRO AÇO LISO, POTÊNCIA 80 HP, PESO OPERACIONAL MÁXIMO 8,1 T, IMPACTO DINÂMICO 16,15 / 9,5 T, LARGURA DE TRABALHO 1,68 M - JUROS. AF_06/2014 | H | 1 | 8.6 | 8.6
|  |  |  | LS => | 0 | MO com LS => | 23.26
[5 empty] | Valor com BDI => |  | 209.01
| Código | Banco | Descrição | Und | Quant. | Valor Unit | Total
Composição | 89210 | SINAPI | ROLO COMPACTADOR VIBRATÓRIO DE UM CILINDRO AÇO LISO, POTÊNCIA 80 HP, PESO OPERACIONAL MÁXIMO 8,1 T, IMPACTO DINÂMICO 16,15 / 9,5 T, LARGURA DE TRABALHO 1,68 M - DEPRECIAÇÃO. AF_06/2014 | H | 1 | 32.05 | 32.05
Insumo | 00010646 | SINAPI | ROLO COMPACTADOR VIBRATORIO DE UM CILINDRO, ACO LISO, POTENCIA 80 HP, PESO OPERACIONAL MAXIMO 8,1 T, IMPACTO DINAMICO 16,15/9,5 T, LARGURA TRABALHO 1,68 M | UN | 5.33e-05 | 601465.48 | 32.05
|  |  |  | LS => | 0 | MO com LS => | 0
[5 empty] | Valor com BDI => |  | 39.43
| Código | Banco | Descrição | Und | Quant. | Valor Unit | Total
Composição | 89211 | SINAPI | ROLO COMPACTADOR VIBRATÓRIO DE UM CILINDRO AÇO LISO, POTÊNCIA 80 HP, PESO OPERACIONAL MÁXIMO 8,1 T, IMPACTO DINÂMICO 16,15 / 9,5 T, LARGURA DE TRABALHO 1,68 M - JUROS. AF_06/2014 | H | 1 | 8.6 | 8.6
Insumo | 00010646 | SINAPI | ROLO COMPACTADOR VIBRATORIO DE UM CILINDRO, ACO LISO, POTENCIA 80 HP, PESO OPERACIONAL MAXIMO 8,1 T, IMPACTO DINAMICO 16,15/9,5 T, LARGURA TRABALHO 1,68 M | UN | 1.43e-05 | 601465.48 | 8.6
|  |  |  | LS => | 0 | MO com LS => | 0
[5 empty] | Valor com BDI => |  | 10.58
| Código | Banco | Descrição | Und | Quant. | Valor Unit | Total
Composição | 5674 | SINAPI | ROLO COMPACTADOR VIBRATÓRIO DE UM CILINDRO AÇO LISO, POTÊNCIA 80 HP, PESO OPERACIONAL MÁXIMO 8,1 T, IMPACTO DINÂMICO 16,15 / 9,5 T, LARGURA DE TRABALHO 1,68 M - MANUTENÇÃO. AF_06/2014 | H | 1 | 40.11 | 40.11
Insumo | 00010646 | SINAPI | ROLO COMPACTADOR VIBRATORIO DE UM CILINDRO, ACO LISO, POTENCIA 80 HP, PESO OPERACIONAL MAXIMO 8,1 T, IMPACTO DINAMICO 16,15/9,5 T, LARGURA TRABALHO 1,68 M | UN | 6.67e-05 | 601465.48 | 40.11
|  |  |  | LS => | 0 | MO com LS => | 0
[5 empty] | Valor com BDI => |  | 49.35
| Código | Banco | Descrição | Und | Quant. | Valor Unit | Total
Composição | 53788 | SINAPI | ROLO COMPACTADOR VIBRATÓRIO DE UM CILINDRO AÇO LISO, POTÊNCIA 80 HP, PESO OPERACIONAL MÁXIMO 8,1 T, IMPACTO DINÂMICO 16,15 / 9,5 T, LARGURA DE TRABALHO 1,68 M - MATERIAIS NA OPERAÇÃO. AF_06/2014 | H | 1 | 59.68 | 59.68
Insumo | 00004221 | SINAPI | OLEO DIESEL COMBUSTIVEL COMUM METROPOLITANO S-10 OU S-500 | L | 9.55 | 6.25 | 59.68
|  |  |  | LS => | 0 | MO com LS => | 0
[5 empty] | Valor com BDI => |  | 73.43
| Código | Banco | Descrição | Und | Quant. | Valor Unit | Total
Composição | 72 | ORSE | Reaterro manual de valas, com compactação utilizando sêpo, sem controle do grau de compactação | m³ | 1 | 36.85 | 36.85
Item | Código | Banco | Descrição | Und | Quant. | Valor Unit | Total
Insumo | 00006111/SINAPI | ORSE | Servente de obras (horista) | h | 2 | 14,58 | 29,16
Composição | 10549 | ORSE | Encargos Complementares - Servente | h | 2 | 3,80 | 7,60
Detalhamento de Cálculo ORSE
Item | Código | Banco | Descrição | Und | Quant. | Valor Unit | Total
Insumo | 00006111/SINAPI | ORSE | Servente de obras (horista) | h | 2 | 14,58 | 29,16
Insumo | 00012892/SINAPI | ORSE | Luva raspa de couro, cano curto (punho *7* cm) | par | 0.0046 | 12,60 | 0,05
Insumo | 1651 | ORSE | Óculos branco proteção | pr | 0.0016 | 7,00 | 0,01
Insumo | 10599 | ORSE | Protetor solar fps 30 com 120ml | un | 0.0036 | 18,00 | 0,06
Insumo | 10492 | ORSE | Cesta Básica | un | 0.009 | 190,00 | 1,71
Insumo | 00012894/SINAPI | ORSE | Capa para chuva em pvc com forro de poliester, com capuz (amarela ou azul) | un | 0.0004 | 18,20 | 0,00
Insumo | 00012893/SINAPI | ORSE | Bota de seguranca com biqueira de aco e colarinho acolchoado | par | 0.0016 | 67,20 | 0,10
Insumo | 00002711/SINAPI | ORSE | Carrinho de mao, em aco, com capacidade de *45 a 65* l / *100* kg, pneu com camara | un | 0.0004 | 164,00 | 0,06
Insumo | 4729 | ORSE | Marreta 1 kg com cabo | un | 0.0002 | 37,80 | 0,00
Insumo | 941 | ORSE | Fardamento com mangas curta | un | 0.003 | 195,36 | 0,58
Insumo | 4728 | ORSE | Talhadeira chata 10" | un | 0.0006 | 18,58 | 0,01
Insumo | 10362 | ORSE | Seguro de vida e acidente em grupo | un | 0.009 | 12,54 | 0,11
Insumo | 158 | ORSE | Almoço (Participação do empregador) | un | 0.2036 | 14,00 | 2,85
Insumo | 10788 | ORSE | Pá quadrada | un | 0.0004 | 36,90 | 0,01
Insumo | 10517 | ORSE | Exames admissionais/demissionais (checkup) | cj | 0.0008 | 300,00 | 0,24
Insumo | 10596 | ORSE | Protetor auricular | un | 0.009 | 4,90 | 0,04
Insumo | 00012895/SINAPI | ORSE | Capacete de seguranca aba frontal com suspensao de polietileno, sem jugular (classe b) | un | 0.0012 | 14,00 | 0,01
Insumo | 10761 | ORSE | Refeição - café da manhã ( café com leite e dois pães com manteiga) | un | 0.2036 | 5,00 | 1,01
Insumo | 2378 | ORSE | Vale transporte | un | 0.1882 | 4,50 | 0,84
|  |  |  | LS => | 0 | MO com LS => | 29.16
[5 empty] | Valor com BDI => |  | 45.34
| Código | Banco | Descrição | Und | Quant. | Valor Unit | Total
Composição | 3318 | ORSE | Reboco especial de parede 2cm com argamassa traço t3 - 1:3 cimento / areia / vedacit | m² | 1 | 38.09 | 38.09
Item | Código | Banco | Descrição | Und | Quant. | Valor Unit | Total
Composição | 1905 | ORSE | Argamassa cimento e areia traço t-3 (1:3), com aditivo vedacit ou similar- 1 saco cimento 50kg / 3 padiolas areia dim. 0,35x0,45x0,23m / 2kg aditivo vedacit - Confecção mecânica e transporte | m³ | 0.02 | 672,66 | 13,45
Insumo | 00006111/SINAPI | ORSE | Servente de obras (horista) | h | 0.6 | 14,58 | 8,74
Insumo | 00004750/SINAPI | ORSE | Pedreiro (horista) | h | 0.6 | 19,02 | 11,41
Composição | 10550 | ORSE | Encargos Complementares - Pedreiro | h | 0.6 | 3,67 | 2,20
Composição | 10549 | ORSE | Encargos Complementares - Servente | h | 0.6 | 3,80 | 2,28
Detalhamento de Cálculo ORSE
Item | Código | Banco | Descrição | Und | Quant. | Valor Unit | Total
Insumo | 1113 | ORSE | Impermeabilizante para concretos e argamassas Vedacit ou similar | kg | 0.4 | 7,36 | 2,94
Insumo | 00012892/SINAPI | ORSE | Luva raspa de couro, cano curto (punho *7* cm) | par | 0.002944 | 12,60 | 0,03
Insumo | 1651 | ORSE | Óculos branco proteção | pr | 0.001024 | 7,00 | 0,00
Insumo | 10599 | ORSE | Protetor solar fps 30 com 120ml | un | 0.002304 | 18,00 | 0,04
Insumo | 10492 | ORSE | Cesta Básica | un | 0.00576 | 190,00 | 1,09
Insumo | 00012894/SINAPI | ORSE | Capa para chuva em pvc com forro de poliester, com capuz (amarela ou azul) | un | 0.000256 | 18,20 | 0,00
Insumo | 00012893/SINAPI | ORSE | Bota de seguranca com biqueira de aco e colarinho acolchoado | par | 0.001024 | 67,20 | 0,06
Insumo | 00002711/SINAPI | ORSE | Carrinho de mao, em aco, com capacidade de *45 a 65* l / *100* kg, pneu com camara | un | 0.000136 | 164,00 | 0,02
Insumo | 4729 | ORSE | Marreta 1 kg com cabo | un | 6.8e-05 | 37,80 | 0,00
Insumo | 941 | ORSE | Fardamento com mangas curta | un | 0.00192 | 195,36 | 0,37
Insumo | 4728 | ORSE | Talhadeira chata 10" | un | 0.000204 | 18,58 | 0,00
Insumo | 10362 | ORSE | Seguro de vida e acidente em grupo | un | 0.00576 | 12,54 | 0,07
Insumo | 158 | ORSE | Almoço (Participação do empregador) | un | 0.1303 | 14,00 | 1,82
Insumo | 10788 | ORSE | Pá quadrada | un | 0.000136 | 36,90 | 0,00
Insumo | 10517 | ORSE | Exames admissionais/demissionais (checkup) | cj | 0.000512 | 300,00 | 0,15
Insumo | 10596 | ORSE | Protetor auricular | un | 0.00576 | 4,90 | 0,02
Insumo | 00012895/SINAPI | ORSE | Capacete de seguranca aba frontal com suspensao de polietileno, sem jugular (classe b) | un | 0.000768 | 14,00 | 0,01
Insumo | 10761 | ORSE | Refeição - café da manhã ( café com leite e dois pães com manteiga) | un | 0.1303 | 5,00 | 0,65
Insumo | 2378 | ORSE | Vale transporte | un | 0.10323 | 4,50 | 0,46
Insumo | 00000370/SINAPI | ORSE | Areia media - posto jazida/fornecedor (retirado na jazida, sem transporte) | m³ | 0.0216 | 100,00 | 2,16
Insumo | 00006111/SINAPI | ORSE | Servente de obras (horista) | h | 0.68 | 14,58 | 9,91
Insumo | 00001379/SINAPI | ORSE | Cimento portland composto cp ii-32 | kg | 9.044 | 0,76 | 6,87
Insumo | 00004750/SINAPI | ORSE | Pedreiro (horista) | h | 0.6 | 19,02 | 11,41
Insumo | 11243 | ORSE | Martelo sem unha | un | 6e-05 | 28,00 | 0,00
Insumo | 11245 | ORSE | Desempoladeira de madeira 12x22 | un | 0.00042 | 11,60 | 0,00
Insumo | 4174 | ORSE | Desempenadeira de aço lisa, cabo madeira, ref:143, Atlas ou similar | un | 0.0003 | 12,00 | 0,00
Insumo | 11265 | ORSE | Martelo de borracha com cabo | un | 0.00024 | 18,75 | 0,00
Insumo | 10790 | ORSE | Prumo de face | un | 6e-05 | 25,95 | 0,00
Insumo | 4722 | ORSE | Colher de pedreiro | un | 0.00024 | 18,80 | 0,00
Insumo | 11247 | ORSE | Serra mármore | un | 6e-05 | 327,80 | 0,01
Insumo | 10282 | ORSE | Regua de alumínio c/ 2,00m (para pedreiro) | un | 0.00012 | 44,00 | 0,00
Insumo | 10789 | ORSE | Nível de bolha de madeira | un | 0.00012 | 15,40 | 0,00
Insumo | 11246 | ORSE | Escala métrica de bambú | Un | 0.00042 | 10,22 | 0,00
Insumo | 11264 | ORSE | Marreta de 1/2 kg com cabo | un | 0.00012 | 13,52 | 0,00
|  |  |  | LS => | 0 | MO com LS => | 21.32
[5 empty] | Valor com BDI => |  | 46.86
| Código | Banco | Descrição | Und | Quant. | Valor Unit | Total
Composição | 1908 | ORSE | Reboco ou emboço externo, de parede, com argamassa traço t5 - 1:2:8 (cimento / cal / areia), espessura 2,0 cm | m² | 1 | 36.18 | 36.18
Item | Código | Banco | Descrição | Und | Quant. | Valor Unit | Total
Insumo | 00004750/SINAPI | ORSE | Pedreiro (horista) | h | 0.6 | 19,02 | 11,41
Composição | 10549 | ORSE | Encargos Complementares - Servente | h | 0.6 | 3,80 | 2,28
Composição | 10550 | ORSE | Encargos Complementares - Pedreiro | h | 0.6 | 3,67 | 2,20
Insumo | 00006111/SINAPI | ORSE | Servente de obras (horista) | h | 0.6 | 14,58 | 8,74
Composição | 3308 | ORSE | Argamassa em volume - cimento, cal e areia traço t-5 (1:2:8) - 1 saco cimento50 kg / 2 sacos cal 20 kg / 8 padiolas de areia dim 0.35 x 0.45 x 0.13 m - Confecção mecânica e transporte | m³ | 0.02 | 577,35 | 11,54
Detalhamento de Cálculo ORSE
Item | Código | Banco | Descrição | Und | Quant. | Valor Unit | Total
Insumo | 00004750/SINAPI | ORSE | Pedreiro (horista) | h | 0.6 | 19,02 | 11,41
Insumo | 00012892/SINAPI | ORSE | Luva raspa de couro, cano curto (punho *7* cm) | par | 0.002944 | 12,60 | 0,03
Insumo | 1651 | ORSE | Óculos branco proteção | pr | 0.001024 | 7,00 | 0,00
Insumo | 10599 | ORSE | Protetor solar fps 30 com 120ml | un | 0.002304 | 18,00 | 0,04
Insumo | 10492 | ORSE | Cesta Básica | un | 0.00576 | 190,00 | 1,09
Insumo | 00012894/SINAPI | ORSE | Capa para chuva em pvc com forro de poliester, com capuz (amarela ou azul) | un | 0.000256 | 18,20 | 0,00
Insumo | 00012893/SINAPI | ORSE | Bota de seguranca com biqueira de aco e colarinho acolchoado | par | 0.001024 | 67,20 | 0,06
Insumo | 00002711/SINAPI | ORSE | Carrinho de mao, em aco, com capacidade de *45 a 65* l / *100* kg, pneu com camara | un | 0.000136 | 164,00 | 0,02
Insumo | 4729 | ORSE | Marreta 1 kg com cabo | un | 6.8e-05 | 37,80 | 0,00
Insumo | 941 | ORSE | Fardamento com mangas curta | un | 0.00192 | 195,36 | 0,37
Insumo | 4728 | ORSE | Talhadeira chata 10" | un | 0.000204 | 18,58 | 0,00
Insumo | 10362 | ORSE | Seguro de vida e acidente em grupo | un | 0.00576 | 12,54 | 0,07
Insumo | 158 | ORSE | Almoço (Participação do empregador) | un | 0.1303 | 14,00 | 1,82
Insumo | 10788 | ORSE | Pá quadrada | un | 0.000136 | 36,90 | 0,00
Insumo | 10517 | ORSE | Exames admissionais/demissionais (checkup) | cj | 0.000512 | 300,00 | 0,15
Insumo | 10596 | ORSE | Protetor auricular | un | 0.00576 | 4,90 | 0,02
Insumo | 00012895/SINAPI | ORSE | Capacete de seguranca aba frontal com suspensao de polietileno, sem jugular (classe b) | un | 0.000768 | 14,00 | 0,01
Insumo | 10761 | ORSE | Refeição - café da manhã ( café com leite e dois pães com manteiga) | un | 0.1303 | 5,00 | 0,65
Insumo | 2378 | ORSE | Vale transporte | un | 0.10323 | 4,50 | 0,46
Insumo | 11243 | ORSE | Martelo sem unha | un | 6e-05 | 28,00 | 0,00
Insumo | 11245 | ORSE | Desempoladeira de madeira 12x22 | un | 0.00042 | 11,60 | 0,00
Insumo | 4174 | ORSE | Desempenadeira de aço lisa, cabo madeira, ref:143, Atlas ou similar | un | 0.0003 | 12,00 | 0,00
Insumo | 11265 | ORSE | Martelo de borracha com cabo | un | 0.00024 | 18,75 | 0,00
Insumo | 10790 | ORSE | Prumo de face | un | 6e-05 | 25,95 | 0,00
Insumo | 4722 | ORSE | Colher de pedreiro | un | 0.00024 | 18,80 | 0,00
Insumo | 11247 | ORSE | Serra mármore | un | 6e-05 | 327,80 | 0,01
Insumo | 10282 | ORSE | Regua de alumínio c/ 2,00m (para pedreiro) | un | 0.00012 | 44,00 | 0,00
Insumo | 10789 | ORSE | Nível de bolha de madeira | un | 0.00012 | 15,40 | 0,00
Insumo | 11246 | ORSE | Escala métrica de bambú | Un | 0.00042 | 10,22 | 0,00
Insumo | 11264 | ORSE | Marreta de 1/2 kg com cabo | un | 0.00012 | 13,52 | 0,00
Insumo | 00006111/SINAPI | ORSE | Servente de obras (horista) | h | 0.68 | 14,58 | 9,91
Insumo | 00001106/SINAPI | ORSE | Cal hidratada ch-i para argamassas | kg | 3.64 | 1,33 | 4,84
Insumo | 00001379/SINAPI | ORSE | Cimento portland composto cp ii-32 | kg | 3.64 | 0,76 | 2,76
Insumo | 00000367/SINAPI | ORSE | Areia grossa - posto jazida/fornecedor (retirado na jazida, sem transporte) | m³ | 0.02432 | 101,30 | 2,46
|  |  |  | LS => | 0 | MO com LS => | 21.32
[5 empty] | Valor com BDI => |  | 44.51
| Código | Banco | Descrição | Und | Quant. | Valor Unit | Total
Composição | 91693 | SINAPI | SERRA CIRCULAR DE BANCADA COM MOTOR ELÉTRICO POTÊNCIA DE 5HP, COM COIFA PARA DISCO 10" - CHI DIURNO. AF_08/2015 | CHI | 1 | 29.07 | 29.07
Composição Auxiliar | 91688 | SINAPI | SERRA CIRCULAR DE BANCADA COM MOTOR ELÉTRICO POTÊNCIA DE 5HP, COM COIFA PARA DISCO 10" - DEPRECIAÇÃO. AF_08/2015 | H | 1 | 0.11 | 0.11
Composição Auxiliar | 91689 | SINAPI | SERRA CIRCULAR DE BANCADA COM MOTOR ELÉTRICO POTÊNCIA DE 5HP, COM COIFA PARA DISCO 10" - JUROS. AF_08/2015 | H | 1 | 0.02 | 0.02
Composição Auxiliar | 88297 | SINAPI | OPERADOR DE MÁQUINAS E EQUIPAMENTOS COM ENCARGOS COMPLEMENTARES | H | 1 | 28.94 | 28.94
|  |  |  | LS => | 0 | MO com LS => | 22.78
[5 empty] | Valor com BDI => |  | 35.77
| Código | Banco | Descrição | Und | Quant. | Valor Unit | Total
Composição | 91692 | SINAPI | SERRA CIRCULAR DE BANCADA COM MOTOR ELÉTRICO POTÊNCIA DE 5HP, COM COIFA PARA DISCO 10" - CHP DIURNO. AF_08/2015 | CHP | 1 | 30.45 | 30.45
Composição Auxiliar | 91689 | SINAPI | SERRA CIRCULAR DE BANCADA COM MOTOR ELÉTRICO POTÊNCIA DE 5HP, COM COIFA PARA DISCO 10" - JUROS. AF_08/2015 | H | 1 | 0.02 | 0.02
Composição Auxiliar | 91691 | SINAPI | SERRA CIRCULAR DE BANCADA COM MOTOR ELÉTRICO POTÊNCIA DE 5HP, COM COIFA PARA DISCO 10" - MATERIAIS NA OPERAÇÃO. AF_08/2015 | H | 1 | 1.3 | 1.3
Composição Auxiliar | 91688 | SINAPI | SERRA CIRCULAR DE BANCADA COM MOTOR ELÉTRICO POTÊNCIA DE 5HP, COM COIFA PARA DISCO 10" - DEPRECIAÇÃO. AF_08/2015 | H | 1 | 0.11 | 0.11
Composição Auxiliar | 88297 | SINAPI | OPERADOR DE MÁQUINAS E EQUIPAMENTOS COM ENCARGOS COMPLEMENTARES | H | 1 | 28.94 | 28.94
Composição Auxiliar | 91690 | SINAPI | SERRA CIRCULAR DE BANCADA COM MOTOR ELÉTRICO POTÊNCIA DE 5HP, COM COIFA PARA DISCO 10" - MANUTENÇÃO. AF_08/2015 | H | 1 | 0.08 | 0.08
|  |  |  | LS => | 0 | MO com LS => | 22.78
[5 empty] | Valor com BDI => |  | 37.46
| Código | Banco | Descrição | Und | Quant. | Valor Unit | Total
Composição | 91688 | SINAPI | SERRA CIRCULAR DE BANCADA COM MOTOR ELÉTRICO POTÊNCIA DE 5HP, COM COIFA PARA DISCO 10" - DEPRECIAÇÃO. AF_08/2015 | H | 1 | 0.11 | 0.11
Insumo | 00014618 | SINAPI | SERRA CIRCULAR DE BANCADA COM MOTOR ELETRICO, POTENCIA DE *1600* W, PARA DISCO DE DIAMETRO DE 10" (250 MM) | UN | 7.2e-05 | 1655.2 | 0.11
|  |  |  | LS => | 0 | MO com LS => | 0
[5 empty] | Valor com BDI => |  | 0.13
| Código | Banco | Descrição | Und | Quant. | Valor Unit | Total
Composição | 91689 | SINAPI | SERRA CIRCULAR DE BANCADA COM MOTOR ELÉTRICO POTÊNCIA DE 5HP, COM COIFA PARA DISCO 10" - JUROS. AF_08/2015 | H | 1 | 0.02 | 0.02
Insumo | 00014618 | SINAPI | SERRA CIRCULAR DE BANCADA COM MOTOR ELETRICO, POTENCIA DE *1600* W, PARA DISCO DE DIAMETRO DE 10" (250 MM) | UN | 1.48e-05 | 1655.2 | 0.02
|  |  |  | LS => | 0 | MO com LS => | 0
[5 empty] | Valor com BDI => |  | 0.02
| Código | Banco | Descrição | Und | Quant. | Valor Unit | Total
Composição | 91690 | SINAPI | SERRA CIRCULAR DE BANCADA COM MOTOR ELÉTRICO POTÊNCIA DE 5HP, COM COIFA PARA DISCO 10" - MANUTENÇÃO. AF_08/2015 | H | 1 | 0.08 | 0.08
Insumo | 00014618 | SINAPI | SERRA CIRCULAR DE BANCADA COM MOTOR ELETRICO, POTENCIA DE *1600* W, PARA DISCO DE DIAMETRO DE 10" (250 MM) | UN | 5e-05 | 1655.2 | 0.08
|  |  |  | LS => | 0 | MO com LS => | 0
[5 empty] | Valor com BDI => |  | 0.09
| Código | Banco | Descrição | Und | Quant. | Valor Unit | Total
Composição | 91691 | SINAPI | SERRA CIRCULAR DE BANCADA COM MOTOR ELÉTRICO POTÊNCIA DE 5HP, COM COIFA PARA DISCO 10" - MATERIAIS NA OPERAÇÃO. AF_08/2015 | H | 1 | 1.3 | 1.3
Insumo | 00002705 | SINAPI | ENERGIA ELETRICA ATE 2000 KWH INDUSTRIAL, SEM DEMANDA | KWH | 1.36 | 0.96 | 1.3
|  |  |  | LS => | 0 | MO com LS => | 0
[5 empty] | Valor com BDI => |  | 1.59
| Código | Banco | Descrição | Und | Quant. | Valor Unit | Total
Composição | 88315 | SINAPI | SERRALHEIRO COM ENCARGOS COMPLEMENTARES | H | 1 | 26.32 | 26.32
Composição Auxiliar | 95377 | SINAPI | CURSO DE CAPACITAÇÃO PARA SERRALHEIRO (ENCARGOS COMPLEMENTARES) - HORISTA | H | 1 | 0.21 | 0.21
Insumo | 00037373 | SINAPI | SEGURO - HORISTA (COLETADO CAIXA - ENCARGOS COMPLEMENTARES) | H | 1 | 0.08 | 0.08
Insumo | 00006110 | SINAPI | SERRALHEIRO (HORISTA) | H | 1 | 18.76 | 18.76
Insumo | 00043465 | SINAPI | FERRAMENTAS - FAMILIA PEDREIRO - HORISTA (ENCARGOS COMPLEMENTARES - COLETADO CAIXA) | H | 1 | 0.78 | 0.78
Insumo | 00037370 | SINAPI | ALIMENTACAO - HORISTA (COLETADO CAIXA - ENCARGOS COMPLEMENTARES) | H | 1 | 3.04 | 3.04
Insumo | 00037372 | SINAPI | EXAMES - HORISTA (COLETADO CAIXA - ENCARGOS COMPLEMENTARES) | H | 1 | 1.43 | 1.43
Insumo | 00037371 | SINAPI | TRANSPORTE - HORISTA (COLETADO CAIXA - ENCARGOS COMPLEMENTARES) | H | 1 | 0.71 | 0.71
Insumo | 00043489 | SINAPI | EPI - FAMILIA PEDREIRO - HORISTA (ENCARGOS COMPLEMENTARES - COLETADO CAIXA) | H | 1 | 1.31 | 1.31
|  |  |  | LS => | 0 | MO com LS => | 18.97
[5 empty] | Valor com BDI => |  | 32.38
| Código | Banco | Descrição | Und | Quant. | Valor Unit | Total
Composição | 88316 | SINAPI | SERVENTE COM ENCARGOS COMPLEMENTARES | H | 1 | 22.41 | 22.41
Composição Auxiliar | 95378 | SINAPI | CURSO DE CAPACITAÇÃO PARA SERVENTE (ENCARGOS COMPLEMENTARES) - HORISTA | H | 1 | 0.31 | 0.31
Insumo | 00043467 | SINAPI | FERRAMENTAS - FAMILIA SERVENTE - HORISTA (ENCARGOS COMPLEMENTARES - COLETADO CAIXA) | H | 1 | 0.61 | 0.61
Insumo | 00037370 | SINAPI | ALIMENTACAO - HORISTA (COLETADO CAIXA - ENCARGOS COMPLEMENTARES) | H | 1 | 3.04 | 3.04
Insumo | 00037373 | SINAPI | SEGURO - HORISTA (COLETADO CAIXA - ENCARGOS COMPLEMENTARES) | H | 1 | 0.08 | 0.08
Insumo | 00043491 | SINAPI | EPI - FAMILIA SERVENTE - HORISTA (ENCARGOS COMPLEMENTARES - COLETADO CAIXA) | H | 1 | 1.39 | 1.39
Insumo | 00006111 | SINAPI | SERVENTE DE OBRAS (HORISTA) | H | 1 | 14.84 | 14.84
Insumo | 00037372 | SINAPI | EXAMES - HORISTA (COLETADO CAIXA - ENCARGOS COMPLEMENTARES) | H | 1 | 1.43 | 1.43
Insumo | 00037371 | SINAPI | TRANSPORTE - HORISTA (COLETADO CAIXA - ENCARGOS COMPLEMENTARES) | H | 1 | 0.71 | 0.71
|  |  |  | LS => | 0 | MO com LS => | 15.15
[5 empty] | Valor com BDI => |  | 27.57
| Código | Banco | Descrição | Und | Quant. | Valor Unit | Total
Composição | 86881 | SINAPI | SIFÃO DO TIPO GARRAFA EM METAL CROMADO 1 X 1.1/2" - FORNECIMENTO E INSTALAÇÃO. AF_01/2020 | UN | 1 | 275.38 | 275.38
Composição Auxiliar | 88267 | SINAPI | ENCANADOR OU BOMBEIRO HIDRÁULICO COM ENCARGOS COMPLEMENTARES | H | 0.2734 | 25.07 | 6.85
Composição Auxiliar | 88316 | SINAPI | SERVENTE COM ENCARGOS COMPLEMENTARES | H | 0.0862 | 22.41 | 1.93
Insumo | 00003146 | SINAPI | FITA VEDA ROSCA, EM PTFE, ROLO DE 18 MM X 10 M (L X C) | UN | 0.0332 | 3.14 | 0.1
Insumo | 00006136 | SINAPI | SIFAO EM METAL CROMADO PARA PIA OU LAVATORIO, 1 X 1.1/2" | UN | 1 | 266.5 | 266.5
|  |  |  | LS => | 0 | MO com LS => | 6.32
[5 empty] | Valor com BDI => |  | 338.85
| Código | Banco | Descrição | Und | Quant. | Valor Unit | Total
Composição | 91946 | SINAPI | SUPORTE PARAFUSADO COM PLACA DE ENCAIXE 4" X 2" MÉDIO (1,30 M DO PISO) PARA PONTO ELÉTRICO - FORNECIMENTO E INSTALAÇÃO. AF_03/2023 | UN | 1 | 10.69 | 10.69
Composição Auxiliar | 88264 | SINAPI | ELETRICISTA COM ENCARGOS COMPLEMENTARES | H | 0.128 | 29.74 | 3.8
Composição Auxiliar | 88247 | SINAPI | AUXILIAR DE ELETRICISTA COM ENCARGOS COMPLEMENTARES | H | 0.128 | 24.2 | 3.09
Insumo | 00038094 | SINAPI | ESPELHO / PLACA DE 3 POSTOS 4" X 2", PARA INSTALACAO DE TOMADAS E INTERRUPTORES | UN | 1 | 2.5 | 2.5
Insumo | 00038099 | SINAPI | SUPORTE DE FIXACAO PARA ESPELHO / PLACA 4" X 2", PARA 3 MODULOS, PARA INSTALACAO DE TOMADAS E INTERRUPTORES (SOMENTE SUPORTE) | UN | 1 | 1.3 | 1.3
|  |  |  | LS => | 0 | MO com LS => | 5.01
[5 empty] | Valor com BDI => |  | 13.15
| Código | Banco | Descrição | Und | Quant. | Valor Unit | Total
Composição | 6087 | SINAPI | TAMPA EM CONCRETO ARMADO 60X60X5CM P/CX INSPECAO/FOSSA SEPTICA | UN | 1 | 40.68 | 40.68
Composição Auxiliar | 88830 | SINAPI | BETONEIRA CAPACIDADE NOMINAL DE 400 L, CAPACIDADE DE MISTURA 280 L, MOTOR ELÉTRICO TRIFÁSICO POTÊNCIA DE 2 CV, SEM CARREGADOR - CHP DIURNO. AF_05/2023 | CHP | 0.014 | 1.96 | 0.02
Composição Auxiliar | 88245 | SINAPI | ARMADOR COM ENCARGOS COMPLEMENTARES | H | 0.1 | 28.19 | 2.81
Composição Auxiliar | 88262 | SINAPI | CARPINTEIRO DE FORMAS COM ENCARGOS COMPLEMENTARES | H | 0.1 | 26.1 | 2.61
Composição Auxiliar | 88316 | SINAPI | SERVENTE COM ENCARGOS COMPLEMENTARES | H | 0.2 | 22.41 | 4.48
Insumo | 00005069 | SINAPI | PREGO DE ACO POLIDO COM CABECA 17 X 27 (2 1/2 X 11) | KG | 0.08 | 22.81 | 1.82
Insumo | 00043059 | SINAPI | ACO CA-60, 4,2 MM, OU 5,0 MM, OU 6,0 MM, OU 7,0 MM, VERGALHAO | KG | 1.44 | 8.84 | 12.72
Insumo | 00004512 | SINAPI | SARRAFO *2,5 X 5* CM EM PINUS, MISTA OU EQUIVALENTE DA REGIAO - BRUTA | M | 2.5 | 3.18 | 7.95
Insumo | 00000370 | SINAPI | AREIA MEDIA - POSTO JAZIDA/FORNECEDOR (RETIRADO NA JAZIDA, SEM TRANSPORTE) | m³ | 0.016 | 100 | 1.6
Insumo | 00004718 | SINAPI | PEDRA BRITADA N. 2 (19 A 38 MM) POSTO PEDREIRA/FORNECEDOR, SEM FRETE | m³ | 0.015 | 152.44 | 2.28
Insumo | 00043132 | SINAPI | ARAME RECOZIDO 16 BWG, D = 1,65 MM (0,016 KG/M) OU 18 BWG, D = 1,25 MM (0,01 KG/M) | KG | 0.029 | 21.9 | 0.63
Insumo | 00001379 | SINAPI | CIMENTO PORTLAND COMPOSTO CP II-32 | KG | 5.54 | 0.68 | 3.76
|  |  |  | LS => | 0 | MO com LS => | 7
[5 empty] | Valor com BDI => |  | 50.05
| Código | Banco | Descrição | Und | Quant. | Valor Unit | Total
Composição | 88323 | SINAPI | TELHADISTA COM ENCARGOS COMPLEMENTARES | H | 1 | 25.86 | 25.86
Composição Auxiliar | 95385 | SINAPI | CURSO DE CAPACITAÇÃO PARA TELHADISTA (ENCARGOS COMPLEMENTARES) - HORISTA | H | 1 | 0.21 | 0.21
Insumo | 00043459 | SINAPI | FERRAMENTAS - FAMILIA CARPINTEIRO DE FORMAS - HORISTA (ENCARGOS COMPLEMENTARES - COLETADO CAIXA) | H | 1 | 0.44 | 0.44
Insumo | 00037371 | SINAPI | TRANSPORTE - HORISTA (COLETADO CAIXA - ENCARGOS COMPLEMENTARES) | H | 1 | 0.71 | 0.71
Insumo | 00037373 | SINAPI | SEGURO - HORISTA (COLETADO CAIXA - ENCARGOS COMPLEMENTARES) | H | 1 | 0.08 | 0.08
Insumo | 00012869 | SINAPI | TELHADOR / TELHADISTA (HORISTA) | H | 1 | 18.52 | 18.52
Insumo | 00037372 | SINAPI | EXAMES - HORISTA (COLETADO CAIXA - ENCARGOS COMPLEMENTARES) | H | 1 | 1.43 | 1.43
Insumo | 00037370 | SINAPI | ALIMENTACAO - HORISTA (COLETADO CAIXA - ENCARGOS COMPLEMENTARES) | H | 1 | 3.04 | 3.04
Insumo | 00043483 | SINAPI | EPI - FAMILIA CARPINTEIRO DE FORMAS - HORISTA (ENCARGOS COMPLEMENTARES - COLETADO CAIXA) | H | 1 | 1.43 | 1.43
|  |  |  | LS => | 0 | MO com LS => | 18.73
[5 empty] | Valor com BDI => |  | 31.82
| Código | Banco | Descrição | Und | Quant. | Valor Unit | Total
Composição | 94210 | SINAPI | TELHAMENTO COM TELHA ONDULADA DE FIBROCIMENTO E = 6 MM, COM RECOBRIMENTO LATERAL DE 1 1/4 DE ONDA PARA TELHADO COM INCLINAÇÃO MÁXIMA DE 10°, COM ATÉ 2 ÁGUAS, INCLUSO IÇAMENTO. AF_07/2019 | m² | 1 | 61.22 | 61.22
Composição Auxiliar | 88316 | SINAPI | SERVENTE COM ENCARGOS COMPLEMENTARES | H | 0.166 | 22.41 | 3.72
Composição Auxiliar | 93281 | SINAPI | GUINCHO ELÉTRICO DE COLUNA, CAPACIDADE 400 KG, COM MOTO FREIO, MOTOR TRIFÁSICO DE 1,25 CV - CHP DIURNO. AF_03/2016 | CHP | 0.0053 | 27.49 | 0.14
Composição Auxiliar | 93282 | SINAPI | GUINCHO ELÉTRICO DE COLUNA, CAPACIDADE 400 KG, COM MOTO FREIO, MOTOR TRIFÁSICO DE 1,25 CV - CHI DIURNO. AF_03/2016 | CHI | 0.0073 | 26.46 | 0.19
Composição Auxiliar | 88323 | SINAPI | TELHADISTA COM ENCARGOS COMPLEMENTARES | H | 0.128 | 25.86 | 3.31
Insumo | 00001607 | SINAPI | CONJUNTO ARRUELAS DE VEDACAO 5/16" PARA TELHA FIBROCIMENTO (UMA ARRUELA METALICA E UMA ARRUELA PVC - CONICAS) | CJ | 1.26 | 0.25 | 0.31
Insumo | 00007194 | SINAPI | TELHA DE FIBROCIMENTO ONDULADA E = 6 MM, DE 2,44 X 1,10 M (SEM AMIANTO) | m² | 1.357 | 35.89 | 48.7
Insumo | 00004302 | SINAPI | PARAFUSO ZINCADO ROSCA SOBERBA, CABECA SEXTAVADA, 5/16" X 250 MM, PARA FIXACAO DE TELHA EM MADEIRA | UN | 1.26 | 3.85 | 4.85
|  |  |  | LS => | 0 | MO com LS => | 5.14
[5 empty] | Valor com BDI => |  | 75.33
| Código | Banco | Descrição | Und | Quant. | Valor Unit | Total
Composição | 91990 | SINAPI | TOMADA ALTA DE EMBUTIR (1 MÓDULO), 2P+T 10 A, SEM SUPORTE E SEM PLACA - FORNECIMENTO E INSTALAÇÃO. AF_03/2023 | UN | 1 | 34.27 | 34.27
Composição Auxiliar | 88247 | SINAPI | AUXILIAR DE ELETRICISTA COM ENCARGOS COMPLEMENTARES | H | 0.511 | 24.2 | 12.36
Composição Auxiliar | 88264 | SINAPI | ELETRICISTA COM ENCARGOS COMPLEMENTARES | H | 0.511 | 29.74 | 15.19
Insumo | 00038101 | SINAPI | TOMADA 2P+T 10A, 250V (APENAS MODULO) | UN | 1 | 6.72 | 6.72
|  |  |  | LS => | 0 | MO com LS => | 20.01
[5 empty] | Valor com BDI => |  | 42.16
| Código | Banco | Descrição | Und | Quant. | Valor Unit | Total
Composição | 91998 | SINAPI | TOMADA BAIXA DE EMBUTIR (1 MÓDULO), 2P+T 10 A, SEM SUPORTE E SEM PLACA - FORNECIMENTO E INSTALAÇÃO. AF_03/2023 | UN | 1 | 19.76 | 19.76
Composição Auxiliar | 88264 | SINAPI | ELETRICISTA COM ENCARGOS COMPLEMENTARES | H | 0.242 | 29.74 | 7.19
Composição Auxiliar | 88247 | SINAPI | AUXILIAR DE ELETRICISTA COM ENCARGOS COMPLEMENTARES | H | 0.242 | 24.2 | 5.85
Insumo | 00038101 | SINAPI | TOMADA 2P+T 10A, 250V (APENAS MODULO) | UN | 1 | 6.72 | 6.72
|  |  |  | LS => | 0 | MO com LS => | 9.48
[5 empty] | Valor com BDI => |  | 24.31
| Código | Banco | Descrição | Und | Quant. | Valor Unit | Total
Composição | 92001 | SINAPI | TOMADA BAIXA DE EMBUTIR (1 MÓDULO), 2P+T 20 A, INCLUINDO SUPORTE E PLACA - FORNECIMENTO E INSTALAÇÃO. AF_03/2023 | UN | 1 | 32.33 | 32.33
Composição Auxiliar | 91999 | SINAPI | TOMADA BAIXA DE EMBUTIR (1 MÓDULO), 2P+T 20 A, SEM SUPORTE E SEM PLACA - FORNECIMENTO E INSTALAÇÃO. AF_03/2023 | UN | 1 | 21.64 | 21.64
Composição Auxiliar | 91946 | SINAPI | SUPORTE PARAFUSADO COM PLACA DE ENCAIXE 4" X 2" MÉDIO (1,30 M DO PISO) PARA PONTO ELÉTRICO - FORNECIMENTO E INSTALAÇÃO. AF_03/2023 | UN | 1 | 10.69 | 10.69
|  |  |  | LS => | 0 | MO com LS => | 14.49
[5 empty] | Valor com BDI => |  | 39.78
| Código | Banco | Descrição | Und | Quant. | Valor Unit | Total
Composição | 91999 | SINAPI | TOMADA BAIXA DE EMBUTIR (1 MÓDULO), 2P+T 20 A, SEM SUPORTE E SEM PLACA - FORNECIMENTO E INSTALAÇÃO. AF_03/2023 | UN | 1 | 21.64 | 21.64
Composição Auxiliar | 88247 | SINAPI | AUXILIAR DE ELETRICISTA COM ENCARGOS COMPLEMENTARES | H | 0.242 | 24.2 | 5.85
Composição Auxiliar | 88264 | SINAPI | ELETRICISTA COM ENCARGOS COMPLEMENTARES | H | 0.242 | 29.74 | 7.19
Insumo | 00038102 | SINAPI | TOMADA 2P+T 20A, 250V (APENAS MODULO) | UN | 1 | 8.6 | 8.6
|  |  |  | LS => | 0 | MO com LS => | 9.48
[5 empty] | Valor com BDI => |  | 26.62
| Código | Banco | Descrição | Und | Quant. | Valor Unit | Total
Composição | 92006 | SINAPI | TOMADA BAIXA DE EMBUTIR (2 MÓDULOS), 2P+T 10 A, SEM SUPORTE E SEM PLACA - FORNECIMENTO E INSTALAÇÃO. AF_03/2023 | UN | 1 | 36.14 | 36.14
Composição Auxiliar | 88247 | SINAPI | AUXILIAR DE ELETRICISTA COM ENCARGOS COMPLEMENTARES | H | 0.421 | 24.2 | 10.18
Composição Auxiliar | 88264 | SINAPI | ELETRICISTA COM ENCARGOS COMPLEMENTARES | H | 0.421 | 29.74 | 12.52
Insumo | 00038101 | SINAPI | TOMADA 2P+T 10A, 250V (APENAS MODULO) | UN | 2 | 6.72 | 13.44
|  |  |  | LS => | 0 | MO com LS => | 16.49
[5 empty] | Valor com BDI => |  | 44.47
| Código | Banco | Descrição | Und | Quant. | Valor Unit | Total
Composição | 91994 | SINAPI | TOMADA MÉDIA DE EMBUTIR (1 MÓDULO), 2P+T 10 A, SEM SUPORTE E SEM PLACA - FORNECIMENTO E INSTALAÇÃO. AF_03/2023 | UN | 1 | 23.81 | 23.81
Composição Auxiliar | 88247 | SINAPI | AUXILIAR DE ELETRICISTA COM ENCARGOS COMPLEMENTARES | H | 0.317 | 24.2 | 7.67
Composição Auxiliar | 88264 | SINAPI | ELETRICISTA COM ENCARGOS COMPLEMENTARES | H | 0.317 | 29.74 | 9.42
Insumo | 00038101 | SINAPI | TOMADA 2P+T 10A, 250V (APENAS MODULO) | UN | 1 | 6.72 | 6.72
|  |  |  | LS => | 0 | MO com LS => | 12.41
[5 empty] | Valor com BDI => |  | 29.29
| Código | Banco | Descrição | Und | Quant. | Valor Unit | Total
Composição | 92002 | SINAPI | TOMADA MÉDIA DE EMBUTIR (2 MÓDULOS), 2P+T 10 A, SEM SUPORTE E SEM PLACA - FORNECIMENTO E INSTALAÇÃO. AF_03/2023 | UN | 1 | 44.29 | 44.29
Composição Auxiliar | 88264 | SINAPI | ELETRICISTA COM ENCARGOS COMPLEMENTARES | H | 0.572 | 29.74 | 17.01
Composição Auxiliar | 88247 | SINAPI | AUXILIAR DE ELETRICISTA COM ENCARGOS COMPLEMENTARES | H | 0.572 | 24.2 | 13.84
Insumo | 00038101 | SINAPI | TOMADA 2P+T 10A, 250V (APENAS MODULO) | UN | 2 | 6.72 | 13.44
|  |  |  | LS => | 0 | MO com LS => | 22.4
[5 empty] | Valor com BDI => |  | 54.49
| Código | Banco | Descrição | Und | Quant. | Valor Unit | Total
Composição | 92544 | SINAPI | TRAMA DE MADEIRA COMPOSTA POR TERÇAS PARA TELHADOS DE ATÉ 2 ÁGUAS PARA TELHA ESTRUTURAL DE FIBROCIMENTO, INCLUSO TRANSPORTE VERTICAL. AF_07/2019 | m² | 1 | 20.96 | 20.96
Composição Auxiliar | 93282 | SINAPI | GUINCHO ELÉTRICO DE COLUNA, CAPACIDADE 400 KG, COM MOTO FREIO, MOTOR TRIFÁSICO DE 1,25 CV - CHI DIURNO. AF_03/2016 | CHI | 0.0041 | 26.46 | 0.1
Composição Auxiliar | 88262 | SINAPI | CARPINTEIRO DE FORMAS COM ENCARGOS COMPLEMENTARES | H | 0.099 | 26.1 | 2.58
Composição Auxiliar | 88239 | SINAPI | AJUDANTE DE CARPINTEIRO COM ENCARGOS COMPLEMENTARES | H | 0.048 | 23.58 | 1.13
Composição Auxiliar | 93281 | SINAPI | GUINCHO ELÉTRICO DE COLUNA, CAPACIDADE 400 KG, COM MOTO FREIO, MOTOR TRIFÁSICO DE 1,25 CV - CHP DIURNO. AF_03/2016 | CHP | 0.003 | 27.49 | 0.08
Insumo | 00040568 | SINAPI | PREGO DE ACO POLIDO COM CABECA 22 X 48 (4 1/4 X 5) | KG | 0.02 | 22.55 | 0.45
Insumo | 00004472 | SINAPI | VIGA NAO APARELHADA *6 X 16* CM, EM MACARANDUBA/MASSARANDUBA, ANGELIM OU EQUIVALENTE DA REGIAO - BRUTA | M | 0.406 | 40.95 | 16.62
|  |  |  | LS => | 0 | MO com LS => | 2.78
[5 empty] | Valor com BDI => |  | 25.79
| Código | Banco | Descrição | Und | Quant. | Valor Unit | Total
Composição | 100251 | SINAPI | TRANSPORTE HORIZONTAL MANUAL, DE TUBO DE AÇO CARBONO LEVE OU MÉDIO, PRETO OU GALVANIZADO, COM DIÂMETRO MAIOR QUE 32 MM E MENOR OU IGUAL A 65 MM (UNIDADE: MXKM). AF_07/2019 | MXKM | 1 | 13.71 | 13.71
Composição Auxiliar | 88316 | SINAPI | SERVENTE COM ENCARGOS COMPLEMENTARES | H | 0.6118 | 22.41 | 13.71
|  |  |  | LS => | 0 | MO com LS => | 9.26
[5 empty] | Valor com BDI => |  | 16.87
| Código | Banco | Descrição | Und | Quant. | Valor Unit | Total
Composição | 89031 | SINAPI | TRATOR DE ESTEIRAS, POTÊNCIA 100 HP, PESO OPERACIONAL 9,4 T, COM LÂMINA 2,19 M3 - CHI DIURNO. AF_06/2014 | CHI | 1 | 76.96 | 76.96
Composição Auxiliar | 89030 | SINAPI | TRATOR DE ESTEIRAS, POTÊNCIA 100 HP, PESO OPERACIONAL 9,4 T, COM LÂMINA 2,19 M3 - JUROS. AF_06/2014 | H | 1 | 14.68 | 14.68
Composição Auxiliar | 88324 | SINAPI | TRATORISTA COM ENCARGOS COMPLEMENTARES | H | 1 | 28.94 | 28.94
Composição Auxiliar | 89029 | SINAPI | TRATOR DE ESTEIRAS, POTÊNCIA 100 HP, PESO OPERACIONAL 9,4 T, COM LÂMINA 2,19 M3 - DEPRECIAÇÃO. AF_06/2014 | H | 1 | 33.34 | 33.34
|  |  |  | LS => | 0 | MO com LS => | 22.78
[5 empty] | Valor com BDI => |  | 94.69
| Código | Banco | Descrição | Und | Quant. | Valor Unit | Total
Composição | 89032 | SINAPI | TRATOR DE ESTEIRAS, POTÊNCIA 100 HP, PESO OPERACIONAL 9,4 T, COM LÂMINA 2,19 M3 - CHP DIURNO. AF_06/2014 | CHP | 1 | 201.82 | 201.82
Composição Auxiliar | 88324 | SINAPI | TRATORISTA COM ENCARGOS COMPLEMENTARES | H | 1 | 28.94 | 28.94
Composição Auxiliar | 53817 | SINAPI | TRATOR DE ESTEIRAS, POTÊNCIA 100 HP, PESO OPERACIONAL 9,4 T, COM LÂMINA 2,19 M3 - MATERIAIS NA OPERAÇÃO. AF_06/2014 | H | 1 | 65.25 | 65.25
Composição Auxiliar | 89029 | SINAPI | TRATOR DE ESTEIRAS, POTÊNCIA 100 HP, PESO OPERACIONAL 9,4 T, COM LÂMINA 2,19 M3 - DEPRECIAÇÃO. AF_06/2014 | H | 1 | 33.34 | 33.34
Composição Auxiliar | 5724 | SINAPI | TRATOR DE ESTEIRAS, POTÊNCIA 100 HP, PESO OPERACIONAL 9,4 T, COM LÂMINA 2,19 M3 - MANUTENÇÃO. AF_06/2014 | H | 1 | 59.61 | 59.61
Composição Auxiliar | 89030 | SINAPI | TRATOR DE ESTEIRAS, POTÊNCIA 100 HP, PESO OPERACIONAL 9,4 T, COM LÂMINA 2,19 M3 - JUROS. AF_06/2014 | H | 1 | 14.68 | 14.68
|  |  |  | LS => | 0 | MO com LS => | 22.78
[5 empty] | Valor com BDI => |  | 248.33
| Código | Banco | Descrição | Und | Quant. | Valor Unit | Total
Composição | 89029 | SINAPI | TRATOR DE ESTEIRAS, POTÊNCIA 100 HP, PESO OPERACIONAL 9,4 T, COM LÂMINA 2,19 M3 - DEPRECIAÇÃO. AF_06/2014 | H | 1 | 33.34 | 33.34
Insumo | 00007622 | SINAPI | TRATOR DE ESTEIRAS, POTENCIA DE 100 HP, PESO OPERACIONAL DE 9,4 T, COM LAMINA COM CAPACIDADE DE 2,19 M3 | UN | 3.11e-05 | 1072204.3 | 33.34
|  |  |  | LS => | 0 | MO com LS => | 0
[5 empty] | Valor com BDI => |  | 41.02
| Código | Banco | Descrição | Und | Quant. | Valor Unit | Total
Composição | 89030 | SINAPI | TRATOR DE ESTEIRAS, POTÊNCIA 100 HP, PESO OPERACIONAL 9,4 T, COM LÂMINA 2,19 M3 - JUROS. AF_06/2014 | H | 1 | 14.68 | 14.68
Insumo | 00007622 | SINAPI | TRATOR DE ESTEIRAS, POTENCIA DE 100 HP, PESO OPERACIONAL DE 9,4 T, COM LAMINA COM CAPACIDADE DE 2,19 M3 | UN | 1.37e-05 | 1072204.3 | 14.68
|  |  |  | LS => | 0 | MO com LS => | 0
[5 empty] | Valor com BDI => |  | 18.06
| Código | Banco | Descrição | Und | Quant. | Valor Unit | Total
Composição | 5724 | SINAPI | TRATOR DE ESTEIRAS, POTÊNCIA 100 HP, PESO OPERACIONAL 9,4 T, COM LÂMINA 2,19 M3 - MANUTENÇÃO. AF_06/2014 | H | 1 | 59.61 | 59.61
Insumo | 00007622 | SINAPI | TRATOR DE ESTEIRAS, POTENCIA DE 100 HP, PESO OPERACIONAL DE 9,4 T, COM LAMINA COM CAPACIDADE DE 2,19 M3 | UN | 5.56e-05 | 1072204.3 | 59.61
|  |  |  | LS => | 0 | MO com LS => | 0
[5 empty] | Valor com BDI => |  | 73.35
| Código | Banco | Descrição | Und | Quant. | Valor Unit | Total
Composição | 53817 | SINAPI | TRATOR DE ESTEIRAS, POTÊNCIA 100 HP, PESO OPERACIONAL 9,4 T, COM LÂMINA 2,19 M3 - MATERIAIS NA OPERAÇÃO. AF_06/2014 | H | 1 | 65.25 | 65.25
Insumo | 00004221 | SINAPI | OLEO DIESEL COMBUSTIVEL COMUM METROPOLITANO S-10 OU S-500 | L | 10.44 | 6.25 | 65.25
|  |  |  | LS => | 0 | MO com LS => | 0
[5 empty] | Valor com BDI => |  | 80.29
| Código | Banco | Descrição | Und | Quant. | Valor Unit | Total
Composição | 88324 | SINAPI | TRATORISTA COM ENCARGOS COMPLEMENTARES | H | 1 | 28.94 | 28.94
Composição Auxiliar | 95386 | SINAPI | CURSO DE CAPACITAÇÃO PARA TRATORISTA (ENCARGOS COMPLEMENTARES) - HORISTA | H | 1 | 0.25 | 0.25
Insumo | 00037371 | SINAPI | TRANSPORTE - HORISTA (COLETADO CAIXA - ENCARGOS COMPLEMENTARES) | H | 1 | 0.71 | 0.71
Insumo | 00037373 | SINAPI | SEGURO - HORISTA (COLETADO CAIXA - ENCARGOS COMPLEMENTARES) | H | 1 | 0.08 | 0.08
Insumo | 00043488 | SINAPI | EPI - FAMILIA OPERADOR ESCAVADEIRA - HORISTA (ENCARGOS COMPLEMENTARES - COLETADO CAIXA) | H | 1 | 0.89 | 0.89
Insumo | 00037370 | SINAPI | ALIMENTACAO - HORISTA (COLETADO CAIXA - ENCARGOS COMPLEMENTARES) | H | 1 | 3.04 | 3.04
Insumo | 00004230 | SINAPI | OPERADOR DE MAQUINAS E TRATORES DIVERSOS - TERRAPLANAGEM (HORISTA) | H | 1 | 22.53 | 22.53
Insumo | 00043464 | SINAPI | FERRAMENTAS - FAMILIA OPERADOR ESCAVADEIRA - HORISTA (ENCARGOS COMPLEMENTARES - COLETADO CAIXA) | H | 1 | 0.01 | 0.01
Insumo | 00037372 | SINAPI | EXAMES - HORISTA (COLETADO CAIXA - ENCARGOS COMPLEMENTARES) | H | 1 | 1.43 | 1.43
|  |  |  | LS => | 0 | MO com LS => | 22.78
[5 empty] | Valor com BDI => |  | 35.61
| Código | Banco | Descrição | Und | Quant. | Valor Unit | Total
Composição | 95469 | SINAPI | VASO SANITARIO SIFONADO CONVENCIONAL COM LOUÇA BRANCA - FORNECIMENTO E INSTALAÇÃO. AF_01/2020 | UN | 1 | 311.51 | 311.51
Composição Auxiliar | 88316 | SINAPI | SERVENTE COM ENCARGOS COMPLEMENTARES | H | 0.3495 | 22.41 | 7.83
Composição Auxiliar | 88267 | SINAPI | ENCANADOR OU BOMBEIRO HIDRÁULICO COM ENCARGOS COMPLEMENTARES | H | 0.4968 | 25.07 | 12.45
Insumo | 00010420 | SINAPI | BACIA SANITARIA (VASO) CONVENCIONAL, DE LOUCA BRANCA, SIFAO APARENTE, SAIDA VERTICAL (SEM ASSENTO) | UN | 1 | 219.4 | 219.4
Insumo | 00004384 | SINAPI | PARAFUSO NIQUELADO COM ACABAMENTO CROMADO PARA FIXAR PECA SANITARIA, INCLUI PORCA CEGA, ARRUELA E BUCHA DE NYLON TAMANHO S-10 | UN | 2 | 24.93 | 49.86
Insumo | 00006138 | SINAPI | ANEL DE VEDACAO, PVC FLEXIVEL, 100 MM, PARA SAIDA DE BACIA / VASO SANITARIO | UN | 1 | 12.5 | 12.5
Insumo | 00037329 | SINAPI | REJUNTE EPOXI, QUALQUER COR | KG | 0.0881 | 107.59 | 9.47
|  |  |  | LS => | 0 | MO com LS => | 14.41
[5 empty] | Valor com BDI => |  | 383.31
| Código | Banco | Descrição | Und | Quant. | Valor Unit | Total
Composição | 95470 | SINAPI | VASO SANITARIO SIFONADO CONVENCIONAL COM LOUÇA BRANCA, INCLUSO CONJUNTO DE LIGAÇÃO PARA BACIA SANITÁRIA AJUSTÁVEL - FORNECIMENTO E INSTALAÇÃO. AF_01/2020 | UN | 1 | 319.45 | 319.45
Composição Auxiliar | 95469 | SINAPI | VASO SANITARIO SIFONADO CONVENCIONAL COM LOUÇA BRANCA - FORNECIMENTO E INSTALAÇÃO. AF_01/2020 | UN | 1 | 311.51 | 311.51
Insumo | 00006142 | SINAPI | CONJUNTO DE LIGACAO AJUSTAVEL, PARA VASO / BACIA SANITARIA, EM PLASTICO BRANCO, COM TUBO, CANOPLA E ESPUDE | UN | 1 | 7.94 | 7.94
|  |  |  | LS => | 0 | MO com LS => | 14.41
[5 empty] | Valor com BDI => |  | 393.08
| Código | Banco | Descrição | Und | Quant. | Valor Unit | Total
Composição | 86888 | SINAPI | VASO SANITÁRIO SIFONADO COM CAIXA ACOPLADA LOUÇA BRANCA - FORNECIMENTO E INSTALAÇÃO. AF_01/2020 | UN | 1 | 511.28 | 511.28
Composição Auxiliar | 88267 | SINAPI | ENCANADOR OU BOMBEIRO HIDRÁULICO COM ENCARGOS COMPLEMENTARES | H | 0.7791 | 25.07 | 19.53
Composição Auxiliar | 88316 | SINAPI | SERVENTE COM ENCARGOS COMPLEMENTARES | H | 0.4384 | 22.41 | 9.82
Insumo | 00006138 | SINAPI | ANEL DE VEDACAO, PVC FLEXIVEL, 100 MM, PARA SAIDA DE BACIA / VASO SANITARIO | UN | 1 | 12.5 | 12.5
Insumo | 00004384 | SINAPI | PARAFUSO NIQUELADO COM ACABAMENTO CROMADO PARA FIXAR PECA SANITARIA, INCLUI PORCA CEGA, ARRUELA E BUCHA DE NYLON TAMANHO S-10 | UN | 2 | 24.93 | 49.86
Insumo | 00010422 | SINAPI | BACIA SANITARIA (VASO) COM CAIXA ACOPLADA, SIFAO APARENTE, DE LOUCA BRANCA (SEM ASSENTO) | UN | 1 | 410.1 | 410.1
Insumo | 00037329 | SINAPI | REJUNTE EPOXI, QUALQUER COR | KG | 0.0881 | 107.59 | 9.47
|  |  |  | LS => | 0 | MO com LS => | 20.95
[5 empty] | Valor com BDI => |  | 629.13
| Código | Banco | Descrição | Und | Quant. | Valor Unit | Total
Composição | 90587 | SINAPI | VIBRADOR DE IMERSÃO, DIÂMETRO DE PONTEIRA 45MM, MOTOR ELÉTRICO TRIFÁSICO POTÊNCIA DE 2 CV - CHI DIURNO. AF_06/2015 | CHI | 1 | 0.53 | 0.53
Composição Auxiliar | 90583 | SINAPI | VIBRADOR DE IMERSÃO, DIÂMETRO DE PONTEIRA 45MM, MOTOR ELÉTRICO TRIFÁSICO POTÊNCIA DE 2 CV - JUROS. AF_06/2015 | H | 1 | 0.1 | 0.1
Composição Auxiliar | 90582 | SINAPI | VIBRADOR DE IMERSÃO, DIÂMETRO DE PONTEIRA 45MM, MOTOR ELÉTRICO TRIFÁSICO POTÊNCIA DE 2 CV - DEPRECIAÇÃO. AF_06/2015 | H | 1 | 0.43 | 0.43
|  |  |  | LS => | 0 | MO com LS => | 0
[5 empty] | Valor com BDI => |  | 0.65
| Código | Banco | Descrição | Und | Quant. | Valor Unit | Total
Composição | 90586 | SINAPI | VIBRADOR DE IMERSÃO, DIÂMETRO DE PONTEIRA 45MM, MOTOR ELÉTRICO TRIFÁSICO POTÊNCIA DE 2 CV - CHP DIURNO. AF_06/2015 | CHP | 1 | 1.35 | 1.35
Composição Auxiliar | 90583 | SINAPI | VIBRADOR DE IMERSÃO, DIÂMETRO DE PONTEIRA 45MM, MOTOR ELÉTRICO TRIFÁSICO POTÊNCIA DE 2 CV - JUROS. AF_06/2015 | H | 1 | 0.1 | 0.1
Composição Auxiliar | 90585 | SINAPI | VIBRADOR DE IMERSÃO, DIÂMETRO DE PONTEIRA 45MM, MOTOR ELÉTRICO TRIFÁSICO POTÊNCIA DE 2 CV - MATERIAIS NA OPERAÇÃO. AF_06/2015 | H | 1 | 0.49 | 0.49
Composição Auxiliar | 90582 | SINAPI | VIBRADOR DE IMERSÃO, DIÂMETRO DE PONTEIRA 45MM, MOTOR ELÉTRICO TRIFÁSICO POTÊNCIA DE 2 CV - DEPRECIAÇÃO. AF_06/2015 | H | 1 | 0.43 | 0.43
Composição Auxiliar | 90584 | SINAPI | VIBRADOR DE IMERSÃO, DIÂMETRO DE PONTEIRA 45MM, MOTOR ELÉTRICO TRIFÁSICO POTÊNCIA DE 2 CV - MANUTENÇÃO. AF_06/2015 | H | 1 | 0.33 | 0.33
|  |  |  | LS => | 0 | MO com LS => | 0
[5 empty] | Valor com BDI => |  | 1.66
| Código | Banco | Descrição | Und | Quant. | Valor Unit | Total
Composição | 90582 | SINAPI | VIBRADOR DE IMERSÃO, DIÂMETRO DE PONTEIRA 45MM, MOTOR ELÉTRICO TRIFÁSICO POTÊNCIA DE 2 CV - DEPRECIAÇÃO. AF_06/2015 | H | 1 | 0.43 | 0.43
Insumo | 00013896 | SINAPI | VIBRADOR DE IMERSAO, DIAMETRO DA PONTEIRA DE *45* MM, COM MOTOR ELETRICO TRIFASICO DE 2 HP (2 CV) | UN | 0.000128 | 3390.99 | 0.43
|  |  |  | LS => | 0 | MO com LS => | 0
[5 empty] | Valor com BDI => |  | 0.52
| Código | Banco | Descrição | Und | Quant. | Valor Unit | Total
Composição | 90583 | SINAPI | VIBRADOR DE IMERSÃO, DIÂMETRO DE PONTEIRA 45MM, MOTOR ELÉTRICO TRIFÁSICO POTÊNCIA DE 2 CV - JUROS. AF_06/2015 | H | 1 | 0.1 | 0.1
Insumo | 00013896 | SINAPI | VIBRADOR DE IMERSAO, DIAMETRO DA PONTEIRA DE *45* MM, COM MOTOR ELETRICO TRIFASICO DE 2 HP (2 CV) | UN | 2.96e-05 | 3390.99 | 0.1
|  |  |  | LS => | 0 | MO com LS => | 0
[5 empty] | Valor com BDI => |  | 0.12
| Código | Banco | Descrição | Und | Quant. | Valor Unit | Total
Composição | 90584 | SINAPI | VIBRADOR DE IMERSÃO, DIÂMETRO DE PONTEIRA 45MM, MOTOR ELÉTRICO TRIFÁSICO POTÊNCIA DE 2 CV - MANUTENÇÃO. AF_06/2015 | H | 1 | 0.33 | 0.33
Insumo | 00013896 | SINAPI | VIBRADOR DE IMERSAO, DIAMETRO DA PONTEIRA DE *45* MM, COM MOTOR ELETRICO TRIFASICO DE 2 HP (2 CV) | UN | 0.0001 | 3390.99 | 0.33
|  |  |  | LS => | 0 | MO com LS => | 0
[5 empty] | Valor com BDI => |  | 0.4
| Código | Banco | Descrição | Und | Quant. | Valor Unit | Total
Composição | 90585 | SINAPI | VIBRADOR DE IMERSÃO, DIÂMETRO DE PONTEIRA 45MM, MOTOR ELÉTRICO TRIFÁSICO POTÊNCIA DE 2 CV - MATERIAIS NA OPERAÇÃO. AF_06/2015 | H | 1 | 0.49 | 0.49
Insumo | 00002705 | SINAPI | ENERGIA ELETRICA ATE 2000 KWH INDUSTRIAL, SEM DEMANDA | KWH | 0.52 | 0.96 | 0.49
|  |  |  | LS => | 0 | MO com LS => | 0
[5 empty] | Valor com BDI => |  | 0.6
| Código | Banco | Descrição | Und | Quant. | Valor Unit | Total
Composição | 88325 | SINAPI | VIDRACEIRO COM ENCARGOS COMPLEMENTARES | H | 1 | 21.82 | 21.82
Composição Auxiliar | 95387 | SINAPI | CURSO DE CAPACITAÇÃO PARA VIDRACEIRO (ENCARGOS COMPLEMENTARES) - HORISTA | H | 1 | 0.21 | 0.21
Insumo | 00043489 | SINAPI | EPI - FAMILIA PEDREIRO - HORISTA (ENCARGOS COMPLEMENTARES - COLETADO CAIXA) | H | 1 | 1.31 | 1.31
Insumo | 00043465 | SINAPI | FERRAMENTAS - FAMILIA PEDREIRO - HORISTA (ENCARGOS COMPLEMENTARES - COLETADO CAIXA) | H | 1 | 0.78 | 0.78
Insumo | 00010489 | SINAPI | VIDRACEIRO (HORISTA) | H | 1 | 14.26 | 14.26
Insumo | 00037371 | SINAPI | TRANSPORTE - HORISTA (COLETADO CAIXA - ENCARGOS COMPLEMENTARES) | H | 1 | 0.71 | 0.71
Insumo | 00037370 | SINAPI | ALIMENTACAO - HORISTA (COLETADO CAIXA - ENCARGOS COMPLEMENTARES) | H | 1 | 3.04 | 3.04
Insumo | 00037373 | SINAPI | SEGURO - HORISTA (COLETADO CAIXA - ENCARGOS COMPLEMENTARES) | H | 1 | 0.08 | 0.08
Insumo | 00037372 | SINAPI | EXAMES - HORISTA (COLETADO CAIXA - ENCARGOS COMPLEMENTARES) | H | 1 | 1.43 | 1.43
|  |  |  | LS => | 0 | MO com LS => | 14.47
[5 empty] | Valor com BDI => |  | 26.84
| Código | Banco | Descrição | Und | Quant. | Valor Unit | Total
Composição | 86877 | SINAPI | VÁLVULA EM METAL CROMADO 1.1/2" X 1.1/2" PARA TANQUE OU LAVATÓRIO, COM OU SEM LADRÃO - FORNECIMENTO E INSTALAÇÃO. AF_01/2020 | UN | 1 | 89.57 | 89.57
Composição Auxiliar | 88316 | SINAPI | SERVENTE COM ENCARGOS COMPLEMENTARES | H | 0.0548 | 22.41 | 1.22
Composição Auxiliar | 88267 | SINAPI | ENCANADOR OU BOMBEIRO HIDRÁULICO COM ENCARGOS COMPLEMENTARES | H | 0.174 | 25.07 | 4.36
Insumo | 00003146 | SINAPI | FITA VEDA ROSCA, EM PTFE, ROLO DE 18 MM X 10 M (L X C) | UN | 0.048 | 3.14 | 0.15
Insumo | 00037588 | SINAPI | VALVULA DE ESCOAMENTO PARA TANQUE, EM METAL CROMADO, 1.1/2 ", SEM LADRAO, COM TAMPAO PLASTICO | UN | 1 | 83.84 | 83.84
|  |  |  | LS => | 0 | MO com LS => | 4.02
[5 empty] | Valor com BDI => |  | 110.21
| Código | Banco | Descrição | Und | Quant. | Valor Unit | Total
Composição | 86878 | SINAPI | VÁLVULA EM METAL CROMADO TIPO AMERICANA 3.1/2" X 1.1/2" PARA PIA - FORNECIMENTO E INSTALAÇÃO. AF_01/2020 | UN | 1 | 96.74 | 96.74
Composição Auxiliar | 88267 | SINAPI | ENCANADOR OU BOMBEIRO HIDRÁULICO COM ENCARGOS COMPLEMENTARES | H | 0.174 | 25.07 | 4.36
Composição Auxiliar | 88316 | SINAPI | SERVENTE COM ENCARGOS COMPLEMENTARES | H | 0.0548 | 22.41 | 1.22
Insumo | 00006157 | SINAPI | VALVULA EM METAL CROMADO PARA PIA AMERICANA 3.1/2 X 1.1/2" | UN | 1 | 91.01 | 91.01
Insumo | 00003146 | SINAPI | FITA VEDA ROSCA, EM PTFE, ROLO DE 18 MM X 10 M (L X C) | UN | 0.048 | 3.14 | 0.15
|  |  |  | LS => | 0 | MO com LS => | 4.02
[5 empty] | Valor com BDI => |  | 119.03
2272702.86
518344.12
2791046.98

## MEMÓRIA
ASSUNTO: | MEMÓRIA DE CÁLCULO DE QUANTITATIVOS
OBRA: | CONSTRUÇÃO DO INSTITUTO DE POPULARIZAÇÃO DE CIÊNCIAS DO SEMIÁRIDO (IMSA), NO CAMPUS CENTRAL DA UFERSA, EM MOSSORÓ/RN
DATA: | 13 DE JUNHO DE 2025
1.1 | PLACA DA OBRA (= 3,20 m x 1,60 m) | [8 empty] | 5.12 | M2
1.2 | LIMPEZA DO TERRENO | = 54 m x 45,55 m | [7 empty] | 2513.16 | M2
1.3 | REGULARIZAÇÃO JUNTO AO CREA | [8 empty] | 1 | UND
1.5 | TAPUME EM TELHA METÁLICA | [8 empty] | 322.32 | M2
| COMP. (M) | ALT.(M) | ÁREA (M²)
TAPUME 1 | 39.66 | 2 | 79.32
TAPUME 2 | 50 | 2 | 100
TAPUME 3 | 36.71 | 2 | 73.42
TAPUME 4 | 34.79 | 2 | 69.58
TOTAL |  |  | 322.32
1.9 | LOCAÇÃO DA OBRA = 34 m x 20 m | [8 empty] | 108 | M
2.1 | ESCAVAÇÃO DE SAPATAS E OUTROS | [8 empty] | 291.1025 | M3
A) SAPATAS
SAPATAS | COMP. (M) | LARG.(M) | ALTURA (M) | QUAT. | VOLUME (M3)
S2 = S5 | 1.65 | 1.6 | 1.3 | 2 | 6.864
S3 = S4 | 1.5 | 1.5 | 1.3 | 2 | 5.85
S11 = S14 = S24 = S27 | 2.2 | 2.2 | 1.3 | 4 | 25.168
S12/S13 | 4.4 | 2.2 | 1.3 | 1 | 12.584
S25/S26 | 4.45 | 2.3 | 1.3 | 1 | 13.3055
S29/33 = S32/36 | 2.6 | 2.4 | 1.5 | 2 | 18.72
S30/34 - S31/35 | 4.5 | 2.8 | 1.5 | 1 | 18.9
S37 = S38 = S43 = S44 | 1.8 | 1.8 | 1.3 | 4 | 16.848
S39 - S40 = S45 - S46 | 4.125 | 1.8 | 1.3 | 2 | 19.305
S41 | 2 | 1.8 | 1.3 | 1 | 4.68
S42 = S48 | 1.1 | 1.1 | 1.3 | 2 | 3.146
S47 = S49 = S50 | 1.7 | 1.7 | 1.3 | 3 | 11.271
S51 -S52 | 3.9 | 1.9 | 1.3 | 1 | 9.633
S53 = S56 | 1.55 | 1.5 | 1.3 | 2 | 6.045
S54 = S55 | 1.4 | 1.4 | 1.3 | 2 | 5.096
TOTAL |  |  |  |  | 177.4155
B) FOSSA E SUMIDOUROS |  |  |  |  | 113.312 | M3
TANQUE SÉPTICO |  |  |  |  | 22.88 | M3
SUMIDOUROS (3x) |  |  |  |  | 90.432 | M3
POSTE DE ENTRADA |  |  |  |  | 0.375 | M3
2.2 | ESCAVAÇÃO DE PEDRA ARGAMASSADA | [8 empty] | 46.0368 | M3
A) BALDRAME
BALDRAME | COMP. (M) | LARG.(M) | ALTURA (M) | QUAT. | VOLUME (M3)
V120 | 7.84 | 0.4 | 0.6 |  | 1.8816
V121 | 3.235 | 0.4 | 0.6 |  | 0.7764
V118 | 5 | 0.4 | 0.6 |  | 1.2
V119 | 4.075 | 0.4 | 0.6 |  | 0.978
V123 | 3.55 | 0.4 | 0.6 |  | 0.852
V122 | 0.9 | 0.4 | 0.6 |  | 0.216
V124 | 3.115 | 0.4 | 0.6 |  | 0.7476
V125 | 7.135 | 0.4 | 0.6 |  | 1.7124
V126 | 7.565 | 0.4 | 0.6 |  | 1.8156
V127 | 7.135 | 0.4 | 0.6 |  | 1.7124
V128 | 7.94 | 0.4 | 0.6 |  | 1.9056
V129 | 3.235 | 0.4 | 0.6 |  | 0.7764
V132 | 1.65 | 0.4 | 0.6 |  | 0.396
V130 | 4.075 | 0.4 | 0.6 |  | 0.978
V131 | 5 | 0.4 | 0.6 |  | 1.2
V115 | 4.45 | 0.4 | 0.6 |  | 1.068
V116 | 0.7 | 0.4 | 0.6 |  | 0.168
V117 | 4.45 | 0.4 | 0.6 |  | 1.068
V113 | 9.3 | 0.4 | 0.6 |  | 2.232
V111 | 4.05 | 0.4 | 0.6 |  | 0.972
V112 | 0.825 | 0.4 | 0.6 |  | 0.198
V109 | 0.675 | 0.4 | 0.6 |  | 0.162
V110 | 3.9 | 0.4 | 0.6 |  | 0.936
V108 | 4.9 | 0.4 | 0.6 |  | 1.176
V107 | 4.9 | 0.4 | 0.6 |  | 1.176
V106 | 6.845 | 0.4 | 0.6 |  | 1.6428
V105 | 13.195 | 0.4 | 0.6 |  | 3.1668
V104 | 6.945 | 0.4 | 0.6 |  | 1.6668
V101 | 4.145 | 0.4 | 0.6 |  | 0.9948
V102 | 0.7 | 0.4 | 0.6 |  | 0.168
V103 | 4.15 | 0.4 | 0.6 |  | 0.996
TOTAL |  |  |  |  | 34.9392
B) CALÇADA DE CONTORNO |  |  |  |  | 11.0976 | M3
2.3 | ESCAVAÇÃO MECANIZADA DE VALA, L > 0,80 | [8 empty] | 15.9 | M3
* SPDA:
| COMP. (M) | LARG.(M) | ALTURA (M) | VOLUME (M3)
TRECHO 1 | 20 | 0.3 | 0.5 | 3
TRECHO 2 | 33 | 0.3 | 0.5 | 4.95
TRECHO 3 | 20 | 0.3 | 0.5 | 3
TRECHO 4 | 33 | 0.3 | 0.5 | 4.95
TOTAL |  |  |  | 15.9
2.4 | PREPARO DE FUNDO DE VALA - SAPATAS | [8 empty] | 181.735 | M2
A) SAPATAS
SAPATAS | COMP. (M) | LARG.(M) | ALTURA (M) | QUAT. | ÁREA (M2)
S2 = S5 | 1.65 | 1.6 |  | 2 | 5.28
S3 = S4 | 1.5 | 1.5 |  | 2 | 4.5
S11 = S14 = S24 = S27 | 2.2 | 2.2 |  | 4 | 19.36
S12/S13 | 4.4 | 2.2 |  | 1 | 9.68
S25/S26 | 4.45 | 2.3 |  | 1 | 10.235
S29/33 = S32/36 | 2.6 | 2.4 |  | 2 | 12.48
S30/34 - S31/35 | 4.5 | 2.8 |  | 1 | 12.6
S37 = S38 = S43 = S44 | 1.8 | 1.8 |  | 4 | 12.96
S39 - S40 = S45 - S46 | 4.125 | 1.8 |  | 2 | 14.85
S41 | 2 | 1.8 |  | 1 | 3.6
S42 = S48 | 1.1 | 1.1 |  | 2 | 2.42
S47 = S49 = S50 | 1.7 | 1.7 |  | 3 | 8.67
S51 -S52 | 3.9 | 1.9 |  | 1 | 7.41
S53 = S56 | 1.55 | 1.5 |  | 2 | 4.65
S54 = S55 | 1.4 | 1.4 |  | 2 | 3.92
TOTAL |  |  |  |  | 132.615
B) FOSSA E SUMIDOUROS |  |  |  |  | 49.12 | M2
TANQUE SÉPTICO |  |  |  |  | 11.44 | M2
SUMIDOUROS (3x) |  |  |  |  | 37.68 | M2
2.5 | PREPARO DE FUNDO DE VALA - BALDRAMES | [8 empty] | 85.976 | M2
A) BALDRAME
BALDRAME | COMP. (M) | LARG.(M) |  | QUAT. | ÁREA (M2)
V120 | 7.84 | 0.4 |  |  | 3.136
V121 | 3.235 | 0.4 |  |  | 1.294
V118 | 5 | 0.4 |  |  | 2
V119 | 4.075 | 0.4 |  |  | 1.63
V123 | 3.55 | 0.4 |  |  | 1.42
V122 | 0.9 | 0.4 |  |  | 0.36
V124 | 3.115 | 0.4 |  |  | 1.246
V125 | 7.135 | 0.4 |  |  | 2.854
V126 | 7.565 | 0.4 |  |  | 3.026
V127 | 7.135 | 0.4 |  |  | 2.854
V128 | 7.94 | 0.4 |  |  | 3.176
V129 | 3.235 | 0.4 |  |  | 1.294
V132 | 1.65 | 0.4 |  |  | 0.66
V130 | 4.075 | 0.4 |  |  | 1.63
V131 | 5 | 0.4 |  |  | 2
V115 | 4.45 | 0.4 |  |  | 1.78
V116 | 0.7 | 0.4 |  |  | 0.28
V117 | 4.45 | 0.4 |  |  | 1.78
V113 | 9.3 | 0.4 |  |  | 3.72
V111 | 4.05 | 0.4 |  |  | 1.62
V112 | 0.825 | 0.4 |  |  | 0.33
V109 | 0.675 | 0.4 |  |  | 0.27
V110 | 3.9 | 0.4 |  |  | 1.56
V108 | 4.9 | 0.4 |  |  | 1.96
V107 | 4.9 | 0.4 |  |  | 1.96
V106 | 6.845 | 0.4 |  |  | 2.738
V105 | 13.195 | 0.4 |  |  | 5.278
V104 | 6.945 | 0.4 |  |  | 2.778
V101 | 4.145 | 0.4 |  |  | 1.658
V102 | 0.7 | 0.4 |  |  | 0.28
V103 | 4.15 | 0.4 |  |  | 1.66
TOTAL |  |  |  |  | 58.232
B) CALÇADA DE CONTORNO |  |  |  |  | 27.744 | M2
BALDRAME | COMP. (M) | LARG.(M) |  | QUAT. | ÁREA (M2)
LAT. DIREITA | 16.39 | 0.3 |  |  | 4.917
LAT. ESQUERDA | 16.39 | 0.3 |  |  | 4.917
FRENTE | 29.85 | 0.3 |  |  | 8.955
TRÁS | 29.85 | 0.3 |  |  | 8.955
TOTAL |  |  |  |  | 27.744
2.6 | REATERRO | [8 empty] | 352.6643 | M3
2.7 | ATERRO ESTIMADO (DESCONTADO O REATERRO) | [8 empty] | 199.9989 | M3
A) SAPATAS E TOCOS DE PILARES |  |  |  |  | 141.0052 | M3
PILAR | COMP. (M) | LARG (M) | ALT. (M) | DESC. (M2) | VOLUME (M3)
P2 | 0.2 | 0.2 | 1 |  | 0.04
P5 | 0.2 | 0.2 | 1 |  | 0.04
P3 | 0.2 | 0.3 | 1 |  | 0.06
P4 | 0.2 | 0.3 | 1 |  | 0.06
P11 | 0.25 | 0.25 | 1 |  | 0.0625
P14 | 0.25 | 0.25 | 1 |  | 0.0625
P12 | 0.2 | 0.25 | 1 |  | 0.05
P13 | 0.2 | 0.25 | 1 |  | 0.05
P29 | 0.2 | 0.2 | 1 |  | 0.04
P33 | 0.2 | 0.2 | 1 |  | 0.04
P32 | 0.2 | 0.2 | 1 |  | 0.04
P36 | 0.2 | 0.2 | 1 |  | 0.04
P30 | 0.2 | 0.2 | 1 |  | 0.04
P31 | 0.2 | 0.2 | 1 |  | 0.04
P34 | 0.2 | 0.2 | 1 |  | 0.04
P35 | 0.2 | 0.2 | 1 |  | 0.04
P24 | 0.2 | 0.3 | 1 |  | 0.06
P27 | 0.2 | 0.3 | 1 |  | 0.06
P25 | 0.25 | 0.25 | 1 |  | 0.0625
P26 | 0.25 | 0.25 | 1 |  | 0.0625
P37 | 0.2 | 0.3 | 1 |  | 0.06
P39 | 0.2 | 0.3 | 1 |  | 0.06
P43 | 0.2 | 0.3 | 1 |  | 0.06
P45 | 0.2 | 0.3 | 1 |  | 0.06
P40 | 0.2 | 0.25 | 1 |  | 0.05
P46 | 0.2 | 0.25 | 1 |  | 0.05
P41 | 0.2 | 0.25 | 1 |  | 0.05
P47 | 0.2 | 0.25 | 1 |  | 0.05
P49 | 0.2 | 0.2 | 1 |  | 0.04
P50 | 0.2 | 0.2 | 1 |  | 0.04
P51 | 0.2 | 0.3 | 1 |  | 0.06
P38 | 0.2 | 0.3 | 1 |  | 0.06
P44 | 0.2 | 0.3 | 1 |  | 0.06
P52 | 0.2 | 0.3 | 1 |  | 0.06
P53 | 0.2 | 0.2 | 1 |  | 0.04
P56 | 0.2 | 0.2 | 1 |  | 0.04
P54 | 0.2 | 0.3 | 1 |  | 0.06
P55 | 0.2 | 0.3 | 1 |  | 0.06
TOTAL |  |  |  |  | 1.95
B) CAIXÃO INTERNO |  |  |  |  | 200.772 | M3
SETOR | ÁREA (M2) |  | ALT. MÉDIA (M) | VOLUM. (M3)
A1 | 14.4 |  | 0.6 | 8.64
A2 | 4.9 |  | 0.6 | 2.94
A3 | 14.42 |  | 0.6 | 8.652
A4 | 14.41 |  | 0.6 | 8.646
A5 | 5.2 |  | 0.6 | 3.12
A6 | 14.42 |  | 0.6 | 8.652
A7 | 14.4 |  | 0.6 | 8.64
A8 | 5.2 |  | 0.6 | 3.12
A9 | 14.42 |  | 0.6 | 8.652
A10 | 25.25 |  | 0.6 | 15.15
A11 | 10.75 |  | 0.6 | 6.45
A12 | 25.25 |  | 0.6 | 15.15
A13 | 24.22 |  | 0.6 | 14.532
A14 | 10.31 |  | 0.6 | 6.186
A15 | 24.22 |  | 0.6 | 14.532
A16 | 10.68 |  | 0.6 | 6.408
A17 | 6.53 |  | 0.6 | 3.918
A18 | 12.2 |  | 0.6 | 7.32
A19 | 6.54 |  | 0.6 | 3.924
A20 | 15.98 |  | 0.6 | 9.588
A21 | 6.8 |  | 0.6 | 4.08
A22 | 15.98 |  | 0.6 | 9.588
A23 | 15.98 |  | 0.6 | 9.588
A24 | 2.2 |  | 0.6 | 1.32
A25 | 3.98 |  | 0.6 | 2.388
A26 | 15.98 |  | 0.6 | 9.588
TOTAL |  |  |  | 200.772
C) CALÇADA DE CONTORNO |  |  |  |  | 29.826 | M3
D) SPDA |  |  |  |  | 15.9 | M3
E) URBANIZAÇÃO (ESTIMADA) |  |  |  |  | 165.16 | M3
3.1.1 | PEDRA ARGAMASSADA | [8 empty] | 73.5444 | M3
A) EDIFICAÇÃO
BALDRAME | COMP. (M) | LARG.(M) | ALTURA (M) | QUAT. | VOLUME (M3)
V115 | 6.35 | 0.4 | 0.6 |  | 1.524
V116 | 1.9 | 0.4 | 0.6 |  | 0.456
V117 | 6.35 | 0.4 | 0.6 |  | 1.524
V114 | 1.9 | 0.4 | 0.6 |  | 0.456
V113 | 10.8 | 0.4 | 0.6 |  | 2.592
V111 | 10.2 | 0.4 | 0.6 |  | 2.448
V112 | 1.85 | 0.4 | 0.6 |  | 0.444
V109 | 1.85 | 0.4 | 0.6 |  | 0.444
V110 | 10.2 | 0.4 | 0.6 |  | 2.448
V108 | 11.2 | 0.4 | 0.6 |  | 2.688
V107 | 11.2 | 0.4 | 0.6 |  | 2.688
V106 | 12.895 | 0.4 | 0.6 |  | 3.0948
V105 | 13.195 | 0.4 | 0.6 |  | 3.1668
V104 | 13.895 | 0.4 | 0.6 |  | 3.3348
V101 | 5.995 | 0.4 | 0.6 |  | 1.4388
V102 | 2 | 0.4 | 0.6 |  | 0.48
V103 | 6 | 0.4 | 0.6 |  | 1.44
V120 | 19.9 | 0.4 | 0.6 |  | 4.776
V121 | 5.475 | 0.4 | 0.6 |  | 1.314
V122 | 3.1 | 0.4 | 0.6 |  | 0.744
V123 | 6.5 | 0.4 | 0.6 |  | 1.56
V124 | 5.105 | 0.4 | 0.6 |  | 1.2252
V125 | 12.925 | 0.4 | 0.6 |  | 3.102
V126 | 14.105 | 0.4 | 0.6 |  | 3.3852
V127 | 12.925 | 0.4 | 0.6 |  | 3.102
V128 | 14.305 | 0.4 | 0.6 |  | 3.4332
V129 | 5.575 | 0.4 | 0.6 |  | 1.338
V130 | 7.75 | 0.4 | 0.6 |  | 1.86
V119 | 7.75 | 0.4 | 0.6 |  | 1.86
V118 | 8.5 | 0.4 | 0.6 |  | 2.04
V131 | 8.5 | 0.4 | 0.6 |  | 2.04
TOTAL | 260.195 |  |  |  | 62.4468
B) CALÇADA DE CONTORNO
BALDRAME | COMP. (M) | LARG.(M) | ALTURA (M) | QUAT. | VOLUME (M3)
LAT. DIREITA | 16.39 | 0.3 | 0.4 |  | 1.9668
LAT. ESQUERDA | 16.39 | 0.3 | 0.4 |  | 1.9668
FRENTE | 29.85 | 0.3 | 0.4 |  | 3.582
TRÁS | 29.85 | 0.3 | 0.4 |  | 3.582
TOTAL |  |  |  |  | 11.0976
3.1.2 | ALVENARIA DE EMBASAMENTO | [8 empty] | 24.0917 | M3
A) EDIFICAÇÃO
BALDRAME | COMP. (M) | LARG.(M) | ALTURA (M) | ÁREA (M2) | VOLUME (M3)
V115 | 6.35 | 0.19 | 0.3 | 1.905 | 0.36195
V116 | 1.9 | 0.19 | 0.3 | 0.57 | 0.1083
V117 | 6.35 | 0.19 | 0.3 | 1.905 | 0.36195
V114 | 1.9 | 0.19 | 0.3 | 0.57 | 0.1083
V113 | 10.8 | 0.19 | 0.3 | 3.24 | 0.6156
V111 | 10.2 | 0.19 | 0.3 | 3.06 | 0.5814
V112 | 1.85 | 0.19 | 0.3 | 0.555 | 0.10545
V109 | 1.85 | 0.19 | 0.3 | 0.555 | 0.10545
V110 | 10.2 | 0.19 | 0.3 | 3.06 | 0.5814
V108 | 11.2 | 0.19 | 0.3 | 3.36 | 0.6384
V107 | 11.2 | 0.19 | 0.3 | 3.36 | 0.6384
V106 | 12.895 | 0.19 | 0.2 | 2.579 | 0.49001
V105 | 13.195 | 0.19 | 0.2 | 2.639 | 0.50141
V104 | 13.895 | 0.19 | 0.2 | 2.779 | 0.52801
V101 | 5.995 | 0.19 | 0.2 | 1.199 | 0.22781
V102 | 2 | 0.19 | 0.3 | 0.6 | 0.114
V103 | 6 | 0.19 | 0.2 | 1.2 | 0.228
V120 | 19.9 | 0.19 | 0.3 | 5.97 | 1.1343
V121 | 5.475 | 0.19 | 0.3 | 1.6425 | 0.31207
V122 | 3.1 | 0.19 | 0.3 | 0.93 | 0.1767
V123 | 6.5 | 0.19 | 0.3 | 1.95 | 0.3705
V124 | 5.105 | 0.19 | 0.3 | 1.5315 | 0.29098
V125 | 12.925 | 0.19 | 0.3 | 3.8775 | 0.73672
V126 | 14.105 | 0.19 | 0.3 | 4.2315 | 0.80399
V127 | 12.925 | 0.19 | 0.3 | 3.8775 | 0.73672
V128 | 14.305 | 0.19 | 0.3 | 4.2915 | 0.81539
V129 | 5.575 | 0.19 | 0.3 | 1.6725 | 0.31777
V130 | 7.75 | 0.19 | 0.2 | 1.55 | 0.2945
V119 | 7.75 | 0.19 | 0.2 | 1.55 | 0.2945
V118 | 8.5 | 0.19 | 0.3 | 2.55 | 0.4845
V131 | 8.5 | 0.19 | 0.3 | 2.55 | 0.4845
TOTAL |  |  |  | 71.3105 | 13.549
B) CALÇADA DE CONTORNO
BALDRAME | COMP. (M) | LARG.(M) | ALTURA (M) | QUAT. | VOLUME (M3)
LAT. DIREITA | 16.39 | 0.19 | 0.6 |  | 1.8685
LAT. ESQUERDA | 16.39 | 0.19 | 0.6 |  | 1.8685
FRENTE | 29.85 | 0.19 | 0.6 |  | 3.4029
TRÁS | 29.85 | 0.19 | 0.6 |  | 3.4029
TOTAL |  |  |  |  | 10.5427
3.2.1 | LASTRO DE CONCRETO, E = 5CM | [8 empty] | 132.615 | M2
SAPATAS | COMP. (M) | LARG.(M) | ALTURA (M) | QUAT. | ÁREA (M2)
S2 = S5 | 1.65 | 1.6 |  | 2 | 5.28
S3 = S4 | 1.5 | 1.5 |  | 2 | 4.5
S11 = S14 = S24 = S27 | 2.2 | 2.2 |  | 4 | 19.36
S12/S13 | 4.4 | 2.2 |  | 1 | 9.68
S25/S26 | 4.45 | 2.3 |  | 1 | 10.235
S29/33 = S32/36 | 2.6 | 2.4 |  | 2 | 12.48
S30/34 - S31/35 | 4.5 | 2.8 |  | 1 | 12.6
S37 = S38 = S43 = S44 | 1.8 | 1.8 |  | 4 | 12.96
S39 - S40 = S45 - S46 | 4.125 | 1.8 |  | 2 | 14.85
S41 | 2 | 1.8 |  | 1 | 3.6
S42 = S48 | 1.1 | 1.1 |  | 2 | 2.42
S47 = S49 = S50 | 1.7 | 1.7 |  | 3 | 8.67
S51 -S52 | 3.9 | 1.9 |  | 1 | 7.41
S53 = S56 | 1.55 | 1.5 |  | 2 | 4.65
S54 = S55 | 1.4 | 1.4 |  | 2 | 3.92
TOTAL |  |  |  |  | 132.615
3.2.2 | FORMA DE SAPATAS | [8 empty] | 56.5 | M2
SAPATAS | COMP. (M) | LARG.(M) | ALTURA (M) | QUAT. | ÁREA (M2)
S3 = S4 | 1.2 | 1.2 | 0.25 | 2 | 2.4
S5 = S2 | 1.35 | 1.3 | 0.25 | 2 | 2.65
S11 = S14 | 1.9 | 1.9 | 0.25 | 2 | 3.8
S12 = S13 | 1.9 | 1.9 | 0.25 | 2 | 3.8
S24 = S27 | 1.9 | 1.9 | 0.25 | 2 | 3.8
S25 = S26 | 2 | 1.9 | 0.25 | 2 | 3.9
S31/35 = S30/34 | 2.5 | 2 | 0.25 | 2 | 4.5
S42 = S48 | 0.8 | 0.8 | 0.25 | 2 | 1.6
S32/36 = S29/33 | 2.3 | 2.1 | 0.25 | 2 | 4.4
S37 = S38 = S39 =S43 = S44 = S45 | 1.5 | 1.5 | 0.25 | 6 | 9
S40 = S46 | 1.6 | 1.5 | 0.25 | 2 | 3.1
S41 | 1.7 | 1.5 | 0.25 | 1 | 1.6
S47 | 1.4 | 1.4 | 0.25 | 1 | 1.4
S49 = S50 | 1.4 | 1.4 | 0.25 | 2 | 2.8
S51 = S52 | 1.6 | 1.5 | 0.25 | 2 | 3.1
S53 = S56 | 1.25 | 1.2 | 0.25 | 2 | 2.45
S54 = S55 | 1.1 | 1.1 | 0.25 | 2 | 2.2
TOTAL |  |  |  | 36 | 56.5
3.2.3 | ARMAÇÃO 10 MM - SAPATAS | [8 empty] | 1058 | KG
PESO (KG)
PRANCHA 04/26 |  |  | 454
PRANCHA 05/26 |  |  | 604
TOTAL |  |  | 1058
3.2.4 | ARMAÇÃO 12 MM - SAPATAS | [8 empty] | 147 | KG
PESO (KG)
PRANCHA 04/26 |  |  | 147
TOTAL |  |  | 147
3.2.5 | CONCRETAGEM SAPATAS | [8 empty] | 34.4603 | M3
SAPATA | H (m) | Ho (m) | SEÇÃO BASE SAPATA |  | SEÇÃO JUNTO AO PILAR |  | V1 (m3) | V2 (m3) | V. TOTAL (M3)
|  |  | A (m) | B (m) | a (m) | b (m)
S2 | 0.5 | 0.25 | 1.35 | 1.3 | 0.3 | 0.3 | 0.43875 | 0.18687 | 0.62562
S3 | 0.5 | 0.25 | 1.2 | 1.2 | 0.4 | 0.3 | 0.36 | 0.16464 | 0.52464
S4 | 0.5 | 0.25 | 1.2 | 1.2 | 0.4 | 0.3 | 0.36 | 0.16464 | 0.52464
S5 | 0.5 | 0.25 | 1.35 | 1.3 | 0.3 | 0.3 | 0.43875 | 0.18687 | 0.62562
S11 | 0.5 | 0.25 | 1.9 | 1.9 | 0.31 | 0.31 | 0.9025 | 0.35792 | 1.2604
S12 | 0.5 | 0.25 | 1.9 | 1.9 | 0.31 | 0.26 | 0.9025 | 0.3525 | 1.255
S13 | 0.5 | 0.25 | 1.9 | 1.9 | 0.31 | 0.26 | 0.9025 | 0.3525 | 1.255
S14 | 0.5 | 0.25 | 1.9 | 1.9 | 0.31 | 0.31 | 0.9025 | 0.35792 | 1.2604
S24 | 0.5 | 0.25 | 1.9 | 1.9 | 0.36 | 0.26 | 0.9025 | 0.35707 | 1.2596
S25 | 0.5 | 0.25 | 2 | 1.9 | 0.31 | 0.31 | 0.95 | 0.37503 | 1.325
S26 | 0.5 | 0.25 | 2 | 1.9 | 0.31 | 0.31 | 0.95 | 0.37503 | 1.325
S27 | 0.5 | 0.25 | 1.9 | 1.9 | 0.36 | 0.26 | 0.9025 | 0.35707 | 1.2596
S31/35 | 0.7 | 0.25 | 2.5 | 2 | 0.52 | 0.3 | 1.25 | 0.90588 | 2.1559
S30/34 | 0.7 | 0.25 | 2.5 | 2 | 0.52 | 0.3 | 1.25 | 0.90588 | 2.1559
S32/36 | 0.65 | 0.25 | 2.3 | 2.1 | 0.52 | 0.3 | 1.2075 | 0.78054 | 1.988
S29/33 | 0.65 | 0.25 | 2.3 | 2.1 | 0.52 | 0.3 | 1.2075 | 0.78054 | 1.988
S37 | 0.5 | 0.25 | 1.5 | 1.5 | 0.4 | 0.3 | 0.5625 | 0.2408 | 0.8033
S38 | 0.5 | 0.25 | 1.5 | 1.5 | 0.4 | 0.3 | 0.5625 | 0.2408 | 0.8033
S39 | 0.5 | 0.25 | 1.5 | 1.5 | 0.4 | 0.3 | 0.5625 | 0.2408 | 0.8033
S40 | 0.5 | 0.25 | 1.6 | 1.5 | 0.35 | 0.3 | 0.6 | 0.25058 | 0.85058
S41 | 0.5 | 0.25 | 1.7 | 1.5 | 0.35 | 0.3 | 0.6375 | 0.26437 | 0.90187
S42 | 0.5 | 0.25 | 0.8 | 0.8 | 0.3 | 0.3 | 0.16 | 0.080833 | 0.24083
S43 | 0.5 | 0.25 | 1.5 | 1.5 | 0.4 | 0.3 | 0.5625 | 0.2408 | 0.8033
S44 | 0.5 | 0.25 | 1.5 | 1.5 | 0.4 | 0.3 | 0.5625 | 0.2408 | 0.8033
S45 | 0.5 | 0.25 | 1.5 | 1.5 | 0.4 | 0.3 | 0.5625 | 0.2408 | 0.8033
S46 | 0.5 | 0.25 | 1.6 | 1.5 | 0.35 | 0.3 | 0.6 | 0.25058 | 0.85058
S47 | 0.5 | 0.25 | 1.4 | 1.4 | 0.35 | 0.3 | 0.49 | 0.20989 | 0.69989
S48 | 0.5 | 0.25 | 0.8 | 0.8 | 0.3 | 0.3 | 0.16 | 0.080833 | 0.24083
S49 | 0.5 | 0.25 | 1.4 | 1.4 | 0.3 | 0.3 | 0.49 | 0.20583 | 0.69583
S50 | 0.5 | 0.25 | 1.4 | 1.4 | 0.3 | 0.3 | 0.49 | 0.20583 | 0.69583
S51 | 0.5 | 0.25 | 1.6 | 1.5 | 0.4 | 0.3 | 0.6 | 0.25472 | 0.85472
S52 | 0.5 | 0.25 | 1.6 | 1.5 | 0.4 | 0.3 | 0.6 | 0.25472 | 0.85472
S53 | 0.5 | 0.25 | 1.25 | 1.2 | 0.3 | 0.3 | 0.375 | 0.16312 | 0.53812
S54 | 0.5 | 0.25 | 1.1 | 1.1 | 0.4 | 0.3 | 0.3025 | 0.14259 | 0.44509
S55 | 0.5 | 0.25 | 1.1 | 1.1 | 0.4 | 0.3 | 0.3025 | 0.14259 | 0.44509
S56 | 0.5 | 0.25 | 1.25 | 1.2 | 0.3 | 0.3 | 0.375 | 0.16312 | 0.53812
TOTAL | [8 empty] | 34.4603
VOLUME PARALELEPÍPEDO |  |  |  |  | V1 = Ho * A * B
VOLUME TRONCO DE PIRÃMIDE: |  |  |  |  | V2 = ALTURA/3 * (S + s + RAIZ DE S*s)
3.3.1 | FORMA VIGA BALDRAME | [8 empty] | 167.536 | M2
BALDRAME | COMP. (M) | ALTURA (M) | QUANT. | DESC. (M2) | ÁREA (M2)
V115 | 6.35 | 0.3 | 2 |  | 3.81
V116 | 1.9 | 0.3 | 2 |  | 1.14
V117 | 6.35 | 0.3 | 2 |  | 3.81
V114 | 1.9 | 0.3 | 2 |  | 1.14
V113 | 11.3 | 0.3 | 2 |  | 6.78
V111 | 10.6 | 0.3 | 2 | 0.06 | 6.3
V112 | 2.2 | 0.3 | 2 | 0.045 | 1.275
V109 | 2.2 | 0.3 | 2 | 0.045 | 1.275
V110 | 10.6 | 0.3 | 2 | 0.06 | 6.3
V108 | 11.2 | 0.3 | 2 |  | 6.72
V107 | 11.2 | 0.3 | 2 |  | 6.72
V106 | 13.895 | 0.4 | 2 | 0.09 | 11.026
V105 | 14.295 | 0.4 | 2 |  | 11.436
V104 | 14.095 | 0.4 | 2 |  | 11.276
V101 | 6.095 | 0.4 | 2 |  | 4.876
V102 | 2 | 0.3 | 2 |  | 1.2
V103 | 6.1 | 0.4 | 2 |  | 4.88
V120 | 14.305 | 0.3 | 2 |  | 8.583
V121 | 5.325 | 0.3 | 2 |  | 3.195
V122 | 2.6 | 0.3 | 2 |  | 1.56
V123 | 6.5 | 0.3 | 2 |  | 3.9
V124 | 5.105 | 0.3 | 2 |  | 3.063
V125 | 12.775 | 0.3 | 2 |  | 7.665
V126 | 13.955 | 0.3 | 2 |  | 8.373
V127 | 12.775 | 0.3 | 2 |  | 7.665
V128 | 14.305 | 0.3 | 2 | 0.09 | 8.493
V129 | 5.325 | 0.3 | 2 |  | 3.195
V130 | 7.6 | 0.4 | 2 |  | 6.08
V119 | 7.6 | 0.4 | 2 |  | 6.08
V118 | 8.4 | 0.3 | 2 | 0.18 | 4.86
V131 | 8.4 | 0.3 | 2 | 0.18 | 4.86
TOTAL |  |  |  |  | 167.536
3.3.2 - 3.3.8 | ARMAÇÃO VIGAS BALDRAME | [9 empty] | KG
| 5.0 | 6.3 | 8.0 | 10.0 | 12.5 | 16.0 | 20.0
PRANCHA 11/26 | 35 | 22 | 38 | 60 | 26
PRANCHA 12/26 | 83 | 5 | 133 | 34 | 39 | 38
PRANCHA 13/26 | 37 | 19 | 23 | 103 | 32 |  | 29
PRANCHA 14/26 | 83 | 1 | 52 | 129 | 18 | 25 | 20
TOTAL | 238 | 47 | 246 | 326 | 115 | 63 | 49
3.3.9 | CONCRETAGEM DE VIGA BALDRAME | [8 empty] | 13.4195 | M3
BALDRAME | COMP. (M) | LARG.(M) | ALTURA (M) | QUANT. | VOLUME (M3)
V115 | 6.35 | 0.15 | 0.3 |  | 0.28575
V116 | 1.9 | 0.15 | 0.3 |  | 0.0855
V117 | 6.35 | 0.15 | 0.3 |  | 0.28575
V114 | 1.9 | 0.15 | 0.3 |  | 0.0855
V113 | 11 | 0.15 | 0.3 |  | 0.495
V111 | 10.3 | 0.15 | 0.3 |  | 0.4635
V112 | 2.05 | 0.15 | 0.3 |  | 0.09225
V109 | 2.05 | 0.15 | 0.3 |  | 0.09225
V110 | 10.3 | 0.15 | 0.3 |  | 0.4635
V108 | 11.2 | 0.15 | 0.3 |  | 0.504
V107 | 11.2 | 0.15 | 0.3 |  | 0.504
V106 | 13.295 | 0.15 | 0.4 |  | 0.7977
V105 | 13.795 | 0.15 | 0.4 |  | 0.8277
V104 | 14.095 | 0.15 | 0.4 |  | 0.8457
V101 | 6.095 | 0.15 | 0.4 |  | 0.3657
V102 | 2 | 0.15 | 0.3 |  | 0.09
V103 | 6.1 | 0.15 | 0.4 |  | 0.366
V120 | 19.8 | 0.15 | 0.3 |  | 0.891
V121 | 5.475 | 0.15 | 0.3 |  | 0.24637
V122 | 2.9 | 0.2 | 0.3 |  | 0.174
V123 | 6.5 | 0.15 | 0.3 |  | 0.2925
V124 | 5.105 | 0.15 | 0.3 |  | 0.22973
V125 | 12.925 | 0.15 | 0.3 |  | 0.58162
V126 | 14.105 | 0.15 | 0.3 |  | 0.63472
V127 | 12.925 | 0.15 | 0.3 |  | 0.58162
V128 | 14.305 | 0.15 | 0.3 |  | 0.64372
V129 | 5.475 | 0.15 | 0.3 |  | 0.24637
V130 | 7.75 | 0.2 | 0.4 |  | 0.62
V119 | 7.75 | 0.2 | 0.4 |  | 0.62
V118 | 8.4 | 0.2 | 0.3 |  | 0.504
V131 | 8.4 | 0.2 | 0.3 |  | 0.504
TOTAL |  |  |  |  | 13.4195
3.4.1 | PINTURA EMULSÃO ASFÁLTICA | [8 empty] | 208.6035 | M2
BALDRAME | COMP. (M) | ALTURA (M) | LARG.(M) |  | ÁREA (M2)
V115 | 6.35 | 0.3 | 0.15 |  | 4.7625
V116 | 1.9 | 0.3 | 0.15 |  | 1.425
V117 | 6.35 | 0.3 | 0.15 |  | 4.7625
V114 | 1.9 | 0.3 | 0.15 |  | 1.425
V113 | 11.3 | 0.3 | 0.15 |  | 8.475
V111 | 10.6 | 0.3 | 0.15 |  | 7.95
V112 | 2.2 | 0.3 | 0.15 |  | 1.65
V109 | 2.2 | 0.3 | 0.15 |  | 1.65
V110 | 10.6 | 0.3 | 0.15 |  | 7.95
V108 | 11.2 | 0.3 | 0.15 |  | 8.4
V107 | 11.2 | 0.3 | 0.15 |  | 8.4
V106 | 13.895 | 0.4 | 0.15 |  | 13.2002
V105 | 14.295 | 0.4 | 0.15 |  | 13.5803
V104 | 14.095 | 0.4 | 0.15 |  | 13.3903
V101 | 6.095 | 0.4 | 0.15 |  | 5.7903
V102 | 2 | 0.3 | 0.15 |  | 1.5
V103 | 6.1 | 0.4 | 0.15 |  | 5.795
V120 | 14.305 | 0.3 | 0.15 |  | 10.7287
V121 | 5.325 | 0.3 | 0.15 |  | 3.9938
V122 | 2.6 | 0.3 | 0.2 |  | 2.08
V123 | 6.5 | 0.3 | 0.15 |  | 4.875
V124 | 5.105 | 0.3 | 0.15 |  | 3.8288
V125 | 12.775 | 0.3 | 0.15 |  | 9.5813
V126 | 13.955 | 0.3 | 0.15 |  | 10.4663
V127 | 12.775 | 0.3 | 0.15 |  | 9.5813
V128 | 14.305 | 0.3 | 0.15 |  | 10.7287
V129 | 5.325 | 0.3 | 0.15 |  | 3.9938
V130 | 7.6 | 0.4 | 0.2 |  | 7.6
V119 | 7.6 | 0.4 | 0.2 |  | 7.6
V118 | 8.4 | 0.3 | 0.2 |  | 6.72
V131 | 8.4 | 0.3 | 0.2 |  | 6.72
TOTAL |  |  |  |  | 208.6035
4.1.1 | FORMA DE PILARES | [8 empty] | 384.48 | M2
PILAR | COMP. (M) | LARG (M) | ALT. (M) | DESC. (M2) | ÁREA (M2)
P2 | 0.2 | 0.2 | 9.1 | 0.65 | 6.63
P5 | 0.2 | 0.2 | 9.1 | 0.65 | 6.63
P3 | 0.2 | 0.3 | 9.1 | 0.6 | 8.5
P4 | 0.2 | 0.3 | 9.1 | 0.6 | 8.5
P11 | 0.25 | 0.25 | 8.1 | 0.73 | 7.37
P14 | 0.25 | 0.25 | 8.1 | 0.73 | 7.37
P12 | 0.2 | 0.25 | 8.1 | 0.81 | 6.48
P13 | 0.2 | 0.25 | 8.1 | 0.81 | 6.48
P29 | 0.2 | 0.2 | 8.1 | 0.39 | 6.09
P33 | 0.2 | 0.2 | 8.1 | 0.39 | 6.09
P32 | 0.2 | 0.2 | 8.1 | 0.39 | 6.09
P36 | 0.2 | 0.2 | 8.1 | 0.39 | 6.09
P30 | 0.2 | 0.2 | 8.1 | 0.585 | 5.895
P31 | 0.2 | 0.2 | 8.1 | 0.585 | 5.895
P34 | 0.2 | 0.2 | 8.1 | 0.585 | 5.895
P35 | 0.2 | 0.2 | 8.1 | 0.585 | 5.895
P24 | 0.2 | 0.3 | 9.1 | 0.5 | 8.6
P27 | 0.2 | 0.3 | 9.1 | 0.5 | 8.6
P25 | 0.25 | 0.25 | 9.1 | 0.81 | 8.29
P26 | 0.25 | 0.25 | 9.1 | 0.81 | 8.29
P37 | 0.2 | 0.3 | 11.4 | 0.705 | 10.695
P39 | 0.2 | 0.3 | 11.4 | 0.78 | 10.62
P43 | 0.2 | 0.3 | 11.4 | 0.705 | 10.695
P45 | 0.2 | 0.3 | 11.4 | 0.78 | 10.62
P40 | 0.2 | 0.25 | 8.1 | 0.78 | 6.51
P46 | 0.2 | 0.25 | 8.1 | 0.78 | 6.51
P41 | 0.2 | 0.25 | 8.1 | 0.66 | 6.63
P47 | 0.2 | 0.25 | 8.1 | 0.66 | 6.63
P49 | 0.2 | 0.2 | 8.1 | 0.585 | 5.895
P50 | 0.2 | 0.2 | 8.1 | 0.585 | 5.895
P51 | 0.2 | 0.3 | 8.1 | 0.585 | 7.515
P38 | 0.2 | 0.3 | 8.1 | 0.465 | 7.635
P44 | 0.2 | 0.3 | 8.1 | 0.465 | 7.635
P52 | 0.2 | 0.3 | 8.1 | 0.585 | 7.515
P53 | 0.2 | 0.2 | 9.1 | 0.585 | 6.695
P56 | 0.2 | 0.2 | 9.1 | 0.585 | 6.695
P54 | 0.2 | 0.3 | 9.1 | 0.585 | 8.515
P55 | 0.2 | 0.3 | 9.1 | 0.585 | 8.515
P1 | 0.2 | 0.2 | 8.4 | 0.33 | 6.39
P6 | 0.2 | 0.2 | 8.4 | 0.33 | 6.39
P7 | 0.2 | 0.2 | 8.3 | 0.18 | 6.46
P8 | 0.2 | 0.2 | 8.3 | 0.18 | 6.46
P9 | 0.2 | 0.2 | 8.3 | 0.18 | 6.46
P10 | 0.2 | 0.2 | 8.3 | 0.18 | 6.46
P17 | 0.2 | 0.2 | 8.3 | 0.18 | 6.46
P18 | 0.2 | 0.2 | 8.3 | 0.18 | 6.46
P19 | 0.2 | 0.2 | 8.3 | 0.18 | 6.46
P20 | 0.2 | 0.2 | 8.3 | 0.18 | 6.46
P21 | 0.2 | 0.2 | 8.3 | 0.18 | 6.46
P22 | 0.2 | 0.2 | 8.3 | 0.18 | 6.46
P15 | 0.2 | 0.2 | 8.3 | 0.18 | 6.46
P16 | 0.2 | 0.2 | 8.3 | 0.18 | 6.46
P23 | 0.2 | 0.2 | 8.4 | 0.18 | 6.54
P28 | 0.2 | 0.2 | 8.4 | 0.18 | 6.54
TOTAL |  |  |  |  | 384.48
4.1.2 | FORMA DE VIGAS | [8 empty] | 444.3176 | M2
VIGA | COMP. (M) | LARG (M) | ALT. (M) | ÁREA DE FORMA (M2)
|  |  |  | FUNDO | LATERAL 1 | LATERAL 2
V201 | 0.6 | 0.15 | 0.5 | 0.09 | 0.3 | 0.3
| 5.49 | 0.15 | 0.5 | 0.8235 | 1.9764 | 2.745
V202 | 2 | 0.15 | 0.5 | 0.3 | 0.72 | 1
V203 | 5.5 | 0.15 | 0.5 | 0.825 | 1.98 | 2.75
| 0.6 | 0.15 | 0.5 | 0.09 | 0.3 | 0.3
V204 | 5.44 | 0.15 | 0.5 | 0.816 | 1.9584 | 1.9584
| 2 | 0.15 | 0.5 | 0.3 | 0.72 | 0.72
| 5.45 | 0.15 | 0.5 | 0.8175 | 1.962 | 1.962
V205 | 0.745 | 0.15 | 0.5 | 0.11175 | 0.2682 | 0.2975
| 4.6 | 0.15 | 0.5 | 0.69 | 1.656 | 1.656
| 2 | 0.15 | 0.5 | 0.3 | 0.72 | 0.72
| 4.6 | 0.15 | 0.5 | 0.69 | 1.656 | 1.656
| 0.75 | 0.15 | 0.5 | 0.1125 | 0.27 | 0.3
V206 | 4.6 | 0.15 | 0.5 | 0.69 | 1.656 | 1.656
| 2 | 0.15 | 0.5 | 0.3 | 0.72 | 0.72
| 4.6 | 0.15 | 0.5 | 0.69 | 1.656 | 1.656
V207 | 4.6 | 0.15 | 0.5 | 0.69 | 1.656 | 1.656
| 2 | 0.15 | 0.5 | 0.3 | 0.72 | 0.72
| 4.6 | 0.15 | 0.5 | 0.69 | 1.656 | 1.656
V208 | 2.05 | 0.15 | 0.5 | 0.3075 | 0.738 | 1.025
| 1.625 | 0.15 | 0.5 | 0.24375 | 0.585 | 0.8125
| 0.425 | 0.15 | 0.5 | 0.06375 | 0.153 | 0.11
| 2 | 0.15 | 0.5 | 0.3 | 0.72 | 0.8
| 4.5 | 0.15 | 0.5 | 0.675 | 1.62 | 2.25
| 2 | 0.15 | 0.5 | 0.3 | 0.8 | 0.8
V209 | 2.05 | 0.15 | 0.5 | 0.3075 | 0.738 | 1.025
| 1.625 | 0.15 | 0.5 | 0.24375 | 0.585 | 0.8125
| 0.425 | 0.15 | 0.5 | 0.06375 | 0.153 | 0.11
| 2 | 0.15 | 0.5 | 0.3 | 0.72 | 0.8
| 4.5 | 0.15 | 0.5 | 0.675 | 1.62 | 2.25
| 2 | 0.15 | 0.5 | 0.3 | 0.8 | 0.8
V210 | 4.8 | 0.15 | 0.5 | 0.72 | 1.86 | 1.86
| 2 | 0.15 | 0.5 | 0.3 | 0.8 | 0.8
| 4.8 | 0.15 | 0.5 | 0.72 | 1.86 | 1.86
V211 | 1.9 | 0.15 | 0.5 | 0.285 | 0.76 | 0.95
V212 | 1.65 | 0.15 | 0.5 | 0.2475 | 0.825 | 0.825
| 4.7 | 0.15 | 0.5 | 0.705 | 1.88 | 2.35
V213 | 1.9 | 0.15 | 0.5 | 0.285 | 0.95 | 0.95
V214 | 4.7 | 0.15 | 0.5 | 0.705 | 1.88 | 2.35
| 1.65 | 0.15 | 0.5 | 0.2475 | 0.825 | 0.825
V215 | 0.35 | 0.2 | 0.3 | 0.07 | 0.105 | 0.105
V216 | 0.35 | 0.2 | 0.3 | 0.07 | 0.105 | 0.105
V217 | 0.35 | 0.2 | 0.3 | 0.07 | 0.105 | 0.105
V218 | 0.35 | 0.2 | 0.3 | 0.07 | 0.105 | 0.105
V219 | 5.25 | 0.15 | 0.5 | 0.7875 | 1.89 | 2.625
| 2.5 | 0.15 | 0.5 | 0.375 | 0.9 | 1.25
V220 | 3.325 | 0.15 | 0.5 | 0.49875 | 1.33 | 1.6625
| 3.375 | 0.15 | 0.5 | 0.50625 | 1.35 | 1.6875
V221 | 2.5 | 0.15 | 0.5 | 0.375 | 1.25 | 1.25
| 5.105 | 0.15 | 0.5 | 0.76575 | 1.8378 | 2.5525
V222 | 5.325 | 0.15 | 0.5 | 0.79875 | 1.917 | 2.6625
V223 | 2.6 | 0.15 | 0.5 | 0.39 | 1.04 | 1.3
V224 | 1.85 | 0.15 | 0.5 | 0.2775 | 0.74 | 0.925
| 1.1 | 0.15 | 0.5 | 0.165 | 0.44 | 0.44
| 3.4 | 0.15 | 0.5 | 0.51 | 1.36 | 1.36
V225 | 5.105 | 0.15 | 0.5 | 0.76575 | 1.8378 | 1.8378
V226 | 5.275 | 0.15 | 0.5 | 0.79125 | 1.899 | 1.899
| 5.25 | 0.15 | 0.5 | 0.7875 | 1.89 | 1.89
| 2.4 | 0.15 | 0.5 | 0.36 | 0.864 | 0.864
V227 | 1.85 | 0.15 | 0.5 | 0.2775 | 0.74 | 0.925
| 1.1 | 0.15 | 0.5 | 0.165 | 0.44 | 0.44
| 3.4 | 0.15 | 0.5 | 0.51 | 1.36 | 1.36
| 2.5 | 0.15 | 0.5 | 0.375 | 1 | 1.25
V228 | 5.105 | 0.15 | 0.5 | 0.76575 | 1.8378 | 1.8378
V229 | 5.275 | 0.15 | 0.5 | 0.79125 | 1.899 | 1.899
| 5.25 | 0.15 | 0.5 | 0.7875 | 1.89 | 1.89
| 2.4 | 0.15 | 0.5 | 0.36 | 0.864 | 0.864
V230 | 3.325 | 0.15 | 0.5 | 0.49875 | 1.33 | 1.6625
| 3.375 | 0.15 | 0.5 | 0.50625 | 1.35 | 1.6875
| 2.5 | 0.15 | 0.5 | 0.375 | 1 | 1.25
| 5.105 | 0.15 | 0.5 | 0.76575 | 1.8378 | 2.5525
V231 | 5.325 | 0.15 | 0.5 | 0.79875 | 1.917 | 2.6625
V232 | 5.25 | 0.15 | 0.5 | 0.7875 | 1.89 | 2.625
| 2.5 | 0.15 | 0.5 | 0.375 | 0.9 | 1.25
V233 | 0.35 | 0.2 | 0.3 | 0.07 | 0.105 | 0.105
V234 | 0.35 | 0.2 | 0.3 | 0.07 | 0.105 | 0.105
V235 | 0.35 | 0.2 | 0.3 | 0.07 | 0.105 | 0.105
V236 | 0.35 | 0.2 | 0.3 | 0.07 | 0.105 | 0.105
V237 | 2.55 | 0.15 | 0.3 | 0.3825 | 0.51 | 0.765
V301 | 5.495 | 0.15 | 0.5 | 0.82425 | 2.0881 | 2.7475
V302 | 2 | 0.15 | 0.5 | 0.3 | 0.76 | 1
V303 | 5.5 | 0.15 | 0.5 | 0.825 | 2.09 | 2.75
V304 | 5.445 | 0.15 | 0.5 | 0.81675 | 2.0691 | 2.0691
| 2 | 0.15 | 0.5 | 0.3 | 0.76 | 0.76
| 5.45 | 0.15 | 0.5 | 0.8175 | 2.071 | 2.071
V305 | 0.745 | 0.15 | 0.5 | 0.11175 | 0.2831 | 0.2975
| 4.6 | 0.15 | 0.5 | 0.69 | 1.748 | 1.748
| 2 | 0.15 | 0.5 | 0.3 | 0.76 | 0.76
| 4.6 | 0.15 | 0.5 | 0.69 | 1.748 | 1.748
| 0.75 | 0.15 | 0.5 | 0.1125 | 0.285 | 0.3
V306 | 4.6 | 0.15 | 0.5 | 0.69 | 1.748 | 1.748
| 2 | 0.15 | 0.5 | 0.3 | 0.76 | 0.76
| 4.6 | 0.15 | 0.5 | 0.69 | 1.748 | 1.748
V307 | 4.6 | 0.15 | 0.5 | 0.69 | 1.84 | 1.84
| 2 | 0.15 | 0.5 | 0.3 | 0.8 | 0.8
| 4.6 | 0.15 | 0.5 | 0.69 | 1.84 | 1.84
V308 | 2.05 | 0.15 | 0.5 | 0.3075 | 0.779 | 0.82
| 2.05 | 0.15 | 0.5 | 0.3075 | 0.779 | 0.82
| 2 | 0.15 | 0.5 | 0.3 | 0.8 | 0.8
| 4.5 | 0.15 | 0.5 | 0.675 | 1.8 | 1.8
V309 | 2.05 | 0.15 | 0.5 | 0.3075 | 0.779 | 0.82
| 2.05 | 0.15 | 0.5 | 0.3075 | 0.779 | 0.82
| 2 | 0.15 | 0.5 | 0.3 | 0.8 | 0.8
| 4.5 | 0.15 | 0.5 | 0.675 | 1.8 | 1.8
V310 | 4.8 | 0.15 | 0.5 | 0.72 | 1.86 | 1.86
| 2 | 0.15 | 0.5 | 0.3 | 0.8 | 0.8
| 4.8 | 0.15 | 0.5 | 0.72 | 1.86 | 1.86
V311 | 1.9 | 0.15 | 0.5 | 0.285 | 0.76 | 0.76
V312 | 1.65 | 0.15 | 0.5 | 0.2475 | 0.825 | 0.825
| 4.7 | 0.15 | 0.5 | 0.705 | 1.88 | 2.35
V313 | 1.9 | 0.15 | 0.5 | 0.285 | 0.76 | 0.95
V314 | 4.7 | 0.15 | 0.5 | 0.705 | 1.88 | 2.35
| 1.65 | 0.15 | 0.5 | 0.2475 | 0.825 | 0.825
V315 | 5.25 | 0.15 | 0.5 | 0.7875 | 1.995 | 2.1
| 2.5 | 0.15 | 0.5 | 0.375 | 0.95 | 1
V316 | 3.325 | 0.15 | 0.5 | 0.49875 | 1.33 | 1.33
| 3.375 | 0.15 | 0.5 | 0.50625 | 1.35 | 1.35
| 2.5 | 0.15 | 0.5 | 0.375 | 0.95 | 1
| 5.105 | 0.15 | 0.5 | 0.76575 | 2.042 | 2.042
V317 | 5.325 | 0.15 | 0.5 | 0.79875 | 2.0235 | 2.13
V318 | 2.5 | 0.15 | 0.5 | 0.375 | 0.95 | 0.95
V319 | 1.85 | 0.15 | 0.5 | 0.2775 | 0.74 | 0.74
| 1.1 | 0.15 | 0.5 | 0.165 | 0.44 | 0.44
| 3.4 | 0.15 | 0.5 | 0.51 | 1.36 | 1.36
| 2.5 | 0.15 | 0.5 | 0.375 | 0.95 | 1
| 5.105 | 0.15 | 0.5 | 0.76575 | 2.042 | 2.042
V320 | 5.275 | 0.15 | 0.5 | 0.79125 | 2.0045 | 2.0045
| 5.25 | 0.15 | 0.5 | 0.7875 | 1.995 | 1.995
| 2.4 | 0.15 | 0.5 | 0.36 | 0.912 | 0.912
V321 | 1.85 | 0.15 | 0.5 | 0.2775 | 0.74 | 0.74
| 1.1 | 0.15 | 0.5 | 0.165 | 0.44 | 0.44
| 3.4 | 0.15 | 0.5 | 0.51 | 1.36 | 1.36
| 2.5 | 0.15 | 0.5 | 0.375 | 1 | 1
| 5.105 | 0.15 | 0.5 | 0.76575 | 2.042 | 2.042
V322 | 5.275 | 0.15 | 0.5 | 0.79125 | 2.0045 | 2.0045
| 5.25 | 0.15 | 0.5 | 0.7875 | 1.995 | 1.995
| 2.4 | 0.15 | 0.5 | 0.36 | 0.912 | 0.912
V323 | 3.325 | 0.15 | 0.5 | 0.49875 | 1.33 | 1.33
| 3.375 | 0.15 | 0.5 | 0.50625 | 1.35 | 1.35
| 2.5 | 0.15 | 0.5 | 0.375 | 1 | 1
| 5.105 | 0.15 | 0.5 | 0.76575 | 2.042 | 2.042
V324 | 5.325 | 0.15 | 0.5 | 0.79875 | 2.0235 | 2.13
V325 | 5.25 | 0.15 | 0.5 | 0.7875 | 1.995 | 2.1
| 2.5 | 0.15 | 0.5 | 0.375 | 0.95 | 1
V401 | 5 | 0.15 | 0.4 | 0.75 | 2 | 2
V402 | 5 | 0.15 | 0.4 | 0.75 | 2 | 2
V403 | 3.4 | 0.15 | 0.4 | 0.51 | 1.36 | 1.36
V404 | 3.4 | 0.15 | 0.4 | 0.51 | 1.36 | 1.36
|  |  |  | 0 | 0 | 0
TOTAL |  |  |  | 444.3176
4.1.3 - 4.1.9 | ARMAÇÃO DE PILARES E VIGAS | [9 empty] | KG
| 5.0 | 6.3 | 8.0 | 10.0 | 12.5 | 16.0 | 20.0
PRANCHA 06/26 | 140 |  |  | 401
PRANCHA 07/26 | 101 | 10 |  | 252 |  | 66
PRANCHA 08/26 | 130 |  |  | 350
PRANCHA 09/26 | 104 | 25 |  | 320 | 114
PRANCHA 15/26 | 39 | 11 | 35 | 23 | 44 | 195 | 12
PRANCHA 16/26 | 86 |  |  | 66 | 195 | 17
PRANCHA 17/26 | 76 |  | 14 | 91 | 127 | 100 | 72
PRANCHA 18/26 | 59 | 16 | 4 | 76 | 166 |  | 59
PRANCHA 19/26 | 44 | 18 |  | 79 | 52 | 82
PRANCHA 20/26 | 82 |  | 3 | 153 | 123
PRANCHA 21/26 | 58 |  |  | 81 | 168
PRANCHA 22/26 | 73 | 5 | 31 | 89 | 157
TOTAL | 992 | 85 | 87 | 1981 | 1146 | 460 | 143
4.1.10 | CONCRETAGEM PILARES | [8 empty] | 22.56 | M3
PILAR | COMP. (M) | LARG (M) | ALT. (M) | DESC. (M3) | VOLUME (M3)
P2 | 0.2 | 0.2 | 9.1 |  | 0.364
P5 | 0.2 | 0.2 | 9.1 |  | 0.364
P3 | 0.2 | 0.3 | 9.1 |  | 0.546
P4 | 0.2 | 0.3 | 9.1 |  | 0.546
P11 | 0.25 | 0.25 | 8.1 |  | 0.50625
P14 | 0.25 | 0.25 | 8.1 |  | 0.50625
P12 | 0.2 | 0.25 | 8.1 |  | 0.405
P13 | 0.2 | 0.25 | 8.1 |  | 0.405
P29 | 0.2 | 0.2 | 8.1 |  | 0.324
P33 | 0.2 | 0.2 | 8.1 |  | 0.324
P32 | 0.2 | 0.2 | 8.1 |  | 0.324
P36 | 0.2 | 0.2 | 8.1 |  | 0.324
P30 | 0.2 | 0.2 | 8.1 |  | 0.324
P31 | 0.2 | 0.2 | 8.1 |  | 0.324
P34 | 0.2 | 0.2 | 8.1 |  | 0.324
P35 | 0.2 | 0.2 | 8.1 |  | 0.324
P24 | 0.2 | 0.3 | 9.1 |  | 0.546
P27 | 0.2 | 0.3 | 9.1 |  | 0.546
P25 | 0.25 | 0.25 | 9.1 |  | 0.56875
P26 | 0.25 | 0.25 | 9.1 |  | 0.56875
P37 | 0.2 | 0.3 | 11.4 |  | 0.684
P39 | 0.2 | 0.3 | 11.4 |  | 0.684
P43 | 0.2 | 0.3 | 11.4 |  | 0.684
P45 | 0.2 | 0.3 | 11.4 |  | 0.684
P40 | 0.2 | 0.25 | 8.1 |  | 0.405
P46 | 0.2 | 0.25 | 8.1 |  | 0.405
P41 | 0.2 | 0.25 | 8.1 |  | 0.405
P47 | 0.2 | 0.25 | 8.1 |  | 0.405
P49 | 0.2 | 0.2 | 8.1 |  | 0.324
P50 | 0.2 | 0.2 | 8.1 |  | 0.324
P51 | 0.2 | 0.3 | 8.1 |  | 0.486
P38 | 0.2 | 0.3 | 8.1 |  | 0.486
P44 | 0.2 | 0.3 | 8.1 |  | 0.486
P52 | 0.2 | 0.3 | 8.1 |  | 0.486
P53 | 0.2 | 0.2 | 9.1 |  | 0.364
P56 | 0.2 | 0.2 | 9.1 |  | 0.364
P54 | 0.2 | 0.3 | 9.1 |  | 0.546
P55 | 0.2 | 0.3 | 9.1 |  | 0.546
P1 | 0.2 | 0.2 | 8.4 |  | 0.336
P6 | 0.2 | 0.2 | 8.4 |  | 0.336
P7 | 0.2 | 0.2 | 8.3 |  | 0.332
P8 | 0.2 | 0.2 | 8.3 |  | 0.332
P9 | 0.2 | 0.2 | 8.3 |  | 0.332
P10 | 0.2 | 0.2 | 8.3 |  | 0.332
P17 | 0.2 | 0.2 | 8.3 |  | 0.332
P18 | 0.2 | 0.2 | 8.3 |  | 0.332
P19 | 0.2 | 0.2 | 8.3 |  | 0.332
P20 | 0.2 | 0.2 | 8.3 |  | 0.332
P21 | 0.2 | 0.2 | 8.3 |  | 0.332
P22 | 0.2 | 0.2 | 8.3 |  | 0.332
P15 | 0.2 | 0.2 | 8.3 |  | 0.332
P16 | 0.2 | 0.2 | 8.3 |  | 0.332
P23 | 0.2 | 0.2 | 8.4 |  | 0.336
P28 | 0.2 | 0.2 | 8.4 |  | 0.336
TOTAL |  |  |  |  | 22.56
4.1.11 | CONCRETAGEM VIGAS | [8 empty] | 26.8795 | M3
VIGA | COMP. (M) | LARG (M) | ALT. (M) | VOLUME (M3)
V201 | 0.6 | 0.15 | 0.5 | 0.045
| 5.49 | 0.15 | 0.36 | 0.29646
V202 | 2 | 0.15 | 0.36 | 0.108
V203 | 5.5 | 0.15 | 0.36 | 0.297
| 0.6 | 0.15 | 0.5 | 0.045
V204 | 5.44 | 0.15 | 0.36 | 0.29376
| 2 | 0.15 | 0.36 | 0.108
| 5.45 | 0.15 | 0.36 | 0.2943
V205 | 0.745 | 0.15 | 0.36 | 0.04023
| 4.6 | 0.15 | 0.36 | 0.2484
| 2 | 0.15 | 0.36 | 0.108
| 4.6 | 0.15 | 0.36 | 0.2484
| 0.75 | 0.15 | 0.36 | 0.0405
V206 | 4.6 | 0.15 | 0.36 | 0.2484
| 2 | 0.15 | 0.36 | 0.108
| 4.6 | 0.15 | 0.36 | 0.2484
V207 | 4.6 | 0.15 | 0.36 | 0.2484
| 2 | 0.15 | 0.36 | 0.108
| 4.6 | 0.15 | 0.36 | 0.2484
V208 | 2.05 | 0.15 | 0.36 | 0.1107
| 1.625 | 0.15 | 0.36 | 0.08775
| 0.425 | 0.15 | 0.36 | 0.02295
| 2 | 0.15 | 0.36 | 0.108
| 4.5 | 0.15 | 0.36 | 0.243
| 2 | 0.15 | 0.4 | 0.12
V209 | 2.05 | 0.15 | 0.36 | 0.1107
| 1.625 | 0.15 | 0.36 | 0.08775
| 0.425 | 0.15 | 0.36 | 0.02295
| 2 | 0.15 | 0.36 | 0.108
| 4.5 | 0.15 | 0.36 | 0.243
| 2 | 0.15 | 0.4 | 0.12
V210 | 4.8 | 0.15 | 0.4 | 0.288
| 2 | 0.15 | 0.4 | 0.12
| 4.8 | 0.15 | 0.4 | 0.288
V211 | 1.9 | 0.15 | 0.4 | 0.114
V212 | 1.65 | 0.15 | 0.5 | 0.12375
| 4.7 | 0.15 | 0.4 | 0.282
V213 | 1.9 | 0.15 | 0.5 | 0.1425
V214 | 4.7 | 0.15 | 0.4 | 0.282
| 1.65 | 0.15 | 0.5 | 0.12375
V215 | 0.35 | 0.2 | 0.3 | 0.021
V216 | 0.35 | 0.2 | 0.3 | 0.021
V217 | 0.35 | 0.2 | 0.3 | 0.021
V218 | 0.35 | 0.2 | 0.3 | 0.021
V219 | 5.25 | 0.15 | 0.36 | 0.2835
| 2.5 | 0.15 | 0.36 | 0.135
V220 | 3.325 | 0.15 | 0.4 | 0.1995
| 3.375 | 0.15 | 0.4 | 0.2025
V221 | 2.5 | 0.15 | 0.5 | 0.1875
| 5.105 | 0.15 | 0.36 | 0.27567
V222 | 5.325 | 0.15 | 0.36 | 0.28755
V223 | 2.6 | 0.15 | 0.4 | 0.156
V224 | 1.85 | 0.15 | 0.4 | 0.111
| 1.1 | 0.15 | 0.4 | 0.066
| 3.4 | 0.15 | 0.4 | 0.204
V225 | 5.105 | 0.15 | 0.36 | 0.27567
V226 | 5.275 | 0.15 | 0.36 | 0.28485
| 5.25 | 0.15 | 0.36 | 0.2835
| 2.4 | 0.15 | 0.36 | 0.1296
V227 | 1.85 | 0.15 | 0.4 | 0.111
| 1.1 | 0.15 | 0.4 | 0.066
| 3.4 | 0.15 | 0.4 | 0.204
| 2.5 | 0.15 | 0.4 | 0.15
V228 | 5.105 | 0.15 | 0.36 | 0.27567
V229 | 5.275 | 0.15 | 0.36 | 0.28485
| 5.25 | 0.15 | 0.36 | 0.2835
| 2.4 | 0.15 | 0.36 | 0.1296
V230 | 3.325 | 0.15 | 0.4 | 0.1995
| 3.375 | 0.15 | 0.4 | 0.2025
| 2.5 | 0.15 | 0.4 | 0.15
| 5.105 | 0.15 | 0.36 | 0.27567
V231 | 5.325 | 0.15 | 0.36 | 0.28755
V232 | 5.25 | 0.15 | 0.36 | 0.2835
| 2.5 | 0.15 | 0.36 | 0.135
V233 | 0.35 | 0.2 | 0.3 | 0.021
V234 | 0.35 | 0.2 | 0.3 | 0.021
V235 | 0.35 | 0.2 | 0.3 | 0.021
V236 | 0.35 | 0.2 | 0.3 | 0.021
V237 | 2.55 | 0.15 | 0.2 | 0.0765
V301 | 5.495 | 0.15 | 0.38 | 0.31322
V302 | 2 | 0.15 | 0.38 | 0.114
V303 | 5.5 | 0.15 | 0.38 | 0.3135
V304 | 5.445 | 0.15 | 0.38 | 0.31037
| 2 | 0.15 | 0.38 | 0.114
| 5.45 | 0.15 | 0.38 | 0.31065
V305 | 0.745 | 0.15 | 0.38 | 0.042465
| 4.6 | 0.15 | 0.38 | 0.2622
| 2 | 0.15 | 0.38 | 0.114
| 4.6 | 0.15 | 0.38 | 0.2622
| 0.75 | 0.15 | 0.38 | 0.04275
V306 | 4.6 | 0.15 | 0.38 | 0.2622
| 2 | 0.15 | 0.38 | 0.114
| 4.6 | 0.15 | 0.38 | 0.2622
V307 | 4.6 | 0.15 | 0.4 | 0.276
| 2 | 0.15 | 0.4 | 0.12
| 4.6 | 0.15 | 0.4 | 0.276
V308 | 2.05 | 0.15 | 0.38 | 0.11685
| 2.05 | 0.15 | 0.38 | 0.11685
| 2 | 0.15 | 0.4 | 0.12
| 4.5 | 0.15 | 0.4 | 0.27
V309 | 2.05 | 0.15 | 0.38 | 0.11685
| 2.05 | 0.15 | 0.38 | 0.11685
| 2 | 0.15 | 0.4 | 0.12
| 4.5 | 0.15 | 0.4 | 0.27
V310 | 4.8 | 0.15 | 0.4 | 0.288
| 2 | 0.15 | 0.4 | 0.12
| 4.8 | 0.15 | 0.4 | 0.288
V311 | 1.9 | 0.15 | 0.4 | 0.114
V312 | 1.65 | 0.15 | 0.5 | 0.12375
| 4.7 | 0.15 | 0.4 | 0.282
V313 | 1.9 | 0.15 | 0.4 | 0.114
V314 | 4.7 | 0.15 | 0.4 | 0.282
| 1.65 | 0.15 | 0.5 | 0.12375
V315 | 5.25 | 0.15 | 0.38 | 0.29925
| 2.5 | 0.15 | 0.38 | 0.1425
V316 | 3.325 | 0.15 | 0.4 | 0.1995
| 3.375 | 0.15 | 0.4 | 0.2025
| 2.5 | 0.15 | 0.38 | 0.1425
| 5.105 | 0.15 | 0.4 | 0.3063
V317 | 5.325 | 0.15 | 0.38 | 0.30352
V318 | 2.5 | 0.15 | 0.38 | 0.1425
V319 | 1.85 | 0.15 | 0.4 | 0.111
| 1.1 | 0.15 | 0.4 | 0.066
| 3.4 | 0.15 | 0.4 | 0.204
| 2.5 | 0.15 | 0.38 | 0.1425
| 5.105 | 0.15 | 0.4 | 0.3063
V320 | 5.275 | 0.15 | 0.38 | 0.30068
| 5.25 | 0.15 | 0.38 | 0.29925
| 2.4 | 0.15 | 0.38 | 0.1368
V321 | 1.85 | 0.15 | 0.4 | 0.111
| 1.1 | 0.15 | 0.4 | 0.066
| 3.4 | 0.15 | 0.4 | 0.204
| 2.5 | 0.15 | 0.4 | 0.15
| 5.105 | 0.15 | 0.4 | 0.3063
V322 | 5.275 | 0.15 | 0.38 | 0.30068
| 5.25 | 0.15 | 0.38 | 0.29925
| 2.4 | 0.15 | 0.38 | 0.1368
V323 | 3.325 | 0.15 | 0.4 | 0.1995
| 3.375 | 0.15 | 0.4 | 0.2025
| 2.5 | 0.15 | 0.4 | 0.15
| 5.105 | 0.15 | 0.4 | 0.3063
V324 | 5.325 | 0.15 | 0.38 | 0.30352
V325 | 5.25 | 0.15 | 0.38 | 0.29925
| 2.5 | 0.15 | 0.38 | 0.1425
V401 | 5 | 0.15 | 0.4 | 0.3
V402 | 5 | 0.15 | 0.4 | 0.3
V403 | 3.4 | 0.15 | 0.4 | 0.204
V404 | 3.4 | 0.15 | 0.4 | 0.204
TOTAL |  |  |  | 26.8795
4.2.1 | FORMA LAJES | [8 empty] | 697.343 | M2
LAJES - 1º PAV. | ÁREA PROJ. (M2) | ALT. (M) |  | ÁREA (M2)
L1 | 14.53 |  |  | 14.53
L2 | 4.9 |  |  | 4.9
L3 | 14.54 |  |  | 14.54
L4 | 29.91 |  |  | 29.91
L5 | 10.7 |  |  | 10.7
L6 | 29.94 |  |  | 29.94
L7 | 25.25 |  |  | 25.25
L8 | 10.75 |  |  | 10.75
L9 | 25.25 |  |  | 25.25
L10 | 24.22 |  |  | 24.22
L11 | 10.31 |  |  | 10.31
L12 | 24.22 |  |  | 24.22
L13 | 0.61 |  |  | 0.61
L15 | 6.66 |  |  | 6.66
L16 | 5.33 |  |  | 5.33
L17 | 0.61 |  |  | 0.61
L18 | 15.98 |  |  | 15.98
L19 | 6.8 |  |  | 6.8
L20 | 15.98 |  |  | 15.98
L21 | 2.2 |  |  | 2.2
L22 | 15.98 |  |  | 15.98
L23 | 15.98 |  |  | 15.98
L13 - BORDA | 0.205 |  |  | 0.205
L17 - BORDA | 0.205 |  |  | 0.205
TOTAL |  |  |  | 311.06
LAJES - 2º PAV. | ÁREA PROJ. (M2) | ALT. (M) |  | ÁREA (M2)
L1 | 14.53 |  |  | 14.53
L2 | 4.9 |  |  | 4.9
L3 | 14.54 |  |  | 14.54
L4 | 6.31 |  |  | 6.31
L5 | 6.31 |  |  | 6.31
L6 | 29.91 |  |  | 29.91
L7 | 10.7 |  |  | 10.7
L8 | 29.94 |  |  | 29.94
L9 | 4.94 |  |  | 4.94
L10 | 25.25 |  |  | 25.25
L11 | 10.75 |  |  | 10.75
L12 | 25.25 |  |  | 25.25
L13 | 4.94 |  |  | 4.94
L14 | 24.22 |  |  | 24.22
L15 | 10.31 |  |  | 10.31
L16 | 24.22 |  |  | 24.22
L17 | 5.89 |  |  | 5.89
L18 | 5.89 |  |  | 5.89
L19 | 5.2 |  |  | 5.2
L20 | 12.2 |  |  | 12.2
L21 | 13.56 |  |  | 13.56
L22 | 13.64 |  |  | 13.64
L23 | 15.98 |  |  | 15.98
L24 | 6.8 |  |  | 6.8
L25 | 15.98 |  |  | 15.98
L26 | 2.2 |  |  | 2.2
L27 | 15.98 |  |  | 15.98
L28 | 15.98 |  |  | 15.98
L29 | 3.985 |  |  | 3.985
L4 - BORDA | 0.74 |  |  | 0.74
L5 - BORDA | 0.74 |  |  | 0.74
L9 - BORDA | 0.644 |  |  | 0.644
L13 - BORDA | 0.644 |  |  | 0.644
L21 - BORDA | 1.605 |  |  | 1.605
L22 - BORDA | 1.605 |  |  | 1.605
TOTAL |  |  |  | 386.283
4.2.2 - 4.2.6 | ARMAÇÃO DE LAJES | [9 empty] | KG
| 5.0 | 6.3 | 8.0 | 10.0 | 12.5 | 16.0 | 20.0
PRANCHA 23/26 |  | 914 | 500 | 266
PRANCHA 24/26 | 225 | 729 | 27 | 101 | 6
PRANCHA 25/26 |  | 1637
PRANCHA 26/26 | 300 | 909 | 112 | 58 | 29
TOTAL | 525 | 4189 | 639 | 425 | 35 | 0 | 0
4.2.7 | CONCRETAGEM LAJES | [8 empty] | 89.4436 | M3
VIGA | COMP. (M) | LARG (M) | ALT. (M) | VOLUME (M3)
V201 | 5.49 | 0.15 | 0.14 | 0.11529
V202 | 2 | 0.15 | 0.14 | 0.042
V203 | 5.5 | 0.15 | 0.14 | 0.1155
V204 | 5.44 | 0.15 | 0.14 | 0.11424
| 2 | 0.15 | 0.14 | 0.042
| 5.45 | 0.15 | 0.14 | 0.11445
V205 | 0.745 | 0.15 | 0.14 | 0.015645
| 4.6 | 0.15 | 0.14 | 0.0966
| 2 | 0.15 | 0.14 | 0.042
| 4.6 | 0.15 | 0.14 | 0.0966
| 0.75 | 0.15 | 0.14 | 0.01575
V206 | 4.6 | 0.15 | 0.14 | 0.0966
| 2 | 0.15 | 0.14 | 0.042
| 4.6 | 0.15 | 0.14 | 0.0966
V207 | 4.6 | 0.15 | 0.14 | 0.0966
| 2 | 0.15 | 0.14 | 0.042
| 4.6 | 0.15 | 0.14 | 0.0966
V208 | 2.05 | 0.15 | 0.14 | 0.04305
| 1.625 | 0.15 | 0.14 | 0.034125
| 0.425 | 0.15 | 0.14 | 0.008925
| 2 | 0.15 | 0.14 | 0.042
| 4.5 | 0.15 | 0.14 | 0.0945
| 2 | 0.15 | 0.1 | 0.03
V209 | 2.05 | 0.15 | 0.14 | 0.04305
| 1.625 | 0.15 | 0.14 | 0.034125
| 0.425 | 0.15 | 0.14 | 0.008925
| 2 | 0.15 | 0.14 | 0.042
| 4.5 | 0.15 | 0.14 | 0.0945
| 2 | 0.15 | 0.1 | 0.03
V210 | 4.8 | 0.15 | 0.1 | 0.072
| 2 | 0.15 | 0.1 | 0.03
| 4.8 | 0.15 | 0.1 | 0.072
V211 | 1.9 | 0.15 | 0.1 | 0.0285
V212 | 4.7 | 0.15 | 0.1 | 0.0705
V214 | 4.7 | 0.15 | 0.1 | 0.0705
V219 | 5.25 | 0.15 | 0.14 | 0.11025
| 2.5 | 0.15 | 0.14 | 0.0525
V220 | 3.325 | 0.15 | 0.1 | 0.049875
| 3.375 | 0.15 | 0.1 | 0.050625
V221 | 5.105 | 0.15 | 0.14 | 0.10721
V222 | 5.325 | 0.15 | 0.14 | 0.11183
V223 | 2.6 | 0.15 | 0.1 | 0.039
V224 | 1.85 | 0.15 | 0.1 | 0.02775
| 1.1 | 0.15 | 0.1 | 0.0165
| 3.4 | 0.15 | 0.1 | 0.051
V225 | 5.105 | 0.15 | 0.14 | 0.10721
V226 | 5.275 | 0.15 | 0.14 | 0.11078
| 5.25 | 0.15 | 0.14 | 0.11025
| 2.4 | 0.15 | 0.14 | 0.0504
V227 | 1.85 | 0.15 | 0.1 | 0.02775
| 1.1 | 0.15 | 0.1 | 0.0165
| 3.4 | 0.15 | 0.1 | 0.051
| 2.5 | 0.15 | 0.1 | 0.0375
V228 | 5.105 | 0.15 | 0.14 | 0.10721
V229 | 5.275 | 0.15 | 0.14 | 0.11078
| 5.25 | 0.15 | 0.14 | 0.11025
| 2.4 | 0.15 | 0.14 | 0.0504
V230 | 3.325 | 0.15 | 0.1 | 0.049875
| 3.375 | 0.15 | 0.1 | 0.050625
| 2.5 | 0.15 | 0.1 | 0.0375
| 5.105 | 0.15 | 0.14 | 0.10721
V231 | 5.325 | 0.15 | 0.14 | 0.11183
V232 | 5.25 | 0.15 | 0.14 | 0.11025
| 2.5 | 0.15 | 0.14 | 0.0525
V237 | 2.55 | 0.15 | 0.1 | 0.03825
V301 | 5.495 | 0.15 | 0.12 | 0.09891
V302 | 2 | 0.15 | 0.12 | 0.036
V303 | 5.5 | 0.15 | 0.12 | 0.099
V304 | 5.445 | 0.15 | 0.12 | 0.09801
| 2 | 0.15 | 0.12 | 0.036
| 5.45 | 0.15 | 0.12 | 0.0981
V305 | 0.745 | 0.15 | 0.12 | 0.01341
| 4.6 | 0.15 | 0.12 | 0.0828
| 2 | 0.15 | 0.12 | 0.036
| 4.6 | 0.15 | 0.12 | 0.0828
| 0.75 | 0.15 | 0.12 | 0.0135
V306 | 4.6 | 0.15 | 0.12 | 0.0828
| 2 | 0.15 | 0.12 | 0.036
| 4.6 | 0.15 | 0.12 | 0.0828
V307 | 4.6 | 0.15 | 0.1 | 0.069
| 2 | 0.15 | 0.1 | 0.03
| 4.6 | 0.15 | 0.1 | 0.069
V308 | 2.05 | 0.15 | 0.12 | 0.0369
| 2.05 | 0.15 | 0.12 | 0.0369
| 2 | 0.15 | 0.1 | 0.03
| 4.5 | 0.15 | 0.1 | 0.0675
V309 | 2.05 | 0.15 | 0.12 | 0.0369
| 2.05 | 0.15 | 0.12 | 0.0369
| 2 | 0.15 | 0.1 | 0.03
| 4.5 | 0.15 | 0.1 | 0.0675
V310 | 4.8 | 0.15 | 0.1 | 0.072
| 2 | 0.15 | 0.1 | 0.03
| 4.8 | 0.15 | 0.1 | 0.072
V311 | 1.9 | 0.15 | 0.1 | 0.0285
V312 | 4.7 | 0.15 | 0.1 | 0.0705
V313 | 1.9 | 0.15 | 0.1 | 0.0285
V314 | 4.7 | 0.15 | 0.1 | 0.0705
V315 | 5.25 | 0.15 | 0.12 | 0.0945
| 2.5 | 0.15 | 0.12 | 0.045
V316 | 3.325 | 0.15 | 0.1 | 0.049875
| 3.375 | 0.15 | 0.1 | 0.050625
| 2.5 | 0.15 | 0.12 | 0.045
| 5.105 | 0.15 | 0.1 | 0.076575
V317 | 5.325 | 0.15 | 0.12 | 0.09585
V318 | 2.5 | 0.15 | 0.12 | 0.045
V319 | 1.85 | 0.15 | 0.1 | 0.02775
| 1.1 | 0.15 | 0.1 | 0.0165
| 3.4 | 0.15 | 0.1 | 0.051
| 2.5 | 0.15 | 0.12 | 0.045
| 5.105 | 0.15 | 0.1 | 0.076575
V320 | 5.275 | 0.15 | 0.12 | 0.09495
| 5.25 | 0.15 | 0.12 | 0.0945
| 2.4 | 0.15 | 0.12 | 0.0432
V321 | 1.85 | 0.15 | 0.1 | 0.02775
| 1.1 | 0.15 | 0.1 | 0.0165
| 3.4 | 0.15 | 0.1 | 0.051
| 2.5 | 0.15 | 0.1 | 0.0375
| 5.105 | 0.15 | 0.1 | 0.076575
V322 | 5.275 | 0.15 | 0.12 | 0.09495
| 5.25 | 0.15 | 0.12 | 0.0945
| 2.4 | 0.15 | 0.12 | 0.0432
V323 | 3.325 | 0.15 | 0.1 | 0.049875
| 3.375 | 0.15 | 0.1 | 0.050625
| 2.5 | 0.15 | 0.1 | 0.0375
| 5.105 | 0.15 | 0.1 | 0.076575
V324 | 5.325 | 0.15 | 0.12 | 0.09585
V325 | 5.25 | 0.15 | 0.12 | 0.0945
| 2.5 | 0.15 | 0.12 | 0.045
TOTAL |  |  |  | 7.8163
LAJES - 1º PAV. | ÁREA PROJ. (M2) | ALT. (M) |  | VOLUME (M3)
L1 | 14.53 | 0.14 |  | 2.0342
L2 | 4.9 | 0.14 |  | 0.686
L3 | 14.54 | 0.14 |  | 2.0356
L4 | 29.91 | 0.14 |  | 4.1874
L5 | 10.7 | 0.14 |  | 1.498
L6 | 29.94 | 0.14 |  | 4.1916
L7 | 25.25 | 0.14 |  | 3.535
L8 | 10.75 | 0.14 |  | 1.505
L9 | 25.25 | 0.14 |  | 3.535
L10 | 24.22 | 0.14 |  | 3.3908
L11 | 10.31 | 0.14 |  | 1.4434
L12 | 24.22 | 0.14 |  | 3.3908
L13 | 0.61 | 0.1 |  | 0.061
L15 | 6.66 | 0.1 |  | 0.666
L16 | 5.33 | 0.1 |  | 0.533
L17 | 0.61 | 0.1 |  | 0.061
L18 | 15.98 | 0.1 |  | 1.598
L19 | 6.8 | 0.1 |  | 0.68
L20 | 15.98 | 0.1 |  | 1.598
L21 | 2.2 | 0.1 |  | 0.22
L22 | 15.98 | 0.1 |  | 1.598
L23 | 15.98 | 0.1 |  | 1.598
TOTAL |  |  |  | 40.0458
LAJES - 2º PAV. | ÁREA PROJ. (M2) | ALT. (M) |  | VOLUME (M3)
L1 | 14.53 | 0.12 |  | 1.7436
L2 | 4.9 | 0.12 |  | 0.588
L3 | 14.54 | 0.12 |  | 1.7448
L4 | 6.31 | 0.1 |  | 0.631
L5 | 6.31 | 0.1 |  | 0.631
L6 | 29.91 | 0.12 |  | 3.5892
L7 | 10.7 | 0.12 |  | 1.284
L8 | 29.94 | 0.12 |  | 3.5928
L9 | 4.94 | 0.1 |  | 0.494
L10 | 25.25 | 0.12 |  | 3.03
L11 | 10.75 | 0.12 |  | 1.29
L12 | 25.25 | 0.12 |  | 3.03
L13 | 4.94 | 0.1 |  | 0.494
L14 | 24.22 | 0.1 |  | 2.422
L15 | 10.31 | 0.1 |  | 1.031
L16 | 24.22 | 0.1 |  | 2.422
L17 | 5.89 | 0.12 |  | 0.7068
L18 | 5.89 | 0.12 |  | 0.7068
L19 | 5.2 | 0.1 |  | 0.52
L20 | 12.2 | 0.1 |  | 1.22
L21 | 13.56 | 0.1 |  | 1.356
L22 | 13.64 | 0.1 |  | 1.364
L23 | 15.98 | 0.1 |  | 1.598
L24 | 6.8 | 0.1 |  | 0.68
L25 | 15.98 | 0.1 |  | 1.598
L26 | 2.2 | 0.1 |  | 0.22
L27 | 15.98 | 0.1 |  | 1.598
L28 | 15.98 | 0.1 |  | 1.598
L29 | 3.985 | 0.1 |  | 0.3985
TOTAL |  |  |  | 41.5815
4.3.1 | FORMA DA ESCADA | [8 empty] | 13.71 | M2
LAJE ESCADA | ÁREA PROJ. (M2) | ALT. (M) |  | ÁREA (M2)
E1 | 4.375 |  |  | 4.375
E1 - BORDAS | 1.05 |  |  | 1.05
E2 | 4.375 |  |  | 4.375
E12- BORDAS | 1.05 |  |  | 1.05
L14 | 2.86 |  |  | 2.86
TOTAL |  |  |  | 13.71
4.3.2 - 4.3.4 | ARMAÇÃO DE ESCADA | [9 empty] | KG
| 5.0 | 6.3 | 8.0 | 10.0 | 12.5 | 16.0 | 20.0
PRANCHA 10/26 |  | 35 | 27 | 90
TOTAL | 0 | 35 | 27 | 90 | 0 | 0 | 0
4.3.5 | CONCRETAGEM DA ESCADA | [8 empty] | 1.7415 | M3
LAJE ESCADA | ÁREA PROJ. (M2) | ALT. (M) |  | VOLUME (M3)
E1 | 4.375 | 0.15 |  | 0.65625
E2 | 4.375 | 0.15 |  | 0.65625
L14 | 2.86 | 0.15 |  | 0.429
TOTAL |  |  |  | 1.7415
5.1 | ALVENARIA | [8 empty] | 882.8615 | M2
A) TÉRREO
ID DO TRECHO | COMPRIMENTO (M) | ALTURA (M) | ÁREA (M2)
|  |  | BRUTA | DESCONTOS | LÍQUIDA
P1 - P2 | 0.6 | 2.75 | 1.65 |  | 1.65
P2 - P3 | 5.495 | 2.75 | 15.1113 |  | 15.1113
P3 - P4 | 2 | 2.75 | 5.5 | 2.8 | 2.7
P4 - P5 | 5.5 | 2.75 | 15.125 |  | 15.125
P5 - P6 | 0.6 | 2.75 | 1.65 |  | 1.65
P11 - P12 | 5.445 | 2.75 | 14.9738 | 2.25 | 12.7238
P12 - P13 | 2 | 2.75 | 5.5 | 2.25 | 3.25
P13/P26 - P14/P27 | 5.6 | 3.11 | 17.416 |  | 17.416
P23 - P24 | 0.595 | 2.75 | 1.6362 |  | 1.6362
PRÓX. P24 | 0.595 | 2.75 | 1.6362 |  | 1.6362
P28 - P27 | 0.6 | 2.75 | 1.65 |  | 1.65
PRÓX. P27 | 0.6 | 2.75 | 1.65 |  | 1.65
P37 - P38 | 2.05 | 2.75 | 5.6375 |  | 5.6375
P38 - P39 | 2.05 | 2.75 | 5.6375 |  | 5.6375
P40 - P41 | 4.5 | 2.75 | 12.375 |  | 12.375
P43 - P44 | 2.05 | 2.75 | 5.6375 |  | 5.6375
P44 - P45 | 2.05 | 2.75 | 5.6375 |  | 5.6375
P46 - P47 | 4.5 | 2.75 | 12.375 | 1.8 | 10.575
BWC PNE | 1.55 | 3.15 | 4.8825 | 1.89 | 2.9925
PRÓX. P49 | 4.65 | 2.75 | 12.7875 |  | 12.7875
P51 - P52 | 1.9 | 3.15 | 5.985 | 2.1 | 3.885
PRÓX. P51 | 1.55 | 2.75 | 4.2625 | 1.89 | 2.3725
PRÓX. P53 | 1.65 | 2.75 | 4.5375 |  | 4.5375
P53 - P54 | 4.7 | 2.75 | 12.925 | 0.54 | 12.385
P54 - P55 | 1.95 | 2.75 | 5.3625 |  | 5.3625
P55 - P56 | 4.7 | 2.75 | 12.925 |  | 12.925
PRÓX. P56 | 1.65 | 2.75 | 4.5375 |  | 4.5375
P1 - P7 | 0.35 | 3.1 | 1.085 |  | 1.085
P9 - P15 | 0.35 | 3.1 | 1.085 |  | 1.085
P17 - P19 | 0.35 | 3.1 | 1.085 |  | 1.085
P21 - P23 | 0.35 | 3.1 | 1.085 |  | 1.085
P2 - P11 | 2.5 | 2.75 | 6.875 | 2.8 | 4.075
P11 - P24 | 5.25 | 2.75 | 14.4375 | 5.6 | 8.8375
PRÓX. P24 - P29 | 5.475 | 2.75 | 15.0562 | 5.6 | 9.4562
P33 - P37 | 5.105 | 2.75 | 14.0388 | 5.6 | 8.4388
P37 - P43 | 2.5 | 1.05 | 2.625 |  | 2.625
P43 - P49 | 3.375 | 2.75 | 9.2812 | 1.12 | 8.1613
P49 - P53 | 3.325 | 2.75 | 9.1438 | 1.12 | 8.0238
P44/P45 - P53/P54 | 6.8 | 3.15 | 21.42 | 3.78 | 17.64
P12 - P25 | 5.25 | 2.75 | 14.4375 | 3 | 11.4375
P25 - P30 | 5.275 | 2.75 | 14.5063 | 3 | 11.5063
P34 - P39 | 5.105 | 2.75 | 14.0388 | 3 | 11.0388
PRÓX. P45 | 2.3 | 2.75 | 6.325 |  | 6.325
P51 - P54 | 1.85 | 2.75 | 5.0875 |  | 5.0875
P4 - P13 | 2.4 | 2.75 | 6.6 |  | 6.6
P13 - P26 | 5.25 | 2.75 | 14.4375 | 6 | 8.4375
P26 - P31 | 5.275 | 2.75 | 14.5063 |  | 14.5063
P35 - P40 | 5.105 | 2.75 | 14.0388 | 3 | 11.0388
P46 - P52 | 4.65 | 2.75 | 12.7875 | 4.5 | 8.2875
P52 - P55 | 1.85 | 2.75 | 5.0875 |  | 5.0875
P5 - P14 | 2.5 | 2.75 | 6.875 | 2.8 | 4.075
P14 - P27 | 5.25 | 2.75 | 14.4375 | 5.6 | 8.8375
PRÓX. P27 - P32 | 5.475 | 2.75 | 15.0562 | 5.6 | 9.4562
P36 - P41 | 5.105 | 2.75 | 14.0388 | 5.6 | 8.4388
P41 - P47 | 2.5 | 2.75 | 6.875 | 4.2 | 2.675
P47 - P50 | 3.375 | 2.75 | 9.2812 | 2.8 | 6.4813
P50 - P56 | 3.325 | 2.75 | 9.1438 | 2.8 | 6.3438
P6 - P8 | 0.35 | 3.1 | 1.085 |  | 1.085
P10 - P16 | 0.35 | 3.1 | 1.085 |  | 1.085
P18 - P20 | 0.35 | 3.1 | 1.085 |  | 1.085
P22 - P28 | 0.35 | 3.1 | 1.085 |  | 1.085
P42 - TERRAÇO | 2.1 | 3.3 | 6.93 |  | 6.93
P48 - TERRAÇO | 2.1 | 3.3 | 6.93 |  | 6.93
TOTAL |  |  |  |  | 418.941
B) SUPERIOR
ID DO TRECHO | COMPRIMENTO (M) | ALTURA (M) | ÁREA (M2)
|  |  | BRUTA | DESCONTOS | LÍQUIDA
P1 - P2 | 0.6 | 2.95 | 1.77 |  | 1.77
P2 - P3 | 5.495 | 2.95 | 16.2103 |  | 16.2103
P3 - P4 | 2 | 2.95 | 5.9 | 2.8 | 3.1
P4 - P5 | 5.5 | 2.95 | 16.225 |  | 16.225
P5 - P6 | 0.6 | 2.95 | 1.77 |  | 1.77
P23 - P24 | 0.595 | 2.95 | 1.7552 |  | 1.7552
P24 - P25 | 0.745 | 2.95 | 2.1978 |  | 2.1978
P26 - P27 | 0.65 | 2.95 | 1.9175 |  | 1.9175
P27- P28 | 0.6 | 2.95 | 1.77 |  | 1.77
P37 - P38 | 2.05 | 2.95 | 6.0475 |  | 6.0475
P38 - P39 | 2.05 | 2.95 | 6.0475 |  | 6.0475
P40 - P41 | 4.5 | 2.95 | 13.275 |  | 13.275
P43 - P44 | 2.05 | 2.95 | 6.0475 |  | 6.0475
P44 - P45 | 2.05 | 2.95 | 6.0475 |  | 6.0475
P46 - P47 | 4.5 | 2.95 | 13.275 |  | 13.275
SOBRE O TERRAÇO | 7.6 | 1.1 | 8.36 |  | 8.36
BWC. PNE | 1.55 | 3.35 | 5.1925 |  | 5.1925
PRÓX. P49 | 4.65 | 3.35 | 15.5775 |  | 15.5775
P51 - P52 | 1.9 | 2.95 | 5.605 | 2.1 | 3.505
BWC. PNE | 1.55 | 3.35 | 5.1925 | 1.89 | 3.3025
PRÓX. P53 | 1.645 | 2.95 | 4.8528 |  | 4.8528
P53 - P54 | 4.7 | 2.95 | 13.865 | 0.54 | 13.325
P54 - P55 | 1.9 | 2.95 | 5.605 |  | 5.605
P55 - P56 | 4.7 | 2.95 | 13.865 |  | 13.865
PRÓX. P56 | 1.65 | 2.95 | 4.8675 |  | 4.8675
P1 - P7 | 0.35 | 3.5 | 1.225 |  | 1.225
P9 - P15 | 0.35 | 3.5 | 1.225 |  | 1.225
P17 - P19 | 0.35 | 3.5 | 1.225 |  | 1.225
P21 - P23 | 0.35 | 3.5 | 1.225 |  | 1.225
P2 - P11 | 2.5 | 2.95 | 7.375 | 2.8 | 4.575
P11 - P24 | 5.25 | 2.95 | 15.4875 | 5.6 | 9.8875
PRÓX. P24 - P29 | 5.325 | 2.95 | 15.7088 | 5.6 | 10.1088
P33 - P37 | 5.105 | 2.95 | 15.0598 | 5.6 | 9.4598
P37 - P43 | 2.5 | 4.65 | 11.625 | 6.2 | 5.425
P43 - P49 | 3.375 | 2.95 | 9.9563 | 1.12 | 8.8363
P49 - P53 | 3.325 | 2.95 | 9.8088 | 1.12 | 8.6888
P44/P45 - P53/P54 | 6.8 | 3.35 | 22.78 | 3.78 | 19
PRÓX. P45 | 2.3 | 2.95 | 6.785 |  | 6.785
P51 - P54 | 1.85 | 2.95 | 5.4575 |  | 5.4575
P40 - P46 | 2.5 | 1.1 | 2.75 |  | 2.75
P46 - P52 | 4.65 | 2.95 | 13.7175 | 3 | 10.7175
P52 - P55 | 1.85 | 2.95 | 5.4575 |  | 5.4575
P5 - P14 | 2.5 | 2.95 | 7.375 | 2.8 | 4.575
P14 - P27 | 5.25 | 2.95 | 15.4875 | 5.6 | 9.8875
PRÓX. P27 - P32 | 5.325 | 2.95 | 15.7088 | 5.6 | 10.1088
P36 - P41 | 5.105 | 2.95 | 15.0598 | 5.6 | 9.4598
P41 - P47 | 2.5 | 2.95 | 7.375 |  | 7.375
P47 - P50 | 3.375 | 2.95 | 9.9563 | 2.8 | 7.1563
P50 - P56 | 3.325 | 2.95 | 9.8088 | 2.8 | 7.0088
P6 - P8 | 0.35 | 3.5 | 1.225 |  | 1.225
P10 - P16 | 0.35 | 3.5 | 1.225 |  | 1.225
P18 - P20 | 0.35 | 3.5 | 1.225 |  | 1.225
P22 - P28 | 0.35 | 3.5 | 1.225 |  | 1.225
TOTAL |  |  |  |  | 348.428
C) COBERTURA
ID DO TRECHO | COMPRIMENTO (M) | ALTURA (M) | ÁREA (M2)
|  |  | BRUTA | DESCONTOS | LÍQUIDA
P1 - P2 | 0.6 | 1 | 0.6 |  | 0.6
P2 - P3 | 5.495 | 1 | 5.495 |  | 5.495
P3 - P4 | 2 | 0.8 | 1.6 |  | 1.6
P4 - P5 | 5.5 | 1 | 5.5 |  | 5.5
P5 - P6 | 0.6 | 1 | 0.6 |  | 0.6
P6 - P8 | 0.35 | 1 | 0.35 |  | 0.35
P8 - P10 | 1.7 | 1 | 1.7 |  | 1.7
P10 - P16 | 0.35 | 1 | 0.35 |  | 0.35
P16 - P18 | 2 | 1 | 2 |  | 2
P18 - P20 | 0.35 | 1 | 0.35 |  | 0.35
P20 - P22 | 1.7 | 1 | 1.7 |  | 1.7
P22 - P28 | 0.35 | 1 | 0.35 |  | 0.35
P28 - P27 | 0.6 | 1 | 0.6 |  | 0.6
P26 - P27 | 5.35 | 1 | 5.35 |  | 5.35
P24 - P25 | 5.345 | 1 | 5.345 |  | 5.345
P23 - P24 | 0.6 | 1 | 0.6 |  | 0.6
P23 - P21 | 0.35 | 1 | 0.35 |  | 0.35
P21 - P19 | 1.7 | 1 | 1.7 |  | 1.7
P19 - P17 | 0.35 | 1 | 0.35 |  | 0.35
P17 - P15 | 2 | 1 | 2 |  | 2
P15 - P9 | 0.35 | 1 | 0.35 |  | 0.35
P9 - P7 | 1.7 | 1 | 1.7 |  | 1.7
P7 - P1 | 0.35 | 1 | 0.35 |  | 0.35
PRÓX. 53 - P24 | 20.55 | 0.45 | 9.2475 |  | 9.2475
PRÓX. 56 - P27 | 20.55 | 0.45 | 9.2475 |  | 9.2475
PRÓX. P53 | 1.645 | 1 | 1.645 |  | 1.645
P53 - P54 | 4.7 | 1 | 4.7 |  | 4.7
P54 - P55 | 1.9 | 0.8 | 1.52 |  | 1.52
P55 - P56 | 4.7 | 1 | 4.7 |  | 4.7
PRÓX. P56 | 1.65 | 1 | 1.65 |  | 1.65
PRÓX. P37 | 0.45 | 2.75 | 1.2375 |  | 1.2375
PRÓX. P37 - PRÓX. P39 | 5 | 2.75 | 13.75 |  | 13.75
P39 - P45 | 2.5 | 2.75 | 6.875 |  | 6.875
PRÓX. P45 | 0.45 | 2.75 | 1.2375 |  | 1.2375
PRÓX. P45 - PRÓX. P43 | 5 | 2.75 | 13.75 |  | 13.75
PRÓX. P43 | 0.45 | 2.75 | 1.2375 |  | 1.2375
P43 - P37 | 2.5 | 2.75 | 6.875 | 1.47 | 5.405
0
TOTAL |  |  |  |  | 115.4925
5.2 | DRY WALL | [8 empty] | 195.1205 | M2
A) TÉRREO
ID DO TRECHO | COMPRIMENTO (M) | ALTURA (M) | ÁREA (M2)
|  |  | BRUTA | DESCONTOS | LÍQUIDA
P46/P52 - P47/P50 | 4.7 | 2.9 | 13.63 |  | 13.63
TOTAL |  |  |  |  | 13.63
B) SUPERIOR
ID DO TRECHO | COMPRIMENTO (M) | ALTURA (M) | ÁREA (M2)
|  |  | BRUTA | DESCONTOS | LÍQUIDA
P3 - P12 | 2.4 | 3.1 | 7.44 |  | 7.44
P12 - P25 | 5.25 | 3.1 | 16.275 | 4.5 | 11.775
P25 - P30 | 5.275 | 3.1 | 16.3525 | 4.5 | 11.8525
P34 - P39 | 5.105 | 3.1 | 15.8255 | 2.25 | 13.5755
P4 - P13 | 2.4 | 3.1 | 7.44 |  | 7.44
P13 - P26 | 5.25 | 3.1 | 16.275 | 2.25 | 14.025
P26 - P31 | 5.275 | 3.1 | 16.3525 | 2.25 | 14.1025
P35 - P40 | 5.105 | 3.1 | 15.8255 | 2.25 | 13.5755
P25 - P26 | 2 | 0.5 | 1 |  | 1
P11/P24 - P12/P25 | 5.595 | 3.1 | 17.3445 |  | 17.3445
P24 - P25 | 4.6 | 3.1 | 14.26 | 2.25 | 12.01
ADMIN. 1 / RECEPÇÃO | 4.7 | 3.1 | 14.57 |  | 14.57
P29 - P30 | 4.6 | 3.1 | 14.26 |  | 14.26
P26 - P27 | 4.6 | 3.1 | 14.26 |  | 14.26
P31 - P32 | 4.6 | 3.1 | 14.26 |  | 14.26
TOTAL |  |  |  |  | 181.4905
5.3 | ENCUNHAMENTO | [8 empty] | 339.79 | M
A) TÉRREO | 180.1 | M
B) SUPERIOR | 143.34 | M
C) RESERVATÓRIO | 16.35 | M
5.4 | VERGAS | [8 empty] | 131.26 | M
TÉRREO | L (M) | SUPERIOR | L (M)
P5 - P14 | 2.5 | P5 - P14 | 2.5
P2 - P11 | 2.5 | P2 - P11 | 2.5
P3 - P4 | 2 | P3 - P4 | 2
P14 - P27 | 5.25 | P14 - P27 | 5.25
P11 - P24 | 5.25 | P11 - P24 | 5.25
P32 - P27 | 5.4 | P32 - P27 | 5.4
P29 - P24 | 5.4 | P29 - P24 | 5.4
P41 - P47 | 2.5 | P37 - P43 | 2.5
|  | P47 - P50 | 3.37
P47 - P50 | 3.37 | P43 - P49 | 3.37
P43 - P49 | 3.37 | P50 - P56 | 3.32
P50 - P56 | 3.32 | P49 - P53 | 3.32
P49 - P53 | 3.32 | SOBRE P5 | 2
P54 | 1.7 | P40 - P46 | 2.5
|  | P54 | 1.7
TOTAL | 45.88 |  | 50.38
TÉRREO | L (M) | SUPERIOR | L (M)
VIVENCIA/COPA | 2.75 | ESTÚDIO DE VÍDEO | 1.6
DEPÓSITO/ EXTENSÃO 2 | 4.9 | BANHEIROS | 5.6
ADMIN. 2 | 1.95 | PLATAFORMA | 1.9
ADMIN. 1 | 2.7 | RESERVATÓRIO | 1.3
EXTENSÃO 1 | 4.8
BANHEIROS | 5.6
PLATAFORMA | 1.9
TOTAL | 24.6 |  | 10.4
5.5 | CONTRAVERGAS | [8 empty] | 93.71 | M
TÉRREO | L (M) | SUPERIOR | L (M)
P5 - P14 | 2.5 | P5 - P14 | 2.5
P2 - P11 | 2.5 | P2 - P11 | 2.5
P3 - P4 | 2 | P3 - P4 | 2
P14 - P27 | 5.25 | P14 - P27 | 5.25
P11 - P24 | 5.25 | P11 - P24 | 5.25
P32 - P27 | 5.4 | P32 - P27 | 5.4
P29 - P24 | 5.4 | P29 - P24 | 5.4
|  | P37 - P43 | 2.5
P47 - P50 | 3.37 | P47 - P50 | 3.37
P43 - P49 | 3.37 | P43 - P49 | 3.37
P50 - P56 | 3.32 | P50 - P56 | 3.32
P49 - P53 | 3.32 | P49 - P53 | 3.32
P54 | 1.7 | P40 - P46 | 2.5
|  | P54 | 1.7
TOTAL | 43.38 |  | 48.38
TÉRREO | L (M) | SUPERIOR | L (M)
ADMIN.2 | 1.95
TOTAL | 1.95 |  | 0
5.6 | PEITORIL DE GRANITO | [8 empty] | 86.5 | M
ESQUADRIA | QUANT | COMP. (M) | TOTAL (M)
J1 | 34 | 2 | 68
J2 | 4 | 2.8 | 11.2
J3 | 2 | 1.35 | 2.7
J4 | 1 | 2 | 2
PARAPEITO | 1 | 2.6 | 2.6
TOTAL |  |  | 86.5
6.1 | MADEIRAMENTO DA COBERTA | [8 empty] | 366.38 | M2
| COMP. (M) | LARG.(M) | ÁREA (M²)
TRECHO 1 | 8.1 | 7.1 | 57.51
TRECHO 2 | 8.1 | 7.1 | 57.51
TRECHO 3 | 10.25 | 5.2 | 53.3
TRECHO 4 | 6.2 | 5.2 | 32.24
TRECHO 5 | 20.55 | 7.2 | 147.96
RESERVATÓRIO | 4.7 | 3.8 | 17.86
TOTAL |  |  | 366.38
6.2 | TELHA TERMOACÚSTICA | [8 empty] | 366.38 | M2
6.3 | CUMEEIRA TERMOACÚSTICA | [8 empty] | 28.5 | M
COMP. (M)
TRECHO 1 | 7.95
TRECHO 2 | 10.25
TRECHO 3 | 4.1
TRECHO 4 | 6.2
TOTAL | 28.5
6.4 | RUFO | [8 empty] | 79.84 | M
COMP. (M)
TRECHO 1 | 12.52
TRECHO 2 | 12.52
TRECHO 3 | 14.2
TRECHO 4 | 14.2
TRECHO 5 (RESERV.) | 14.1
TRECHO 6 (RESERV.) | 12.3
TOTAL | 79.84
6.5 | CHAPIM DE CONCRETO | [8 empty] | 119.55 | M
COMP (M)
TRECHO 1 | 8.1
TRECHO 2 | 8.1
TRECHO 3 | 15.4
TRECHO 4 | 6.85
TRECHO 5 | 6.85
TRECHO 6 | 2.15
TRECHO 7 | 6.7
TRECHO 8 | 6.7
TRECHO 9 | 20.55
TRECHO 10 | 20.55
RESERVATORIO | 17.6
TOTAL | 119.55
6.6 | MANTA ASFÁLTICA | [8 empty] | 26.32 | M2
| COMP. (M) | LARG.(M) | ÁREA (M²)
RESERVATÓRIO | 5.6 | 4.7 | 26.32
TOTAL |  |  | 26.32
6.7 | MANTA ASFÁLTICA ALUMINIZADA | [8 empty] | 113.955 | M2
| COMP. (M) | LARG.(M) | ÁREA (M²)
CALHA 1 | 8.1 | 1.6 | 12.96
CALHA 2 | 8.1 | 1.6 | 12.96
EXTREMIDADES CALHA 1 | 1.3 | 0.35 | 0.455
EXTREMIDADES CALHA 2 | 1.3 | 0.35 | 0.455
CALHA 3 | 20.55 | 1.8 | 36.99
CALHA 4 | 20.55 | 1.8 | 36.99
EXTREMIDADES CALHA 3 | 1.5 | 0.35 | 0.525
EXTREMIDADES CALHA 4 | 1.5 | 0.35 | 0.525
TERRAÇO | 2.95 | 4.1 | 12.095
TOTAL |  |  | 113.955
6.8 | TRATAMENTO JUNTA DE DILATAÇÃO | [8 empty] | 3.64 | M
6.9 | TRATAMENTO RALOS (VIDE PROJ. ÁGUAS PLUVIAIS) | [8 empty] | 11 | UN
6.10/6.11 | RASGO/CHUMBAMENTO DO RODAPÉ DA MANTA | [8 empty] | 49.3 | M
| COMP. (M) | LARG.(M) | TOTAL (M)
CALHA 1 | 9.4 |  | 9.4
CALHA 2 | 9.4 |  | 9.4
CALHA 3 | 1.5 |  | 1.5
CALHA 4 | 1.5 |  | 1.5
RESERVATÓRIO | 17 |  | 17
TERRAÇO | 10.5 |  | 10.5
TOTAL |  |  | 49.3
6.12 | PROTEÇÃO MECÂNICA HORIZONTAL | [8 empty] | 17.86 | M2
| COMP. (M) | LARG.(M) | ÁREA (M²)
RESERVATÓRIO | 4.7 | 3.8 | 17.86
TOTAL |  |  | 17.86
6.13 | PROTEÇÃO MECÂNICA VERTICAL | [8 empty] | 7.65 | M2
| COMP. (M) | LARG.(M) | ÁREA (M²)
RESERVATÓRIO | 17 | 0.45 | 7.65
TOTAL |  |  | 7.65
7.1 | FORRO | [8 empty] | 645.53 | M2
A) TÉRREO
AMBIENTE | COMP. (M) | LARG. (M) | ÁREA (M2)
ÁREA DE VIVÊNCIA/COPA |  |  | 19.81
DEPÓSITO |  |  | 29.96
EXTENSÃO 1 |  |  | 81.63
EXTENSÃO 2 |  |  | 66.12
CIRCULAÇÃO |  |  | 48.7
HALL ACESSO |  |  | 12.61
ADMIN. 2 |  |  | 12.22
ADMIN. 1 |  |  | 19.74
BWC. F. |  |  | 15.98
BWC. M. |  |  | 15.98
TERRAÇO |  |  | 7.1
TOTAL |  |  | 329.85
B) SUPERIOR
AMBIENTE | COMP. (M) | LARG. (M) | ÁREA (M2)
COORD. 1 |  |  | 29.93
ADMIN. 2 |  |  | 14.56
COWORKING |  |  | 45.36
CIRCULAÇÃO |  |  | 48.7
ADMIN. 1 |  |  | 12.22
RECEPÇÃO |  |  | 12.22
SETOR PEDAGÓGICO |  |  | 25.15
MOODLE |  |  | 25.15
MÍDIA |  |  | 25.15
ESCADA |  |  | 12.61
ESTÚDIO DE VÍDEO |  |  | 32.67
BWC. F. |  |  | 15.98
BWC. M. |  |  | 15.98
TOTAL |  |  | 315.68
8.1.1 | QUADRO GERAL - QGBT | [8 empty] | 1 | UND
8.1.2 | QUADROS DE DISTRIBUIÇÃO 24 MÓDULOS - QD 1, QD3 | [8 empty] | 4 | UND
8.1.3 | QUADROS DE DISTRIBUIÇÃO 18 MÓDULOS - QD 2, QD4 | [8 empty] | 4 | UND
8.1.4 - 8.1.8 | DISJUNTOR TRIPOLARES
|  | 8.1.4 | 8.1.5 | 8.1.6 | 8.1.7 | 8.1.8
|  | 150A | 63A | 50A | 40A | 32A
| QGBT | 1 | 1 | 1 | 1 | 1
| QD1 |  |  |  |  | 1
| QD2 |  |  | 1
| QD3 |  |  |  | 1
| QD4 |  | 1
| TOTAL | 1 | 2 | 2 | 2 | 2
8.1.9 - 8.1.12 | DISJUNTOR MONOPOLARES
|  | 8.1.9 | 8.1.10 | 8.1.11 | 8.1.12
|  | 25A | 20A | 16A | 10A
QGBT
| QD1 |  |  | 10 | 2
| QD2 | 5 | 2 | 1
| QD3 |  |  | 9 | 4
| QD4 | 5 | 5 | 2
| TOTAL | 10 | 7 | 22 | 6
8.1.13 | DISPOSITIVOS DE PROTEÇÃO CONTRA SURTOS 60 kA 275V - CLASSE I/II | [8 empty] | 15 | UN
| QGBT | 3 DPS CLASSE I
| QD1 - QD4 | 4 DPS CLASSE II
8.1.14 | QUEBRA DE ALVENARIA PARA INSTALAÇÃO DE QUADROS - QD1, QD2, QD3, QD4 | [8 empty] | 4 | UN
8.2.1 - 8.2.2 | ELETROCALHA 100X50 COM TAMPA | [8 empty] | 49.55 | M
| PAV. TÉRREO | COMP. (M) |  | PAV. SUPERIOR | COMP. (M)
| TRECHO 1 | 3.15 |  | TRECHO 1 | 10.6
| TRECHO 2 | 1.3 |  | TRECHO 2 | 1.3
| TRECHO 3 | 7.7 |  | TRECHO 3 | 11.45
| TRECHO 4 | 1.3
| TRECHO 5 | 11.45
| TRECHO 6 | 1.3
| TOTAL | 26.2 |  | TOTAL | 23.35
8.2.3 - 8.2.4 | CURVA VERT 100X50 C/ TAMPA | [8 empty] | 1 | UND
8.2.5 - 8.2.6 | TÊ HORIZ. 100X50 C/ TAMPA | [8 empty] | 3 | UND
8.2.7 | SAÍDA ELETRODUTO 1.1/4' | [8 empty] | 5 | UND
| PAV. TÉRREO | UND |  | PAV. SUPERIOR | UND
| ALIM. QD4 | 1 |  | ALIM. QD4 | 1
| ALIM. QD3 | 1 |  | ALIM. QD3 | 2
| TOTAL | 2 |  | TOTAL | 3
8.2.8 | SAÍDA ELETRODUTO 1' | [8 empty] | 1 | UND
| PAV. TÉRREO | UND
| ALIM. QD1 | 1
| TOTAL | 1
8.2.9 | SAÍDA ELETRODUTO 3/4' | [8 empty] | 15 | UND
| PAV. TÉRREO | 7 | UND
| PAV. SUPERIOR | 8 | UND
8.2.10 | TERMINAL ELETROCALHA 100X50 | [8 empty] | 4 | UND
8.2.11 | EMENDA ELETROCALHA 100X50 (ESTIMADO) | [8 empty] | 16 | UND
8.2.12 | SUPORTE ELETROCALHA 100X50 (ESTIMADO) | [8 empty] | 34 | UND
8.2.13 | CANTONEIRA ZZ (ESTIMADO) | [8 empty] | 34 | UND
8.2.14 | BARRA ROSQUEADA 1/4' | [8 empty] | 16 | M
11.1 | CAIXA DE INSPEÇÃO 30X30 | [8 empty] | 6 | UND
11.2 | HASTE DE ATERRAMENTO, 5/8''X3,00M | [8 empty] | 6 | UND
11.3 | CONECTOR CABOS-HASTE DUPLO | [8 empty] | 6 | UND
11.4 | CONECTOR DE MEDIÇÃO | [8 empty] | 6 | UND | 4.4375
11.5 | CAIXA DE EQUIPOTENCIALIZAÇÃO | [8 empty] | 1 | UND
11.6 | CORDOALHA DE COBRE, 50 MM | [8 empty] | 110 | M
11.7 | TERMINAL AÉREO | [8 empty] | 20 | UND
11.8 | CAPTOR FRANKLIN | [8 empty] | 1 | UND
11.9 | CORDOALHA DE COBRE, 35 MM | [8 empty] | 199.47 | M
|  | V (m) | H (m)
| SOBRE PLATIBANDAS 1 |  | 47.3
| CAPTOR FRANKLIN | 8.5
| MUDANÇA DE NÍVEL | 1.2
| SOBRE PLATIBANDAS 2 |  | 42
| MUDANÇA DE NÍVEL | 1.2
| SOBRE PLATIBANDAS 3 |  | 13.65
| MUDANÇA DE NÍVEL RESERV. | 8
| SOBRE RESERVATORIO |  | 17.6
| DESCIDAS 1, 2 E 3 (3X) | 27.3 | 6
| DESCIDAS 4 E 5 (2X) | 18.72 | 8
| TOTAL | 199.47
11.10 | CONECTOR SPLIT-BOLT | [8 empty] | 12 | UND
11.11 | TERMINAL DE PRESSÃO | [8 empty] | 12 | UND
11.12 | FIXADORES ÔMEGA - DESCIDAS (ESTIMADO) | [8 empty] | 25 | UND
11.13 | ELETRODUTO 32 MM - DESCIDAS (ESTIMADO) | [8 empty] | 22.5 | M
|  | V (m) | H (m)
| DESCIDAS | 3
| CALÇADA DE CONTORNO | 1 | 0.5
| TOTAL (5x) | 22.5
11.14 | ABRAÇADEIRAS, TIPO D, 32 MM (ESTIUMADO) | [8 empty] | 15 | UND
11.15 | CURVA ELETRODUTO, 32 MM | [8 empty] | 18 | UND
12 | INSTALAÇÕES DE ÁGUA FRIA (VIDE PROJETO)
13 | INSTALAÇÕES DE ESGOTO (VIDE PROJETO)
14.1 | BANCADAS EM GRANITO | [8 empty] | 46.8974 | M2
AMBIENTE | DESC. | COMP. (M) | LARG./ ALT. (M) | DESC. (M2) | ÁREA (M2)
BWC. M. - TÉRREO | BANCADA LAVAT. | 1.73 | 0.63 |  | 1.0899
| RESPALDO | 2.3 | 0.1 |  | 0.23
| FRONTISPÍCIO | 1.7 | 0.04 |  | 0.068
BWC. F. - TÉRREO | BANCADA LAVAT. | 1.73 | 0.63 |  | 1.0899
| RESPALDO | 2.3 | 0.1 |  | 0.23
| FRONTISPÍCIO | 1.7 | 0.04 |  | 0.068
EXTENÇÃO 1. - TÉRREO | BANCADA | 3.88 | 0.68 |  | 2.6384
| PIA | 1.53 | 0.66 |  | 1.0098
| RESPALDO BANC. | 3.85 | 0.1 |  | 0.385
| FRONTISPÍCIO BANC. | 3.85 | 0.04 |  | 0.154
| RESPALDO PIA | 1.5 | 0.12 |  | 0.18
| FRONTISPÍCIO PIA | 1.5 | 0.06 |  | 0.09
VIVÊNCIA/COPA - TÉRREO | PIA | 2.81 | 0.66 |  | 1.8546
| RESPALDO | 3.4 | 0.12 |  | 0.408
| FRONTISPÍCIO | 2.75 | 0.06 |  | 0.165
| BANCADA | 1.5 | 0.68 |  | 1.02
| RESPALDO | 1.5 | 0.1 |  | 0.15
| FRONTISPÍCIO | 2.76 | 0.04 |  | 0.1104
DEPÓSITO - TÉRREO | BANCADA | 10.44 | 0.63 |  | 6.5772
| RESPALDO | 12.15 | 0.1 |  | 1.215
| FRONTISPÍCIO | 9.75 | 0.04 |  | 0.39
EXTENSÃO 2 - TÉRREO | PIA | 2.66 | 0.61 |  | 1.6226
| RESPALDO | 3.72 | 0.12 |  | 0.4464
| FRONSTISPÍCIO | 2.6 | 0.06 |  | 0.156
ADMINISTRATIVO 2 - TÉRREO | BANCADA | 6.79 | 0.63 |  | 4.2777
| RESPALDO | 8.5 | 0.1 |  | 0.85
| FRONTISPÍCIO | 6.1 | 0.04 |  | 0.244
| BALCÃO | 1.8 | 0.45 |  | 0.81
| FRONTISPÍCIO | 4 | 0.02 |  | 0.08
BWC. M. - SUPERIOR | BANCADA LAVAT. | 1.73 | 0.63 |  | 1.0899
| RESPALDO | 2.3 | 0.1 |  | 0.23
| FRONTISPÍCIO | 1.7 | 0.04 |  | 0.068
BWC. F. - SUPERIOR | BANCADA LAVAT. | 1.73 | 0.63 |  | 1.0899
| RESPALDO | 2.3 | 0.1 |  | 0.23
| FRONTISPÍCIO | 1.7 | 0.04 |  | 0.068
CIRCULAÇÃO - SUPERIOR | BANCADA | 2.06 | 0.58 |  | 1.1948
| RESPALDO | 2 | 0.1 |  | 0.2
| FRONTISPÍCIO | 2 | 0.04 |  | 0.08
COWORKING/AUDITÓRIO - SUPERIOR | BANCADA | 19.35 | 0.63 |  | 12.1905
| RESPALDO | 21 | 0.1 |  | 2.1
| FRONTISPÍCIO | 18.66 | 0.04 |  | 0.7464
46.8974
14.2 | DIVISÓRIAS EM GRANITO | [8 empty] | 33.912 | M2
AMBIENTE | DESC. | COMP. (M) | LARG./ ALT. (M) | DESC. (M2) | ÁREA (M2)
BWC. M. - TÉRREO | SANITÁRIOS | 4.52 | 2.1 | 3.36 | 6.132
| MICTÓRIOS | 0.76 | 1.2 |  | 0.912
| LAVATÓRIOS | 0.73 | 2.1 |  | 1.533
BWC. F. - TÉRREO | SANITÁRIOS | 5.66 | 2.1 | 5.04 | 6.846
| LAVATÓRIOS | 0.73 | 2.1 |  | 1.533
BWC. M. - SUPERIOR | SANITÁRIOS | 4.52 | 2.1 | 3.36 | 6.132
| MICTÓRIOS | 0.76 | 1.2 |  | 0.912
| LAVATÓRIOS | 0.73 | 2.1 |  | 1.533
BWC. F. - SUPERIOR | SANITÁRIOS | 5.66 | 2.1 | 5.04 | 6.846
| LAVATÓRIOS | 0.73 | 2.1 |  | 1.533
33.912
14.3 | CUBA OVAL LAVATÓRIOS | [8 empty] | 8 | UND
14.4 | LAVATÓRIO DE CANTO - BWC PNE | [8 empty] | 4 | UND
14.5 | CUBA INOX PIAS | [8 empty] | 5 | UND
14.6 | TORNEIRA LAVATÓRIOS (PRESSMATIC) | [8 empty] | 12 | UND
14.7 | TORNEIRA BANCADA PIA | [8 empty] | 5 | UND
14.8 | ENGATE CROMADO TORNEIRAS | [8 empty] | 17 | UND
14.9 | FURO NA BANCADA TORNEIRAS | [8 empty] | 17 | UND
14.10 | ABERTURA PARA CUBA | [8 empty] | 13 | UND
14.11 | MICTÓRIOS | [8 empty] | 4 | UND
14.12 | VASOS SANITÁRIOS CX ACOPLADA | [8 empty] | 10 | UND
14.13 | VASOS SANITÁRIOS CX ACOPLADA PNE (C/ ASSENTO) | [8 empty] | 4 | UND
14.14 | ASSENTO BACIAS SANITÁRIAS | [8 empty] | 10 | UND
14.15 | BARRA DE APOIO, L = 40 CM | [8 empty] | 8 | UND
14.16 | BARRA DE APOIO, L = 70 CM (MICTÓRIOS) | [8 empty] | 4 | UND
14.17 | BARRA DE APOIO, L = 80 CM | [8 empty] | 12 | UND
14.18 | CABIDE BWC PNE | [8 empty] | 4 | UND
14.21 | PORTA PAPEL TOALHA | [8 empty] | 8 | UND
14.20 | DISPENSER SABONETE | [8 empty] | 12 | UND
14.22 | PORTA PAPEL HIGIÊNICO | [8 empty] | 14 | UND
15.1 | TUBO 150 MM ÁGUA PLUVIAIS | [8 empty] | 60.64 | M
| FACHADA FRONTAL | 27.86 | M
| FACHADA LATERAL | 17.5 | M
| FACHADA POSTERIOR | 15.28 | M
| TOTAL | 60.64 | M
15.2 | TUBO 100 MM ÁGUAS PLUVIAIS | [8 empty] | 93.07 | M
| AP - 1 | 9.11 | M
| AP - 2 | 9.11 | M
| AP - 3 | 8.25 | M
| AP - 4 | 8.25 | M
| AP - 5 | 9.35 | M
| AP - 6 | 9.35 | M
| AP - 7 | 9.95 | M
| AP - 8 | 9.35 | M
| AP - 9 | 9.35 | M
| TERRAÇO 1 | 5.5 | M
| TERRAÇO 2 | 5.5 | M
| TOTAL | 93.07 | M
15.3 | JOELHO 100 MM | [8 empty] | 33 | UND
15.4 | RALO HEMISFÉRICO | [8 empty] | 11 | UND
15.5 | CAIXA DE INSPEÇÃO | [8 empty] | 11 | UND
15.6 | LASTRO DE BRITA | [8 empty] | 4.042 | M3
| FACHADA FRONTAL | 1.521 | M3
| FACHADA POSTERIOR | 1.521 | M3
| SAÍDAS (2x) | 1 | M3
| TOTAL | 4.042 | M3
16.1 | EXTINTOR AP 10 L | [8 empty] | 4 | UND
16.2 | EXTINTOR PQS 4KG | [8 empty] | 4 | UND
16.3 | EXTINTOR CO2 6KG | [8 empty] | 1 | UND
16.4 | PLACA DE EXTINTOR | [8 empty] | 9 | UND
16.5 | LUMINÁRIA DE EMERGÊNCIA | [8 empty] | 8 | UND
16.6 | PLACAS ROTA DE FUGA | [8 empty] | 8 | UND
16.7 | PLACA SAÍDA DE EMERGÊNCIA | [8 empty] | 2 | UND
17.1 | CHAPISCO INTERNO | [8 empty] | 1771.4597 | M2
A) TOCOS DE PILAR |  |  |  |  | 20.76 | M2
PILAR | COMP. (M) | LARG (M) | ALT. (M) | DESC. (M2) | ÁREA (M2)
P2 | 0.2 | 0.2 | 0.6 |  | 0.48
P5 | 0.2 | 0.2 | 0.6 |  | 0.48
P3 | 0.2 | 0.3 | 0.6 |  | 0.6
P4 | 0.2 | 0.3 | 0.6 |  | 0.6
P11 | 0.25 | 0.25 | 0.6 |  | 0.6
P14 | 0.25 | 0.25 | 0.6 |  | 0.6
P12 | 0.2 | 0.25 | 0.6 |  | 0.54
P13 | 0.2 | 0.25 | 0.6 |  | 0.54
P29 | 0.2 | 0.2 | 0.6 |  | 0.48
P33 | 0.2 | 0.2 | 0.6 |  | 0.48
P32 | 0.2 | 0.2 | 0.6 |  | 0.48
P36 | 0.2 | 0.2 | 0.6 |  | 0.48
P30 | 0.2 | 0.2 | 0.6 |  | 0.48
P31 | 0.2 | 0.2 | 0.6 |  | 0.48
P34 | 0.2 | 0.2 | 0.6 |  | 0.48
P35 | 0.2 | 0.2 | 0.6 |  | 0.48
P24 | 0.2 | 0.3 | 0.6 |  | 0.6
P27 | 0.2 | 0.3 | 0.6 |  | 0.6
P25 | 0.25 | 0.25 | 0.6 |  | 0.6
P26 | 0.25 | 0.25 | 0.6 |  | 0.6
P37 | 0.2 | 0.3 | 0.6 |  | 0.6
P39 | 0.2 | 0.3 | 0.6 |  | 0.6
P43 | 0.2 | 0.3 | 0.6 |  | 0.6
P45 | 0.2 | 0.3 | 0.6 |  | 0.6
P40 | 0.2 | 0.25 | 0.6 |  | 0.54
P46 | 0.2 | 0.25 | 0.6 |  | 0.54
P41 | 0.2 | 0.25 | 0.6 |  | 0.54
P47 | 0.2 | 0.25 | 0.6 |  | 0.54
P49 | 0.2 | 0.2 | 0.6 |  | 0.48
P50 | 0.2 | 0.2 | 0.6 |  | 0.48
P51 | 0.2 | 0.3 | 0.6 |  | 0.6
P38 | 0.2 | 0.3 | 0.6 |  | 0.6
P44 | 0.2 | 0.3 | 0.6 |  | 0.6
P52 | 0.2 | 0.3 | 0.6 |  | 0.6
P53 | 0.2 | 0.2 | 0.6 |  | 0.48
P56 | 0.2 | 0.2 | 0.6 |  | 0.48
P54 | 0.2 | 0.3 | 0.6 |  | 0.6
P55 | 0.2 | 0.3 | 0.6 |  | 0.6
TOTAL |  |  |  |  | 20.76
B) ALVENARIA DE EMBASAMENTO (DUAS FACES) |  |  |  |  | 142.621 | M2
C) CALÇADA DE CONTORNO (FACE INTERNA) |  |  |  |  | 55.488 | M2
D) LATERAIS DAS VIGAS BALDRAME |  |  |  |  | 167.536 | M2
E) TOPO DE VIGAS BALDRAME |  |  |  |  | 40.3175 | M2
BALDRAME | COMP. (M) | ESPESSURA (M) | QUANT. | DESC. (M2) | ÁREA (M2)
V115 | 6.35 | 0.15 |  |  | 0.9525
V116 | 1.9 | 0.15 |  |  | 0.285
V117 | 6.35 | 0.15 |  |  | 0.9525
V114 | 1.9 | 0.15 |  |  | 0.285
V113 | 11.3 | 0.15 |  |  | 1.695
V111 | 10.6 | 0.15 |  |  | 1.59
V112 | 2.2 | 0.15 |  |  | 0.33
V109 | 2.2 | 0.15 |  |  | 0.33
V110 | 10.6 | 0.15 |  |  | 1.59
V108 | 11.2 | 0.15 |  |  | 1.68
V107 | 11.2 | 0.15 |  |  | 1.68
V106 | 13.895 | 0.15 |  |  | 2.0842
V105 | 14.295 | 0.15 |  |  | 2.1442
V104 | 14.095 | 0.15 |  |  | 2.1143
V101 | 6.095 | 0.15 |  |  | 0.91425
V102 | 2 | 0.15 |  |  | 0.3
V103 | 6.1 | 0.15 |  |  | 0.915
V120 | 14.305 | 0.15 |  |  | 2.1458
V121 | 5.325 | 0.15 |  |  | 0.79875
V122 | 2.6 | 0.2 |  |  | 0.52
V123 | 6.5 | 0.15 |  |  | 0.975
V124 | 5.105 | 0.15 |  |  | 0.76575
V125 | 12.775 | 0.15 |  |  | 1.9163
V126 | 13.955 | 0.15 |  |  | 2.0932
V127 | 12.775 | 0.15 |  |  | 1.9163
V128 | 14.305 | 0.15 |  |  | 2.1458
V129 | 5.325 | 0.15 |  |  | 0.79875
V130 | 7.6 | 0.2 |  |  | 1.52
V119 | 7.6 | 0.2 |  |  | 1.52
V118 | 8.4 | 0.2 |  |  | 1.68
V131 | 8.4 | 0.2 |  |  | 1.68
TOTAL |  |  |  |  | 40.3175
F) PAREDES INTERNAS |  |  |  |  | 1344.7372 | M2
PAVIMENTO | AMBIENTE | PERÍMETRO (M) | ALTURA (M) | DESC. (M2) | ÁREA (M2)
TÉRREO | VIVÊNCIA / COPA | 20.79 | 3.26 | 10.1 | 57.6754
| EXTENSÃO 1 | 44.29 | 3.26 | 28.05 | 116.3354
| DEPÓSITO | 22.2 | 3.26 | 8.6 | 63.772
| EXTENSÃO 2 | 38.8 | 3.26 | 20 | 106.488
| CIRCULAÇÃO PARTE 1 | 36.7 | 3.26 | 26.05 | 93.592
| CIRCULAÇÃO PARTE 2 | 26.5 | 3.3 | 35.18 | 52.27
| ESCADA | 12.53 | 6.88 | 21.2 | 65.0064
| HALL ACESSO | 14.55 | 6.9 | 19.05 | 81.345
| ADMIN 2 / ADMIN 1 | 23.4 | 3.3 | 11.9 | 65.32
| CAPIAÇÃO JANELA ADM2 | 5.6 | 0.15 |  | 0.84
| BWC FEMININO | 12.8 | 3.3 | 3.37 | 38.87
| BWC MASCULINO | 12.8 | 3.3 | 3.37 | 38.87
| BWC PNE FEMININO | 7.1 | 3.3 | 1.89 | 21.54
| BWC PNE MASCULINO | 7.1 | 3.3 | 2.43 | 21
| PLATAFORMA | 8 | 6.9 | 4.2 | 51
SUPERIOR | COORD 1 / ADMIN 2 / ADMIN 1 / COWORKING / MOODLE / RECEPÇÃO / CIRCULAÇÃO 1 | 43.44 | 3.5 | 30.8 | 121.24
| MÍDIA / ST. PEDAGÓGICO | 22.45 | 3.48 | 17.493 | 60.633
| P12 | 0.9 | 3.1 |  | 2.79
| P13 | 0.9 | 3.1 |  | 2.79
| P25 | 1 | 3.1 |  | 3.1
| P26 | 1 | 3.1 |  | 3.1
| P30/P34 | 1.2 | 3.1 |  | 3.72
| P31/P35 | 1.2 | 3.1 |  | 3.72
| CIRCULAÇÃO 2 | 26.5 | 3.5 | 26.13 | 66.62
| BWC FEMININO | 12.8 | 3.5 | 3.37 | 41.43
| BWC MASCULINO | 12.8 | 3.5 | 3.37 | 41.43
| BWC PNE FEMININO | 7.1 | 3.5 | 1.89 | 22.96
| BWC PNE MASCULINO | 7.1 | 3.5 | 2.43 | 22.42
| CAPIAÇO PLATAFORMA | 10.4 | 0.15 |  | 1.56
| ESTÚDIO DE VÍDEO | 23.4 | 3.5 | 8.6 | 73.3
1344.7372
17.2 | CHAPISCO FACHADAS SEM VÃOS | [8 empty] | 670.328 | M2
A) CALÇADA DE CONTORNO (FACE EXTERNA) |  |  |  |  | 55.488 | M2
B) FACHADAS E COBERTURA |  |  |  |  | 571.85 | M2
PAVIMENTO | AMBIENTE | COMPRIMENTO (M) | ALTURA (M) | DESC. (M2) | ÁREA (M2)
FACHADAS E COBERTURA | TRECHO 1 - FACHADA 3 | 6.7 | 8 |  | 53.6
| TRECHO 2 - FACHADA 3 | 6.7 | 8 | 1.08 | 52.52
| TRECHO 3 - FACHADA 3 | 2.3 | 7.8 |  | 17.94
| TRECHO 1 - FACHADA 4 | 6.7 | 8 |  | 53.6
| TRECHO 2- FACHADA 4 | 6.7 | 8 |  | 53.6
| TRECHO 1 - CORTE BB | 1.7 | 8 |  | 13.6
| TRECHO 2 - CORTE BB | 1.7 | 8 |  | 13.6
| TRECHO 3 - CORTE BB | 12 | 1 |  | 12
| TRECHO 4 - FACHADA 3 | 1.7 | 8 |  | 13.6
| TRECHO 5 - FACHADA 3 | 1.7 | 8 |  | 13.6
| TRECHO 6 - FACHADA 3 | 12 | 1 |  | 12
| TRECHO 1 - FACHADA 01 | 0.3 | 8 |  | 2.4
| TRECHO 1 - FACHADA 02 | 0.3 | 8 |  | 2.4
| PLATIBANDA FACHADA 1 | 20.55 | 0.6 |  | 12.33
| PLATIBANDA FACHADA 2 | 20.55 | 0.6 |  | 12.33
| INTERIOR PLATIBANDA TERRAÇO | 7.3 | 0.6 |  | 4.38
| INTERIOR PLATIBANDA 1 | 20.55 | 0.45 |  | 9.2475
| INTERIOR PLATIBANDA 2 | 20.55 | 0.45 |  | 9.2475
| INTERIOR PLATIBANDA 3 | 46.5 | 1 |  | 46.5
| INTERIOR PLATIBANDA 4 | 2 | 0.8 |  | 1.6
| INTERIOR PLATIBANDA 5 | 2 | 0.8 |  | 1.6
| PAREDE BAIXA CALHA 1 | 20.55 | 0.75 |  | 15.4125
| PAREDE BAIXA CALHA 2 | 20.55 | 0.75 |  | 15.4125
| PAREDE BAIXA CALHA 3 | 8.1 | 0.75 |  | 6.075
| PAREDE BAIXA CALHA 4 | 8.1 | 0.75 |  | 6.075
| RESERVATÓRIO INTERIOR | 18.2 | 3.3 | 1.47 | 58.59
| RESERVATÓRIO EXTERIOR | 18.2 | 3.3 | 1.47 | 58.59
571.85
C) CAPIAÇOS FACHADAS |  |  |  |  | 42.99 | M2
ESQUADRIA | PERÍMETRO (M) | ESPESSURA (M) | QUANT | ÁREA (M2)
J01 | 6.8 | 0.15 | 34 | 34.68
J02 | 6.4 | 0.15 | 4 | 3.84
J03 | 3.5 | 0.15 | 2 | 1.05
J04 | 10.2 | 0.15 | 1 | 1.53
P05 | 7 | 0.15 | 1 | 1.05
P06 | 5.6 | 0.15 | 1 | 0.84
42.99
17.3 | CHAPISCO FACHADAS COM VÃOS | [8 empty] | 434.183 | M2
PAVIMENTO | AMBIENTE | COMPRIMENTO (M) | ALTURA (M) | DESC. (M2) | ÁREA (M2)
FACHADAS | FACHADA 01 - TRECHO 1 | 20.55 | 6.87 | 38.6 | 102.5785
| FACHADA 01 - TRECHO 2 | 7.8 | 6.87 | 16.8 | 36.786
| FACHADA 01 - TRECHO 3 | 8.4 | 8 | 37.044 | 30.156
| FACHADA 01 - TRECHO 4 | 2.4 | 6.87 |  | 16.488
| FACHADA 01 - TRECHO 5 | 1.3 | 6.87 |  | 8.931
| TERRAÇO - TRECHO 1 | 3.5 | 4.5 | 6.6 | 9.15
| TERRAÇO - TRECHO 2 | 2.2 | 4.5 | 6.048 | 3.852
| TERRAÇO - TRECHO 3 | 2.2 | 4.5 | 6.048 | 3.852
| TERRAÇO - INTERIOR | 2.3 | 3.6 |  | 8.28
| TERRAÇO - INTERIOR | 6.55 | 0.2 |  | 1.31
| FACHADA 02 - TRECHO 1 | 20.55 | 6.87 | 33.08 | 108.0985
| FACHADA 02 - TRECHO 2 | 7.8 | 6.87 | 16.8 | 36.786
| FACHADA 02 - TRECHO 3 | 8.4 | 8 | 37.044 | 30.156
| FACHADA 02 - TRECHO 4 | 2.4 | 6.87 |  | 16.488
| FACHADA 02 - TRECHO 5 | 1.3 | 6.87 |  | 8.931
| FACHADA 04 | 2.3 | 7.8 | 5.6 | 12.34
434.183
17.4 | CHAPISCO DE TETO | [8 empty] | 62.843 | M2
AMBIENTE | COMPRIMENTO (M) | LARGURA (M) | DESC. (M2) | ÁREA (M2)
LAJE FRONTAL 1 | 20.7 | 0.9 |  | 18.63
LAJE FRONTAL 2 | 8.1 | 0.8 |  | 6.48
LAJE POSTERIOR 1 | 20.7 | 0.9 |  | 18.63
LAJE POSTERIOR 2 | 8.1 | 0.8 |  | 6.48
EMBAIXO DA ESCADA 1 | 3.73 | 1.3 |  | 4.849
EMBAIXO DA ESCADA 2 | 3.14 | 1.3 |  | 4.082
EMBAIXO DA ESCADA 3 | 1.42 | 2.6 |  | 3.692
62.843
17.5 | REBOCO PAREDES INTERNAS | [8 empty] | 581.936 | M2
A) EMBOÇO + REBOCO INTERNO | [5 empty] | 909.571 | M2
PAVIMENTO | AMBIENTE | PERÍMETRO (M) | ALTURA (M) | DESC. (M2) | ÁREA (M2)
| EXTENSÃO 1 | 44.29 | 2.9 | 28.05 | 100.391
| DEPÓSITO | 22.2 | 2.9 | 8.6 | 55.78
| EXTENSÃO 2 | 38.8 | 2.9 | 20 | 92.52
| CIRCULAÇÃO PARTE 1 | 36.7 | 2.9 | 26.05 | 80.38
| CIRCULAÇÃO PARTE 2 | 26.5 | 2.9 | 35.18 | 41.67
| ESCADA | 12.53 | 6.55 | 21.2 | 60.8715
| HALL ACESSO | 14.55 | 6.55 | 19.05 | 76.2525
| ADMIN 2 / ADMIN 1 | 23.4 | 2.9 | 11.9 | 55.96
| CAPIAÇÃO JANELA ADM2 | 5.6 | 0.15 |  | 0.84
| PLATAFORMA | 8 | 6.55 | 4.2 | 48.2
SUPERIOR | COORD 1 / ADMIN 2 / ADMIN 1 / COWORKING / MOODLE / RECEPÇÃO / CIRCULAÇÃO 1 | 43.44 | 3.1 | 30.8 | 103.864
| MÍDIA / ST. PEDAGÓGICO | 22.45 | 3.1 | 17.493 | 52.102
| P12 | 0.9 | 3.1 |  | 2.79
| P13 | 0.9 | 3.1 |  | 2.79
| P25 | 1 | 3.1 |  | 3.1
| P26 | 1 | 3.1 |  | 3.1
| P30/P34 | 1.2 | 3.1 |  | 3.72
| P31/P35 | 1.2 | 3.1 |  | 3.72
| CIRCULAÇÃO 2 | 26.5 | 3.1 | 26.13 | 56.02
| CAPIAÇO PLATAFORMA | 10.4 | 0.15 |  | 1.56
| ESTÚDIO DE VÍDEO | 23.4 | 3.1 | 8.6 | 63.94
909.571
B) EMBOÇO INTERNO EM AMBIENTES COM ÁREA MAIOR QUE 10 M2 | [5 empty] | 327.635 | M2
17.6 | EMBOÇO INTERNO EM AMBIENTES COM ÁREA MAIOR QUE 10 M2 | [8 empty] | 517.946 | M2
PAVIMENTO | AMBIENTE | PERÍMETRO (M) | ALTURA (M) | DESC. (M2) | ÁREA (M2)
TÉRREO | VIVÊNCIA / COPA | 20.79 | 2.9 | 10.1 | 50.191
| EXTENSÃO 1 | 44.29 | 1.1 | 4.95 | 43.769
| DEPÓSITO | 22.2 | 1.1 | 1.32 | 23.1
| EXTENSÃO 2 | 38.8 | 1.1 | 2.64 | 40.04
| CIRCULAÇÃO PARTE 1 | 36.7 | 1.1 | 11.11 | 29.26
| CIRCULAÇÃO PARTE 2 | 26.5 | 1.1 | 14.74 | 14.41
| ESCADA | 13.22 | 1.1 |  | 14.542
| SOB A ESCADA | 10.23 | 1.1 |  | 11.253
| HALL ACESSO | 14.55 | 1.1 | 7.7 | 8.305
| ADMIN 2 / ADMIN 1 | 23.4 | 1.1 | 1.98 | 23.76
| BWC FEMININO | 12.8 | 2.9 | 3.37 | 33.75
| BWC MASCULINO | 12.8 | 2.9 | 3.37 | 33.75
SUPERIOR | COORD 1 / ADMIN 2 / ADMIN 1 / COWORKING / MOODLE / RECEPÇÃO / CIRCULAÇÃO 1 | 43.44 | 1.1 |  | 47.784
| MÍDIA / ST. PEDAGÓGICO | 22.45 | 1.1 | 2.233 | 22.462
| P12 | 0.9 | 1.1 |  | 0.99
| P13 | 0.9 | 1.1 |  | 0.99
| P25 | 1 | 1.1 |  | 1.1
| P26 | 1 | 1.1 |  | 1.1
| P30/P34 | 1.2 | 1.1 |  | 1.32
| P31/P35 | 1.2 | 1.1 |  | 1.32
| CIRCULAÇÃO 2 | 26.5 | 1.1 | 11.88 | 17.27
| BWC FEMININO | 12.8 | 3.1 | 3.37 | 36.31
| BWC MASCULINO | 12.8 | 3.1 | 3.37 | 36.31
| CAPIAÇO PLATAFORMA | 4.4 | 0.1 |  | 0.44
| ESTÚDIO DE VÍDEO | 23.4 | 1.1 | 1.32 | 24.42
517.946
17.7 | EMBOÇO INTERNO EM AMBIENTES COM ÁREA MENOR QUE 5 M2 | [8 empty] | 76.56 | M2
PAVIMENTO | AMBIENTE | PERÍMETRO (M) | ALTURA (M) | DESC. (M2) | ÁREA (M2)
| BWC PNE FEMININO | 7.1 | 2.9 | 1.89 | 18.7
| BWC PNE MASCULINO | 7.1 | 2.9 | 2.43 | 18.16
| BWC PNE FEMININO | 7.1 | 3.1 | 1.89 | 20.12
| BWC PNE MASCULINO | 7.1 | 3.1 | 2.43 | 19.58
76.56
17.8 | REVESTIMENTO 10X10 INTERNO | [8 empty] | 463.155 | M2
A) REVESTIMENTO APLICADO NA ALVENARIA INTERNA | [5 empty] | 327.635 | M2
PAVIMENTO | AMBIENTE | PERÍMETRO (M) | ALTURA (M) | DESC. (M2) | ÁREA (M2)
| EXTENSÃO 1 | 44.29 | 1.1 | 4.95 | 43.769
| DEPÓSITO | 22.2 | 1.1 | 1.32 | 23.1
| EXTENSÃO 2 | 38.8 | 1.1 | 2.64 | 40.04
| CIRCULAÇÃO PARTE 1 | 36.7 | 1.1 | 11.11 | 29.26
| CIRCULAÇÃO PARTE 2 | 26.5 | 1.1 | 14.74 | 14.41
| ESCADA | 13.22 | 1.1 |  | 14.542
| SOB A ESCADA | 10.23 | 1.1 |  | 11.253
| HALL ACESSO | 14.55 | 1.1 | 7.7 | 8.305
| ADMIN 2 / ADMIN 1 | 23.4 | 1.1 | 1.98 | 23.76
SUPERIOR | COORD 1 / ADMIN 2 / ADMIN 1 / COWORKING / MOODLE / RECEPÇÃO / CIRCULAÇÃO 1 | 43.44 | 1.1 |  | 47.784
| MÍDIA / ST. PEDAGÓGICO | 22.45 | 1.1 | 2.233 | 22.462
| P12 | 0.9 | 1.1 |  | 0.99
| P13 | 0.9 | 1.1 |  | 0.99
| P25 | 1 | 1.1 |  | 1.1
| P26 | 1 | 1.1 |  | 1.1
| P30/P34 | 1.2 | 1.1 |  | 1.32
| P31/P35 | 1.2 | 1.1 |  | 1.32
| CIRCULAÇÃO 2 | 26.5 | 1.1 | 11.88 | 17.27
| CAPIAÇO PLATAFORMA | 4.4 | 0.1 |  | 0.44
| ESTÚDIO DE VÍDEO | 23.4 | 1.1 | 1.32 | 24.42
327.635
B) REVESTIMENTO APLICADO EM DRYWALL | [5 empty] | 135.52 | M2
PAVIMENTO | AMBIENTE | PERÍMETRO (M) | ALTURA (M) | DESC. (M2) | ÁREA (M2)
TÉRREO | ADMIN 1 | 4.7 | 1.1 |  | 5.17
| ADMIN 2 | 4.7 | 1.1 |  | 5.17
SUPERIOR | CIRCULAÇÃO | 36.06 | 1.1 | 7.92 | 31.746
| COORD. 1 | 10.55 | 1.1 | 0.99 | 10.615
| ADMIN. 2 | 13.49 | 1.1 | 1.98 | 12.859
| ADMIN. 1 | 11.85 | 1.1 | 1.98 | 11.055
| RECEPÇÃO | 11.9 | 1.1 | 0.99 | 12.1
| SETOR PEDAGÓGICO | 9.7 | 1.1 | 0.99 | 9.68
| COWORKING E MINIAUDITÓRIO | 12.25 | 1.1 | 0.99 | 12.485
| MOODLE | 14.5 | 1.1 | 0.99 | 14.96
| MÍDIA | 9.7 | 1.1 | 0.99 | 9.68
135.52
17.9 | REVESTIMENTO 45 X 45 | [8 empty] | 266.871 | M2
PAVIMENTO | AMBIENTE | PERÍMETRO (M) | ALTURA (M) | DESC. (M2) | ÁREA (M2)
TÉRREO | VIVÊNCIA / COPA | 20.79 | 2.9 | 10.1 | 50.191
| BWC FEMININO | 12.8 | 2.9 | 3.37 | 33.75
| BWC MASCULINO | 12.8 | 2.9 | 3.37 | 33.75
| BWC PNE FEMININO | 7.1 | 2.9 | 1.89 | 18.7
| BWC PNE MASCULINO | 7.1 | 2.9 | 2.43 | 18.16
SUPERIOR | BWC FEMININO | 12.8 | 3.1 | 3.37 | 36.31
| BWC MASCULINO | 12.8 | 3.1 | 3.37 | 36.31
| BWC PNE FEMININO | 7.1 | 3.1 | 1.89 | 20.12
| BWC PNE MASCULINO | 7.1 | 3.1 | 2.43 | 19.58
266.871
17.10 | MASSA ÚNICA / EMBOÇO FACHADA SEM VÃOS | [8 empty] | 627.338 | M2
17.11 | MASSA ÚNICA / EMBOÇO FACHADA COM VÃOS | [8 empty] | 434.183 | M2
17.12 | CAPIAÇO | [8 empty] | 302.6 | M
ESQUADRIA | PERÍMETRO (M) | ESPESSURA (M) | QUANT | TOTAL (M)
J01 | 6.8 |  | 34 | 231.2
J02 | 6.4 |  | 4 | 25.6
J03 | 3.5 |  | 2 | 7
J04 | 10.2 |  | 1 | 10.2
J05 | 5.6 |  | 1 | 5.6
P05 | 7 |  | 1 | 7
P06 | 5.6 |  | 1 | 5.6
PLATAFORMA | 5.2 |  | 2 | 10.4
302.6
17.13 | REVESTIMENTO 10X10 FACHADA | [8 empty] | 495.104 | M2
A) REVESTIMENTO FACHADA SEM VÃOS
PAVIMENTO | AMBIENTE | COMPRIMENTO (M) | ALTURA (M) | DESC. (M2) | ÁREA (M2)
FACHADAS E COBERTURA | TRECHO 1 - FACHADA 3 | 6.7 | 8 |  | 53.6
| TRECHO 2 - FACHADA 3 | 6.7 | 8 | 1.08 | 52.52
| TRECHO 1 - FACHADA 4 | 6.7 | 8 |  | 53.6
| TRECHO 2- FACHADA 4 | 6.7 | 8 |  | 53.6
| TRECHO 1 - CORTE BB | 1.7 | 8 |  | 13.6
| TRECHO 2 - CORTE BB | 1.7 | 8 |  | 13.6
| TRECHO 3 - CORTE BB | 12 | 1 |  | 12
| TRECHO 4 - FACHADA 3 | 1.7 | 8 |  | 13.6
| TRECHO 5 - FACHADA 3 | 1.7 | 8 |  | 13.6
| TRECHO 6 - FACHADA 3 | 12 | 1 |  | 12
| TRECHO 1 - FACHADA 01 | 0.3 | 8 |  | 2.4
| TRECHO 1 - FACHADA 02 | 0.3 | 8 |  | 2.4
| RESERVATÓRIO EXTERIOR | 18.2 | 3.3 | 1.47 | 58.59
355.11
B) REVESTIMENTO FACHADA COM VÃOS
PAVIMENTO | AMBIENTE | COMPRIMENTO (M) | ALTURA (M) | DESC. (M2) | ÁREA (M2)
| FACHADA 01 - TRECHO 3 | 8.4 | 8 | 37.044 | 30.156
| FACHADA 01 - TRECHO 4 | 2.4 | 6.87 |  | 16.488
| FACHADA 01 - TRECHO 5 | 1.3 | 6.87 |  | 8.931
| TERRAÇO - TRECHO 1 | 3.5 | 4.5 | 6.6 | 9.15
| TERRAÇO - TRECHO 2 | 2.2 | 4.5 | 6.048 | 3.852
| TERRAÇO - TRECHO 3 | 2.2 | 4.5 | 6.048 | 3.852
| TERRAÇO - INTERIOR | 2.3 | 3.6 |  | 8.28
| TERRAÇO - INTERIOR | 6.55 | 0.2 |  | 1.31
| FACHADA 02 - TRECHO 3 | 8.4 | 8 | 37.044 | 30.156
| FACHADA 02 - TRECHO 4 | 2.4 | 6.87 |  | 16.488
| FACHADA 02 - TRECHO 5 | 1.3 | 6.87 |  | 8.931
| FACHADA 04 | 0.3 | 8 |  | 2.4
139.994
17.14 | REBOCO TETO | [8 empty] | 62.843 | M2
17.15 | MONTAGEM E DESMONTAGEM ANDAIME (4x) | [8 empty] | 240 | M2
17.16 | LOCAÇÃO DE ANDAIME | [8 empty] | 1440 | M2 X MÊS
A) TEMPO ESTIMADO DE NECESSIDADE DE PERMANÊNCIA DE ANDAIMES: |  |  | 6 | MESES
B) ÁREA ESTIMADA DE ANDAIMES: |  |  | 240 | M2
18.1 | LASTRO CONCRETO | [8 empty] | 26.7696 | M3
VIGA | ÁREA (M2) |  | ALT. (M) | VOLUM. (M3)
A1 | 14.4 |  | 0.08 | 1.152
A2 | 4.9 |  | 0.08 | 0.392
A3 | 14.42 |  | 0.08 | 1.1536
A4 | 14.41 |  | 0.08 | 1.1528
A5 | 5.2 |  | 0.08 | 0.416
A6 | 14.42 |  | 0.08 | 1.1536
A7 | 14.4 |  | 0.08 | 1.152
A8 | 5.2 |  | 0.08 | 0.416
A9 | 14.42 |  | 0.08 | 1.1536
A10 | 25.25 |  | 0.08 | 2.02
A11 | 10.75 |  | 0.08 | 0.86
A12 | 25.25 |  | 0.08 | 2.02
A13 | 24.22 |  | 0.08 | 1.9376
A14 | 10.31 |  | 0.08 | 0.8248
A15 | 24.22 |  | 0.08 | 1.9376
A16 | 10.68 |  | 0.08 | 0.8544
A17 | 6.53 |  | 0.08 | 0.5224
A18 | 12.2 |  | 0.08 | 0.976
A19 | 6.54 |  | 0.08 | 0.5232
A20 | 15.98 |  | 0.08 | 1.2784
A21 | 6.8 |  | 0.08 | 0.544
A22 | 15.98 |  | 0.08 | 1.2784
A23 | 15.98 |  | 0.08 | 1.2784
A24 | 2.2 |  | 0.08 | 0.176
A25 | 3.98 |  | 0.08 | 0.3184
A26 | 15.98 |  | 0.08 | 1.2784
TOTAL |  |  |  | 26.7696
18.2 | TELA Q75 | [8 empty] | 404.8902 | KG
ÁREA DE PISO: | 334.62 | M2
Q75 - KG/M2 | 1.21 | KG/M2
TOTAL KG | 404.8902 | KG
18.3 | CONTRAPISO 3 CM | [8 empty] | 667.68 | M2
PAVIMENTO | AMBIENTE | COMP. (M) | LARG. (M) | ÁREA (M2)
TÉRREO | ÁREA DE VIVÊNCIA/COPA |  |  | 19.81
| EXTENSÃO 1 |  |  | 81.63
| CIRCULAÇÃO |  |  | 52.05
| SOB A ESCADA |  |  | 12.61
| DEPÓSITO |  |  | 29.96
| EXTENSÃO 2 |  |  | 66.12
| HALL DE ACESSO |  |  | 12.61
| ADMIN. 2 |  |  | 12.22
| ADMIN. 1 |  |  | 19.74
| PLATAFORMA |  |  | 4
| BWC PNE FEM |  |  | 3.1
| BWC PNE MASC |  |  | 3.1
| BWC FEM |  |  | 10.2
| BWC MASC |  |  | 10.2
| TERRAÇO |  |  | 7.1
SUPERIOR | COORDENAÇÃO 1 |  |  | 29.93
| ADMIN. 2 |  |  | 14.56
| ADMIN 1 |  |  | 12.22
| RECEPÇÃO |  |  | 12.22
| SETOR PEDAGÓGICO |  |  | 25.15
| COWORKING / MINIAUDITÓRIO |  |  | 45.36
| CIRCULAÇÃO |  |  | 57.2
| MOODLE |  |  | 25.15
| MÍDIA |  |  | 25.15
| ESTÚDIO DE VÍDEO |  |  | 32.67
| BWC PNE FEM |  |  | 3.1
| BWC PNE MASC |  |  | 3.1
| BWC FEM |  |  | 10.2
| BWC MASC |  |  | 10.2
| ESCADA |  |  | 17.02
TOTAL |  |  |  | 667.68
18.4 | CONTRAPISO CALHAS 4 CM | [8 empty] | 65.775 | M2
| COMP. (M) | LARG.(M) | ÁREA (M²)
CALHA 1 | 8.1 | 0.65 | 5.265
CALHA 2 | 8.1 | 0.65 | 5.265
CALHA 3 | 20.55 | 0.75 | 15.4125
CALHA 4 | 20.55 | 0.75 | 15.4125
RESERVATÓRIO | 4.7 | 3.8 | 17.86
TERRAÇO | 2.05 | 3.2 | 6.56
TOTAL |  |  | 65.775
18.5 | PISO CERÂMICO | [8 empty] | 663.68 | M2
PAVIMENTO | AMBIENTE | COMP. (M) | LARG. (M) | ÁREA (M2)
TÉRREO | ÁREA DE VIVÊNCIA/COPA |  |  | 19.81
| EXTENSÃO 1 |  |  | 81.63
| CIRCULAÇÃO |  |  | 52.05
| SOB A ESCADA |  |  | 12.61
| DEPÓSITO |  |  | 29.96
| EXTENSÃO 2 |  |  | 66.12
| HALL DE ACESSO |  |  | 12.61
| ADMIN. 2 |  |  | 12.22
| ADMIN. 1 |  |  | 19.74
| BWC PNE FEM |  |  | 3.1
| BWC PNE MASC |  |  | 3.1
| BWC FEM |  |  | 10.2
| BWC MASC |  |  | 10.2
| TERRAÇO |  |  | 7.1
SUPERIOR | COORDENAÇÃO 1 |  |  | 29.93
| ADMIN. 2 |  |  | 14.56
| ADMIN 1 |  |  | 12.22
| RECEPÇÃO |  |  | 12.22
| SETOR PEDAGÓGICO |  |  | 25.15
| COWORKING / MINIAUDITÓRIO |  |  | 45.36
| CIRCULAÇÃO |  |  | 57.2
| MOODLE |  |  | 25.15
| MÍDIA |  |  | 25.15
| ESTÚDIO DE VÍDEO |  |  | 32.67
| BWC PNE FEM |  |  | 3.1
| BWC PNE MASC |  |  | 3.1
| BWC FEM |  |  | 10.2
| BWC MASC |  |  | 10.2
| ESCADA |  |  | 17.02
TOTAL |  |  |  | 663.68
18.6 | SOLEIRA | [8 empty] | 27.5 | M
PAVIMENTO | AMBIENTE | COMP. (M) | LARG. (M) | TOTAL (M)
TÉRREO | ÁREA DE VIVÊNCIA/COPA | 0.9 |  | 0.9
| EXTENSÃO 1 | 3.6 |  | 3.6
| DEPÓSITO | 1.2 |  | 1.2
| EXTENSÃO 2 | 2.4 |  | 2.4
| HALL ACESSO | 2 |  | 2
| ADMIN. 2 | 0.9 |  | 0.9
| ADMIN. 1 | 0.9 |  | 0.9
| BWC PNE FEM | 0.9 |  | 0.9
| BWC PNE MASC | 0.9 |  | 0.9
| BWC FEM | 0.9 |  | 0.9
| BWC MASC | 0.9 |  | 0.9
SUPERIOR | COORDENAÇÃO 1 | 0.9 |  | 0.9
| ADMIN. 2 | 0.9 |  | 0.9
| ADMIN 1 | 0.9 |  | 0.9
| RECEPÇÃO | 0.9 |  | 0.9
| SETOR PEDAGÓGICO | 0.9 |  | 0.9
| COWORKING / MINIAUDITÓRIO | 0.9 |  | 0.9
| MOODLE | 0.9 |  | 0.9
| MÍDIA | 0.9 |  | 0.9
| ESTÚDIO DE VÍDEO | 1.2 |  | 1.2
| BWC PNE FEM | 0.9 |  | 0.9
| BWC PNE MASC | 0.9 |  | 0.9
| BWC FEM | 0.9 |  | 0.9
| BWC MASC | 0.9 |  | 0.9
TOTAL |  |  |  | 27.5
18.7 | PISO CIMENTADO | [8 empty] | 108.98 | M2
| COMP. (M) | LARG.(M) | ÁREA (M²)
CALÇADA DE CONTORNO |  |  | 108.98
TOTAL |  |  | 108.98
19.1 | PORTA MADEIRA 1,20 M X 2,50M - P1 | [8 empty] | 7 | UND
19.2 | PORTA MADEIRA 0,90 M X 2,50M - P2 | [8 empty] | 17 | UND
19.3 | PORTA MADEIRA 0,80 M X 1,90 M, BOX BWC - P3 | [8 empty] | 10 | UND
19.4 | PORTA MADEIRA 0,90 M X 2,50 M, BWC PNE - P4 | [8 empty] | 4 | UND
19.5 | PORTA 2,00 X 2,50 M, EM VIDRO - P5 | [8 empty] | 2 | UND
19.6 | PORTA 0,70 X 2,10 M, EM ALUMÍNIO - P6 | [8 empty] | 1.47 | M2
19.7 | JANELA EM ALUMÍNIO, DE CORRER | [8 empty] | 102.56 | M2
ESQUADRIA | COMP. (M) | LARG./ ALT. (M) | QUANT | ÁREA (M2)
J1 | 2 | 1.4 | 34 | 95.2
J2 | 2.8 | 0.4 | 4 | 4.48
J3 | 1.35 | 0.4 | 2 | 1.08
J5 | 1.8 | 1 | 1 | 1.8
102.56
19.8 | JANELA EM ALUMÍNIO, FIXA, 2,00 X 3,10 M - J4 | [8 empty] | 6.2 | M2
19.9 | VIDRO LISO, 6 MM - EM MADEIRA | [8 empty] | 9.48 | M2
ESQUADRIA | COMP. (M) | LARG./ ALT. (M) | QUANT | ÁREA (M2)
P1 | 1.2 | 0.4 | 7 | 3.36
P2 | 0.9 | 0.4 | 17 | 6.12
9.48
19.10 | VIDRO LISO, 6 MM - EM ALUMÍNIO | [8 empty] | 102.56 | M2
ESQUADRIA | COMP. (M) | LARG./ ALT. (M) | QUANT | ÁREA (M2)
J1 | 2 | 1.4 | 34 | 95.2
J2 | 2.8 | 0.4 | 4 | 4.48
J3 | 1.35 | 0.4 | 2 | 1.08
J5 | 1.8 | 1 | 1 | 1.8
102.56
20.1 | FUNDO SELADOR EM PAREDES | [8 empty] | 1336.3949 | M2
A) ALVENARIAS INTERNAS |  |  |  |  | 565.5889 | M2
A1) MASSA ÚNICA + EMBOÇO ATÉ ALTURA DE FORRO: |  |  |  |  | 893.2239 | M2
PAVIMENTO | AMBIENTE | PERÍMETRO (M) | ALTURA (M) | DESC. (M2) | ÁREA (M2)
TÉRREO | EXTENSÃO 1 | 44.29 | 2.86 | 28.05 | 98.6194
| DEPÓSITO | 22.2 | 2.86 | 8.6 | 54.892
| EXTENSÃO 2 | 38.8 | 2.86 | 20 | 90.968
| CIRCULAÇÃO PARTE 1 | 36.7 | 2.86 | 26.05 | 78.912
| CIRCULAÇÃO PARTE 2 | 26.5 | 2.86 | 35.18 | 40.61
| ESCADA | 12.53 | 6.45 | 21.2 | 59.6185
| HALL ACESSO | 14.55 | 6.45 | 19.05 | 74.7975
| ADMIN 2 / ADMIN 1 | 23.4 | 2.9 | 11.9 | 55.96
| CAPIAÇÃO JANELA ADM2 | 5.6 | 0.15 |  | 0.84
| PLATAFORMA | 8 | 6.45 | 4.2 | 47.4
SUPERIOR | COORD 1 / ADMIN 2 / ADMIN 1 / COWORKING / MOODLE / RECEPÇÃO / CIRCULAÇÃO 1 | 43.44 | 3.05 | 30.8 | 101.692
| MÍDIA / ST. PEDAGÓGICO | 22.45 | 3.05 | 17.493 | 50.9795
| P12 | 0.9 | 3.05 |  | 2.745
| P13 | 0.9 | 3.05 |  | 2.745
| P25 | 1 | 3.05 |  | 3.05
| P26 | 1 | 3.05 |  | 3.05
| P30/P34 | 1.2 | 3.05 |  | 3.66
| P31/P35 | 1.2 | 3.05 |  | 3.66
| CIRCULAÇÃO 2 | 26.5 | 3.05 | 26.13 | 54.695
| CAPIAÇO PLATAFORMA | 10.4 | 0.15 |  | 1.56
| ESTÚDIO DE VÍDEO | 23.4 | 3.05 | 8.6 | 62.77
893.2239
A2) EMBOÇO INTERNO |  |  |  |  | 327.635 | M2
B) PINTURA EM DRYWALL |  |  |  |  | 247.364 | M2
PAVIMENTO | AMBIENTE | PERÍMETRO (M) | ALTURA (M) | DESC. (M2) | ÁREA (M2)
TÉRREO | ADMIN 1 | 4.7 | 1.76 |  | 8.272
| ADMIN 2 | 4.7 | 1.76 |  | 8.272
SUPERIOR | CIRCULAÇÃO | 36.06 | 1.95 | 10.08 | 60.237
| COORD. 1 | 10.55 | 1.95 | 1.26 | 19.3125
| ADMIN. 2 | 13.49 | 1.95 | 2.52 | 23.7855
| ADMIN. 1 | 11.85 | 1.95 | 2.52 | 20.5875
| RECEPÇÃO | 11.9 | 1.95 | 1.26 | 21.945
| SETOR PEDAGÓGICO | 9.7 | 1.95 | 1.26 | 17.655
| COWORKING E MINIAUDITÓRIO | 12.25 | 1.95 | 1.26 | 22.6275
| MOODLE | 14.5 | 1.95 | 1.26 | 27.015
| MÍDIA | 9.7 | 1.95 | 1.26 | 17.655
247.364
C) CALÇADA DE CONTORNO |  |  |  |  | 55.488 | M2
D) FACHADAS E COBERTURA |  |  |  |  | 467.954 | M2
E1) MASSA ÚNICA / EMBOÇO TOTAL |  |  |  |  | 963.058 | M2
PAVIMENTO | AMBIENTE | COMPRIMENTO (M) | ALTURA (M) | DESC. (M2) | ÁREA (M2)
FACHADAS E COBERTURA | TRECHO 1 - FACHADA 3 | 6.7 | 8 |  | 53.6
| TRECHO 2 - FACHADA 3 | 6.7 | 8 | 1.08 | 52.52
| TRECHO 3 - FACHADA 3 | 2.3 | 7.8 |  | 17.94
| TRECHO 1 - FACHADA 4 | 6.7 | 8 |  | 53.6
| TRECHO 2- FACHADA 4 | 6.7 | 8 |  | 53.6
| TRECHO 1 - CORTE BB | 1.7 | 8 |  | 13.6
| TRECHO 2 - CORTE BB | 1.7 | 8 |  | 13.6
| TRECHO 3 - CORTE BB | 12 | 1 |  | 12
| TRECHO 4 - FACHADA 3 | 1.7 | 8 |  | 13.6
| TRECHO 5 - FACHADA 3 | 1.7 | 8 |  | 13.6
| TRECHO 6 - FACHADA 3 | 12 | 1 |  | 12
| TRECHO 1 - FACHADA 01 | 0.3 | 8 |  | 2.4
| TRECHO 1 - FACHADA 02 | 0.3 | 8 |  | 2.4
| PLATIBANDA FACHADA 1 | 20.55 | 0.6 |  | 12.33
| PLATIBANDA FACHADA 2 | 20.55 | 0.6 |  | 12.33
| INTERIOR PLATIBANDA TERRAÇO | 7.3 | 0.6 |  | 4.38
| INTERIOR PLATIBANDA 1 | 20.55 | 0.45 |  | 9.2475
| INTERIOR PLATIBANDA 2 | 20.55 | 0.45 |  | 9.2475
| INTERIOR PLATIBANDA 3 | 46.5 | 1 |  | 46.5
| INTERIOR PLATIBANDA 4 | 2 | 0.8 |  | 1.6
| INTERIOR PLATIBANDA 5 | 2 | 0.8 |  | 1.6
| RESERVATÓRIO INTERIOR | 18.2 | 3.3 | 1.47 | 58.59
| RESERVATÓRIO EXTERIOR | 18.2 | 3.3 | 1.47 | 58.59
528.875
PAVIMENTO | AMBIENTE | COMPRIMENTO (M) | ALTURA (M) | DESC. (M2) | ÁREA (M2)
FACHADAS | FACHADA 01 - TRECHO 1 | 20.55 | 6.87 | 38.6 | 102.5785
| FACHADA 01 - TRECHO 2 | 7.8 | 6.87 | 16.8 | 36.786
| FACHADA 01 - TRECHO 3 | 8.4 | 8 | 37.044 | 30.156
| FACHADA 01 - TRECHO 4 | 2.4 | 6.87 |  | 16.488
| FACHADA 01 - TRECHO 5 | 1.3 | 6.87 |  | 8.931
| TERRAÇO - TRECHO 1 | 3.5 | 4.5 | 6.6 | 9.15
| TERRAÇO - TRECHO 2 | 2.2 | 4.5 | 6.048 | 3.852
| TERRAÇO - TRECHO 3 | 2.2 | 4.5 | 6.048 | 3.852
| TERRAÇO - INTERIOR | 2.3 | 3.6 |  | 8.28
| TERRAÇO - INTERIOR | 6.55 | 0.2 |  | 1.31
| FACHADA 02 - TRECHO 1 | 20.55 | 6.87 | 33.08 | 108.0985
| FACHADA 02 - TRECHO 2 | 7.8 | 6.87 | 16.8 | 36.786
| FACHADA 02 - TRECHO 3 | 8.4 | 8 | 37.044 | 30.156
| FACHADA 02 - TRECHO 4 | 2.4 | 6.87 |  | 16.488
| FACHADA 02 - TRECHO 5 | 1.3 | 6.87 |  | 8.931
| FACHADA 04 | 2.3 | 7.8 | 5.6 | 12.34
434.183
E2) REVESTIMENTO FACHADAS |  |  |  |  | 495.104 | M2
20.2 | FUNDO SELADOR EM TETOS | [8 empty] | 62.843 | M2
20.3 | MASSA CORRIDA PVA | [8 empty] | 765.5529 | M2
A) ALVENARIAS INTERNAS |  |  |  |  | 518.1889 | M2
A1) MASSA ÚNICA + EMBOÇO ATÉ ALTURA DE FORRO: |  |  |  |  | 845.8239 | M2
PAVIMENTO | AMBIENTE | PERÍMETRO (M) | ALTURA (M) | DESC. (M2) | ÁREA (M2)
TÉRREO | EXTENSÃO 1 | 44.29 | 2.86 | 28.05 | 98.6194
| DEPÓSITO | 22.2 | 2.86 | 8.6 | 54.892
| EXTENSÃO 2 | 38.8 | 2.86 | 20 | 90.968
| CIRCULAÇÃO PARTE 1 | 36.7 | 2.86 | 26.05 | 78.912
| CIRCULAÇÃO PARTE 2 | 26.5 | 2.86 | 35.18 | 40.61
| ESCADA | 12.53 | 6.45 | 21.2 | 59.6185
| HALL ACESSO | 14.55 | 6.45 | 19.05 | 74.7975
| ADMIN 2 / ADMIN 1 | 23.4 | 2.9 | 11.9 | 55.96
| CAPIAÇÃO JANELA ADM2 | 5.6 | 0.15 |  | 0.84
SUPERIOR | COORD 1 / ADMIN 2 / ADMIN 1 / COWORKING / MOODLE / RECEPÇÃO / CIRCULAÇÃO 1 | 43.44 | 3.05 | 30.8 | 101.692
| MÍDIA / ST. PEDAGÓGICO | 22.45 | 3.05 | 17.493 | 50.9795
| P12 | 0.9 | 3.05 |  | 2.745
| P13 | 0.9 | 3.05 |  | 2.745
| P25 | 1 | 3.05 |  | 3.05
| P26 | 1 | 3.05 |  | 3.05
| P30/P34 | 1.2 | 3.05 |  | 3.66
| P31/P35 | 1.2 | 3.05 |  | 3.66
| CIRCULAÇÃO 2 | 26.5 | 3.05 | 26.13 | 54.695
| CAPIAÇO PLATAFORMA | 10.4 | 0.15 |  | 1.56
| ESTÚDIO DE VÍDEO | 23.4 | 3.05 | 8.6 | 62.77
845.8239
A2) EMBOÇO INTERNO |  |  |  |  | 327.635 | M2
B) PINTURA EM DRYWALL |  |  |  |  | 247.364 | M2
PAVIMENTO | AMBIENTE | PERÍMETRO (M) | ALTURA (M) | DESC. (M2) | ÁREA (M2)
TÉRREO | ADMIN 1 | 4.7 | 1.76 |  | 8.272
| ADMIN 2 | 4.7 | 1.76 |  | 8.272
SUPERIOR | CIRCULAÇÃO | 36.06 | 1.95 | 10.08 | 60.237
| COORD. 1 | 10.55 | 1.95 | 1.26 | 19.3125
| ADMIN. 2 | 13.49 | 1.95 | 2.52 | 23.7855
| ADMIN. 1 | 11.85 | 1.95 | 2.52 | 20.5875
| RECEPÇÃO | 11.9 | 1.95 | 1.26 | 21.945
| SETOR PEDAGÓGICO | 9.7 | 1.95 | 1.26 | 17.655
| COWORKING E MINIAUDITÓRIO | 12.25 | 1.95 | 1.26 | 22.6275
| MOODLE | 14.5 | 1.95 | 1.26 | 27.015
| MÍDIA | 9.7 | 1.95 | 1.26 | 17.655
247.364
20.4 | MASSA CORRIDA FUNDO ESCADA | [8 empty] | 12.623 | M2
20.5 | MASSA ACRILICA TETO EXTERNO | [8 empty] | 50.22 | M2
20.6 | PINTURA ACRÍLICA | [8 empty] | 999.6059 | M2
A) ALVENARIAS INTERNAS |  |  |  |  | 565.5889 | M2
B) PINTURA EM DRYWALL |  |  |  |  | 247.364 | M2
C) CALÇADA DE CONTORNO |  |  |  |  | 55.488 | M2
D) COBERTURA |  |  |  |  | 131.165 | M2
PAVIMENTO | AMBIENTE | COMPRIMENTO (M) | ALTURA (M) | DESC. (M2) | ÁREA (M2)
| INTERIOR PLATIBANDA TERRAÇO | 7.3 | 0.6 |  | 4.38
| INTERIOR PLATIBANDA 1 | 20.55 | 0.45 |  | 9.2475
| INTERIOR PLATIBANDA 2 | 20.55 | 0.45 |  | 9.2475
| INTERIOR PLATIBANDA 3 | 46.5 | 1 |  | 46.5
| INTERIOR PLATIBANDA 4 | 2 | 0.8 |  | 1.6
| INTERIOR PLATIBANDA 5 | 2 | 0.8 |  | 1.6
| RESERVATÓRIO INTERIOR | 18.2 | 3.3 | 1.47 | 58.59
131.165
20.7 | PINTURA ACRÍLICA TETO | [8 empty] | 50.22 | M2
20.9 | TEXTURA FACHADA SEM VÃOS | [8 empty] | 70.7 | M2
A) FACHADAS |  |  |  |  | 70.7 | M2
A1) TRECHOS FACHADAS |  |  |  |  | 42.6 | M2
PAVIMENTO | AMBIENTE | COMPRIMENTO (M) | ALTURA (M) | DESC. (M2) | ÁREA (M2)
| TRECHO 3 - FACHADA 3 | 2.3 | 7.8 |  | 17.94
| PLATIBANDA FACHADA 1 | 20.55 | 0.6 |  | 12.33
| PLATIBANDA FACHADA 2 | 20.55 | 0.6 |  | 12.33
42.6
A2) CAPIAÇOS FACHADAS |  |  |  |  | 28.1 | M2
ESQUADRIA | PERÍMETRO (M) | ESPESSURA (M) | QUANT | TOTAL (M) | ÁREA (M2)
J01 | 6.8 |  | 34 | 231.2 | 23.12
J02 | 6.4 |  | 4 | 25.6 | 2.56
J03 | 3.5 |  | 2 | 7 | 0.7
J04 | 10.2 |  | 1 | 10.2 | 1.02
P05 | 7 |  | 1 | 7 | 0.7
|  |  |  | 281 | 28.1
20.8 | TEXTURA FACHADA COM VÃOS | [8 empty] | 296.589 | M2
PAVIMENTO | AMBIENTE | COMPRIMENTO (M) | ALTURA (M) | DESC. (M2) | ÁREA (M2)
FACHADAS | FACHADA 01 - TRECHO 1 | 20.55 | 6.87 | 38.6 | 102.5785
| FACHADA 01 - TRECHO 2 | 7.8 | 6.87 | 16.8 | 36.786
| FACHADA 02 - TRECHO 1 | 20.55 | 6.87 | 33.08 | 108.0985
| FACHADA 02 - TRECHO 2 | 7.8 | 6.87 | 16.8 | 36.786
| FACHADA 04 | 2.3 | 7.8 | 5.6 | 12.34
296.589
20.10/20.11 | PINTURA MADEIRA | [8 empty] | 42.702 | M2
ESQUADRIA | PERÍMETRO (M) | ESPESSURA (M) | QUANT | TOTAL (M2)
CAIXA P1 | 7.4 | 0.14 | 7 | 7.252
ALIZAR P1 (2x) | 6.2 | 0.05 | 14 | 4.34
CAIXA P2 | 6.8 | 0.14 | 17 | 16.184
ALIZAR P2 (2x) | 5.9 | 0.05 | 34 | 10.03
CAIXA P4 | 5.1 | 0.14 | 4 | 2.856
ALIZAR P4 (2x) | 5.1 | 0.05 | 8 | 2.04
42.702
21.1 | PLATAFORMA DE ACESSIBILIDADE | [8 empty] | 1 | UND
21.2 | ESCADA DE MARINHEIRO, CONFORME PROJETO | [8 empty] | 8 | M
21.2 | GUARDA-CORPO DA ESCADA | [8 empty] | 8.57 | M
21.4 | PISO PODOTÁTIL INTERNO | [8 empty] | 4.4375 | M2
| TÉRREO | 45 | UND
| SUPERIOR | 26 | UND
| ÁREA DA PLACA | 0.0625 | M2
| ÁREA TOTAL | 4.4375 | M2
21.5 | PISO PODOTÁTIL EXTERNO | [8 empty] | 2.9375 | M2
| TERRAÇO | 7 | UND
| RAMPA DE ACESSIBILIDADE / CALÇADA (ESTIMATIVA) | 40 | UND
| ÁREA DA PLACA | 0.0625 | M2
| ÁREA TOTAL | 2.9375 | M2

## CRONOGRAMA
| Obra | Bancos | B.D.I. |  | Encargos Sociais
| CONSTRUÇÃO DO INSTITUTO DE POPULARIZAÇÃO DE CIÊNCIAS DO SEMIÁRIDO (IMSA), NO CAMPUS CENTRAL DA UFERSA, EM MOSSORÓ/RN | SINAPI - 04/2025 - Rio Grande do Norte SBC - 05/2025 - Rio Grande do Norte ORSE - 03/2025 - Sergipe SEINFRA - 028 - Ceará CAERN - 01/2025 - Rio Grande do Norte | 23,05% |  | Não Desonerado: embutido nos preços unitário dos insumos de mão de obra, de acordo com as bases.
Cronograma Físico e Financeiro
Item | Descrição | Total Por Etapa | 30 DIAS | 60 DIAS | 90 DIAS | 120 DIAS | 150 DIAS | 180 DIAS | 210 DIAS | 240 DIAS | 270 DIAS | 300 DIAS | 330 DIAS | 360 DIAS
1 | SERVIÇOS PRELIMINARES | 100,00% 121.791,55 | 100,00% 121.791,55
2 | MOVIMENTO DE TERRA | 100,00% 53.933,08 | 30,00% 16.179,92 | 60,00% 32.359,85 | 10,00% 5.393,31
3 | FUNDAÇÕES | 100,00% 206.913,32 |  | 50,00% 103.456,66 | 40,00% 82.765,33 | 10,00% 20.691,33
4 | ESTRUTURAS | 100,00% 493.875,27 |  |  | 10,00% 49.387,53 | 30,00% 148.162,58 | 60,00% 296.325,16
5 | ALVENARIAS | 100,00% 168.971,87 |  |  |  |  | 30,00% 50.691,56 | 70,00% 118.280,31
6 | COBERTURA E PROTEÇÕES | 100,00% 148.872,93 | [5 empty] | 100,00% 148.872,93
7 | FORRO | 100,00% 69.007,15 | [5 empty] | 100,00% 69.007,15
8 | INSTALAÇÕES ELÉTRICAS | 100,00% 128.061,32 | [5 empty] | 100,00% 128.061,32
9 | INSTALAÇÕES DE CABEAMENTO ESTRUTURADO | 100,00% 78.744,51 | [6 empty] | 100,00% 78.744,51
10 | INSTALAÇÕES DE AR-CONDICIONADO | 100,00% 43.033,39 | [6 empty] | 100,00% 43.033,39
11 | SISTEMA DE PROTEÇÃO CONTRA DESCARGAS ATMOSFÉRICAS (SPDA) | 100,00% 27.749,68 | [5 empty] | 10,00% 2.774,97 | 90,00% 24.974,71
12 | INSTALAÇÕES DE ÁGUA FRIA | 100,00% 16.058,56 |  |  | 100,00% 16.058,56
13 | INSTALAÇÕES DE ESGOTO | 100,00% 69.313,32 |  | 80,00% 55.450,66 | 20,00% 13.862,66
14 | GRANITOS, LOUÇAS E METAIS | 100,00% 131.741,27 |  |  |  | 10,00% 13.174,13 | 30,00% 39.522,38 |  | 60,00% 79.044,76
15 | INSTALAÇÕES DE ÁGUAS PLUVIAIS | 100,00% 19.562,41 | [7 empty] | 100,00% 19.562,41
16 | SISTEMA DE PREVENÇÃO E COMBATE A INCÊNDIO | 100,00% 3.843,18 | [7 empty] | 100,00% 3.843,18
17 | REVESTIMENTOS | 100,00% 303.439,65 | [5 empty] | 20,00% 60.687,93 | 30,00% 91.031,90 | 20,00% 60.687,93 | 30,00% 91.031,90
18 | PAVIMENTAÇÕES | 100,00% 136.699,46 |  |  | 30,00% 41.009,84 | [5 empty] | 70,00% 95.689,62
19 | ESQUADRIAS, FERRAGENS E VIDROS | 100,00% 185.476,11 | [7 empty] | 30,00% 55.642,83 |  | 20,00% 37.095,22 | 50,00% 92.738,06
20 | PINTURAS | 100,00% 51.032,69 | [9 empty] | 70,00% 35.722,88 | 30,00% 15.309,81
21 | ACESSIBILIDADE | 100,00% 105.670,20 | [9 empty] | 20,00% 21.134,04 | 10,00% 10.567,02 | 70,00% 73.969,14
22 | URBANIZAÇÃO | 100,00% 35.913,74 | [9 empty] | 50,00% 17.956,87 | 50,00% 17.956,87
23 | SERVIÇOS COMPLEMENTARES | 100,00% 21.832,93 | [11 empty] | 100,00% 21.832,93
24 | ADMINISTRAÇÃO LOCAL | 100,00% 169.509,39 | 5,00% 8.475,47 | 7,00% 11.865,66 | 8,00% 13.560,75 | 7,00% 11.865,66 | 15,00% 25.426,41 | 20,00% 33.901,88 | 12,00% 20.341,13 | 5,00% 8.475,47 | 7,00% 11.865,66 | 5,00% 8.475,47 | 6,00% 10.170,56 | 3,00% 5.085,28
Porcentagem |  |  | 5,25% | 7,28% | 7,96% | 6,95% | 14,76% | 20,12% | 12,08% | 5,31% | 7,12% | 4,31% | 5,26% | 3,61%
Custo |  |  | 146.446,94 | 203.132,82 | 222.037,97 | 193.893,69 | 411.965,51 | 561.586,48 | 337.170,39 | 148.211,82 | 198.587,17 | 120.384,48 | 146.742,31 | 100.887,35
Porcentagem Acumulado |  |  | 5,25% | 12,53% | 20,48% | 27,43% | 42,19% | 62,31% | 74,39% | 79,7% | 86,81% | 91,13% | 96,39% | 100,0%
Custo Acumulado |  |  | 146.446,94 | 349.579,76 | 571.617,73 | 765.511,42 | 1.177.476,93 | 1.739.063,41 | 2.076.233,80 | 2.224.445,62 | 2.423.032,79 | 2.543.417,27 | 2.690.159,58 | 2.791.046,98

## CURVA ABC INSUMOS
|  |  | Obra | Bancos | B.D.I. |  |  | Encargos Sociais
|  |  | CONSTRUÇÃO DO INSTITUTO DE POPULARIZAÇÃO DE CIÊNCIAS DO SEMIÁRIDO (IMSA), NO CAMPUS CENTRAL DA UFERSA, EM MOSSORÓ/RN | SINAPI - 04/2025 - Rio Grande do Norte SBC - 05/2025 - Rio Grande do Norte ORSE - 03/2025 - Sergipe SEINFRA - 028 - Ceará CAERN - 01/2025 - Rio Grande do Norte | 23,05% |  |  | Não Desonerado: embutido nos preços unitário dos insumos de mão de obra, de acordo com as bases.
Curva ABC de Insumos
Código | Banco | Grupo | Descrição | Tipo | Und | Quantidade |  | Valor Unitário |  | Total |  |  | Peso | Valor Acumulado | Peso Acumulado
[6 empty] | Operativa | Improdutiva | Operativa | Improdutiva | Operativa | Improdutiva | Geral
00004750 | SINAPI |  | PEDREIRO (HORISTA) | Mão de Obra | H | 5.238,2649232 |  | 18,76 |  | 98.269,85 |  | 98269.85 | 4,32% | 98269.85 | 4,32%
00006111 | SINAPI |  | SERVENTE DE OBRAS (HORISTA) | Mão de Obra | H | 6.540,4226584 |  | 14,84 |  | 97.059,87 |  | 97059.8723 | 4,27% | 195329.7222 | 8,59%
00040818 | SINAPI |  | ENCARREGADO GERAL DE OBRAS (MENSALISTA) | Mão de Obra | MES | 12,1916400 |  | 6.604,42 |  | 80.518,71 |  | 80518.711 | 3,54% | 275848.4333 | 12,14%
00040740 | SINAPI |  | TELHA GALVALUME COM ISOLAMENTO TERMOACUSTICO EM ESPUMA RIGIDA DE POLIURETANO (PU) INJETADO, ESPESSURA DE 30 MM, DENSIDADE DE 35 KG/M3, REVESTIMENTO EM TELHA TRAPEZOIDAL NAS DUAS FACES COM ESPESSURA DE 0,50 MM CADA, ACABAMENTO NATURAL (NAO INCLUI ACESSORIOS DE FIXACAO) | Material | m² | 419,8714800 |  | 175,61 |  | 73.733,63 |  | 73733.6306 | 3,24% | 349582.0639 | 15,38%
00037370 | SINAPI |  | ALIMENTACAO - HORISTA (COLETADO CAIXA - ENCARGOS COMPLEMENTARES) | Material | H | 23.462,0592813 |  | 3,04 |  | 71.324,66 |  | 71324.6602 | 3,14% | 420906.7241 | 18,52%
00001379 | SINAPI |  | CIMENTO PORTLAND COMPOSTO CP II-32 | Material | KG | 98.747,0850753 |  | 0,68 |  | 67.148,02 |  | 67148.0179 | 2,95% | 488054.7419 | 21,47%
10 | Próprio |  | FORNECIMENTO E INSTALAÇÃO DE PLATAFORMA ELEVATÓRIA PARA PESSOAS COM NECESSIDADES ESPECIAIS, MODELO SHORT TRAVEL STANDART SH ST ALVENARIA, FABRICADO PELA ORTOBRAS OU EQUIVALENTE TÉCNICO; COM CAPACIDADE DE TRANSPORTE MÍNIMA DE 250 KG; DOTADA DE 02 (DUAS) PARADAS UNILATERAIS; COM PERCURSO DE ATÉ 4000 mm; DOTADA DE ACIONAMENTO OLEODINÁMICO (HIDRÁULICO); COM DIMENSÕES DA CABINA DE 1100 X 1400 mm; COM TENSÃO DE ALIMENTAÇÃO DE 220 VAC, 60 HZ; DOTADA DE DISPOSITIVO QUE GARANTE DESCIDA DA PLATAFORMA EM CASO DE PANE OU FALTA DE ENERGIA ELÉTRICA; DOTADA DE FREIO DE SEGURANÇA COM ACIONAMENTO INSTANTÂNEO; PROVIDA DE ENCLAUSURAMENTO COM ESTRUTURA EM PERFIS DE ALUMÍNIO PINTADO COM PINTURA EPÓXI, COM FECHAMENTOS EM VIDROS DE SEGURANÇA 8 MM; ALÉM DE SER DOTADA DE TODOS OS REQUISITOS QUE ATENDAM A ISO 9386-1 DE ACESSIBILIDADE, A ABNT / NBR 9050 E 15655-40 | Equipamento para Aquisição Permanente | UN | 1,0000000 |  | 66.952,00 |  | 66.952,00 |  | 66952 | 2,95% | 555006.7419 | 24,42%
00001525 | SINAPI |  | CONCRETO USINADO BOMBEAVEL, CLASSE DE RESISTENCIA C30, BRITA 0 E 1, SLUMP = 100 +/- 20 MM, COM BOMBEAMENTO (DISPONIBILIZACAO DE BOMBA), SEM O LANCAMENTO (NBR 8953) | Material | m³ | 98,6523200 |  | 599,90 |  | 59.181,53 |  | 59181.5268 | 2,60% | 614188.2687 | 27,02%
4427 | ORSE |  | Forro de gesso acartonado, acabamento em filme PVC, placa 1250 x 600mm e perfil T, padrão linho, marca MOD-LINE ou similar, instalado | Serviços | m² | 645,5300000 |  | 86,88 |  | 56.083,65 |  | 56083.6464 | 2,47% | 670271.9151 | 29,49%
00001345 | SINAPI |  | CHAPA/PAINEL DE MADEIRA COMPENSADA PLASTIFICADA (MADEIRITE PLASTIFICADO) PARA FORMA DE CONCRETO, DE 2200 X 1100 MM, E = *17* MM | Material | m² | 575,3811300 |  | 91,07 |  | 52.399,96 |  | 52399.9595 | 2,31% | 722671.8746 | 31,80%
00002707 | SINAPI |  | ENGENHEIRO CIVIL DE OBRA PLENO (HORISTA) | Mão de Obra | H | 324,7232000 |  | 153,93 |  | 49.984,64 |  | 49984.6422 | 2,20% | 772656.5168 | 34,00%
12790 | ORSE |  | Janela em alumínio, cor N/P/B, tipo moldura-vidro, de correr, 1F+1M, linha 25, exclusive vidro | Material | m² | 102,5600000 |  | 465,00 |  | 47.690,40 |  | 47690.4 | 2,10% | 820346.9168 | 36,10%
00001213 | SINAPI |  | CARPINTEIRO DE FORMAS PARA CONCRETO (HORISTA) | Mão de Obra | H | 2.508,9615475 |  | 18,76 |  | 47.068,12 |  | 47068.1186 | 2,07% | 867415.0354 | 38,17%
00000032 | SINAPI |  | ACO CA-50, 6,3 MM, VERGALHAO | Material | KG | 4.660,9200000 |  | 9,85 |  | 45.910,06 |  | 45910.062 | 2,02% | 913325.0974 | 40,19%
00000034 | SINAPI |  | ACO CA-50, 10,0 MM, VERGALHAO | Material | KG | 4.306,8000000 |  | 9,34 |  | 40.225,51 |  | 40225.512 | 1,77% | 953550.6094 | 41,96%
00038409 | SINAPI |  | CONCRETO USINADO BOMBEAVEL, CLASSE DE RESISTENCIA C30, COM BRITA 0 E 1, SLUMP = 190 +/- 20 MM, EXCLUI SERVICO DE BOMBEAMENTO (NBR 8953) | Material | m³ | 56,4515400 |  | 621,75 |  | 35.098,74 |  | 35098.745 | 1,54% | 988649.3544 | 43,50%
00037372 | SINAPI |  | EXAMES - HORISTA (COLETADO CAIXA - ENCARGOS COMPLEMENTARES) | Material | H | 24.001,0592813 |  | 1,43 |  | 34.321,51 |  | 34321.5148 | 1,51% | 1022970.8692 | 45,01%
2755 | ORSE |  | Cerâmica 45 x 45 cm, pei- 5, porto bello, linha laser, gelo ou similar | Material | m² | 703,5008000 |  | 45,83 |  | 32.241,44 |  | 32241.4417 | 1,42% | 1055212.3108 | 46,43%
00000370 | SINAPI |  | AREIA MEDIA - POSTO JAZIDA/FORNECEDOR (RETIRADO NA JAZIDA, SEM TRANSPORTE) | Material | m³ | 298,8040835 |  | 100,00 |  | 29.880,41 |  | 29880.4083 | 1,31% | 1085092.7192 | 47,74%
7068 | ORSE |  | Cerâmica 10 x 10 cm, Tecnogres, linha Brilhante, ref. BR10060 ou similar | Material | m² | 544,6100000 |  | 53,90 |  | 29.354,48 |  | 29354.479 | 1,29% | 1114447.1982 | 49,04%
00007271 | SINAPI |  | BLOCO CERAMICO / TIJOLO VAZADO PARA ALVENARIA DE VEDACAO, 8 FUROS NA HORIZONTAL DE 9 X 19 X 19 CM (L X A X C) | Material | UN | 32.042,9266000 |  | 0,88 |  | 28.197,78 |  | 28197.7754 | 1,24% | 1142644.9736 | 50,28%
00044476 | SINAPI |  | DIVISORIA EM GRANITO, COM DUAS FACES POLIDAS, TIPO ANDORINHA/ QUARTZ/ CASTELO/ CORUMBA OU OUTROS EQUIVALENTES DA REGIAO, E= *3,0* CM | Material | m² | 35,6055000 |  | 744,46 |  | 26.506,87 |  | 26506.8705 | 1,17% | 1169151.8441 | 51,44%
00010491 | SINAPI |  | VIDRO LISO INCOLOR 6 MM - SEM COLOCACAO | Material | m² | 112,0400000 |  | 226,66 |  | 25.394,99 |  | 25394.9864 | 1,12% | 1194546.8305 | 52,56%
00002436 | SINAPI |  | ELETRICISTA (HORISTA) | Mão de Obra | H | 1.175,4656425 |  | 21,56 |  | 25.343,04 |  | 25343.0393 | 1,12% | 1219889.8698 | 53,68%
2585 | ORSE |  | Tampo/bancada de granito cinza andorinha, e=2cm | Material | m² | 46,9000000 |  | 510,10 |  | 23.923,69 |  | 23923.69 | 1,05% | 1243813.5598 | 54,73%
00004760 | SINAPI |  | AZULEJISTA OU LADRILHEIRO (HORISTA) | Mão de Obra | H | 1.273,0095257 |  | 18,76 |  | 23.881,66 |  | 23881.6587 | 1,05% | 1267695.2185 | 55,78%
00000378 | SINAPI |  | ARMADOR (HORISTA) | Mão de Obra | H | 1.140,6381716 |  | 20,61 |  | 23.508,55 |  | 23508.5527 | 1,03% | 1291203.7712 | 56,81%
I6497 | SEINFRA |  | CERÂMICA ESMALTADA DIMENSÕES ATÉ 10x10cm (100 cm²) - DECORATIVA | Material | m² | 509,4760000 |  | 42,52 |  | 21.662,92 |  | 21662.9195 | 0,95% | 1312866.6907 | 57,77%
00039599 | SINAPI |  | CABO DE REDE, PAR TRANCADO UTP, 4 PARES, CATEGORIA 6 (CAT 6), ISOLAMENTO PVC (LSZH) | Material | M | 2.881,1370000 |  | 7,25 |  | 20.888,24 |  | 20888.2432 | 0,92% | 1333754.934 | 58,69%
14104 | ORSE |  | Luminária aletada alto rendimento Embutir, com aletas, de alumínio anodizado com 99,99% de pureza, com duas lâmpadas de Led de 20w (120cm) inclusas, corpoem chapa de aço c/ pintura eletrostát. cor branca, modelo LAR ECO 2x20w G-Light ou similar | Material | un | 94,0000000 |  | 204,76 |  | 19.247,44 |  | 19247.44 | 0,85% | 1353002.374 | 59,53%
00020193 | SINAPI |  | LOCACAO DE ANDAIME METALICO TIPO FACHADEIRO, PECAS COM APROXIMADAMENTE 1,20 M DE LARGURA E 2,0 M DE ALTURA, INCLUINDO DIAGONAIS EM X, BARRAS DE LIGACAO, SAPATAS E DEMAIS ITENS NECESSARIOS A MONTAGEM (NAO INCLUI INSTALACAO) | Equipamento | M2/MES | 1.440,0000000 |  | 12,75 |  | 18.360,00 |  | 18360 | 0,81% | 1371362.374 | 60,34%
00043055 | SINAPI |  | ACO CA-50, 12,5 MM OU 16,0 MM, VERGALHAO | Material | KG | 2.182,2600000 |  | 8,09 |  | 17.654,48 |  | 17654.4834 | 0,78% | 1389016.8574 | 61,12%
00043059 | SINAPI |  | ACO CA-60, 4,2 MM, OU 5,0 MM, OU 6,0 MM, OU 7,0 MM, VERGALHAO | Material | KG | 1.947,2009648 |  | 8,84 |  | 17.213,26 |  | 17213.2565 | 0,76% | 1406230.1139 | 61,87%
00037371 | SINAPI |  | TRANSPORTE - HORISTA (COLETADO CAIXA - ENCARGOS COMPLEMENTARES) | Material | H | 23.462,0592813 |  | 0,71 |  | 16.658,06 |  | 16658.0621 | 0,73% | 1422888.176 | 62,61%
00037666 | SINAPI |  | OPERADOR DE BETONEIRA ESTACIONARIA / MISTURADOR (HORISTA) | Mão de Obra | H | 796,8906292 |  | 19,92 |  | 15.874,06 |  | 15874.0613 | 0,70% | 1438762.2373 | 63,31%
00034353 | SINAPI |  | ARGAMASSA COLANTE AC II | Material | KG | 9.741,7571000 |  | 1,62 |  | 15.781,65 |  | 15781.6465 | 0,69% | 1454543.8838 | 64,00%
00004721 | SINAPI |  | PEDRA BRITADA N. 1 (9,5 A 19 MM) POSTO PEDREIRA/FORNECEDOR, SEM FRETE | Material | m³ | 94,0273432 |  | 151,64 |  | 14.258,31 |  | 14258.3063 | 0,63% | 1468802.1902 | 64,63%
00004783 | SINAPI |  | PINTOR (HORISTA) | Mão de Obra | H | 700,8803667 |  | 20,33 |  | 14.248,90 |  | 14248.8979 | 0,63% | 1483051.088 | 65,25%
00000368 | SINAPI |  | AREIA PARA ATERRO - POSTO JAZIDA/FORNECEDOR (RETIRADO NA JAZIDA, SEM TRANSPORTE) | Material | m³ | 277,7800000 |  | 50,00 |  | 13.889,00 |  | 13889 | 0,61% | 1496940.088 | 65,87%
00000033 | SINAPI |  | ACO CA-50, 8,0 MM, VERGALHAO | Material | KG | 1.388,2173930 |  | 9,91 |  | 13.757,23 |  | 13757.2344 | 0,61% | 1510697.3224 | 66,47%
00000247 | SINAPI |  | AJUDANTE DE ELETRICISTA (HORISTA) | Mão de Obra | H | 842,9993452 |  | 16,22 |  | 13.673,45 |  | 13673.4494 | 0,60% | 1524370.7718 | 67,07%
00004491 | SINAPI |  | PONTALETE *7,5 X 7,5* CM EM PINUS, MISTA OU EQUIVALENTE DA REGIAO - BRUTA | Material | M | 993,0153755 |  | 13,12 |  | 13.028,36 |  | 13028.3617 | 0,57% | 1537399.1335 | 67,65%
00006117 | SINAPI |  | CARPINTEIRO AUXILIAR (HORISTA) | Mão de Obra | H | 799,0909990 |  | 16,22 |  | 12.961,26 |  | 12961.256 | 0,57% | 1550360.3895 | 68,22%
00010749 | SINAPI |  | LOCACAO DE ESCORA METALICA TELESCOPICA, COM ALTURA REGULAVEL DE *1,80* A *3,20* M, COM CAPACIDADE DE CARGA DE NO MINIMO 1000 KGF (10 KN), INCLUSO TRIPE E FORCADO | Equipamento | UNXMES | 821,6990500 |  | 15,08 |  | 12.391,22 |  | 12391.2217 | 0,55% | 1562751.6112 | 68,76%
00002696 | SINAPI |  | ENCANADOR OU BOMBEIRO HIDRAULICO (HORISTA) | Mão de Obra | H | 655,8078851 |  | 18,05 |  | 11.837,33 |  | 11837.3323 | 0,52% | 1574588.9435 | 69,28%
00004730 | SINAPI |  | PEDRA DE MAO OU PEDRA RACHAO PARA ARRIMO/FUNDACAO (POSTO PEDREIRA/FORNECEDOR, SEM FRETE) | Material | m³ | 82,5044440 |  | 142,53 |  | 11.759,36 |  | 11759.3584 | 0,52% | 1586348.3019 | 69,80%
00034747 | SINAPI |  | PEITORIL EM MARMORE, POLIDO, BRANCO COMUM, L= *15* CM, E= *2,0* CM, COM PINGADEIRA | Material | M | 89,9600000 |  | 120,38 |  | 10.829,38 |  | 10829.3848 | 0,48% | 1597177.6867 | 70,28%
00043489 | SINAPI |  | EPI - FAMILIA PEDREIRO - HORISTA (ENCARGOS COMPLEMENTARES - COLETADO CAIXA) | Material | H | 8.223,7126975 |  | 1,31 |  | 10.773,06 |  | 10773.0636 | 0,47% | 1607950.7503 | 70,75%
13233 | ORSE |  | Guarda-corpo h = 1,10m e Corrimão em Aço Inox, barras superiores alt=0,92m e 0,70m e barra inferior, diam= 1.1/2" r, barras verticais d=3/4" a cada 0,11m,curvas de aço inox. | Material | m | 8,5700000 |  | 1.233,90 |  | 10.574,52 |  | 10574.523 | 0,47% | 1618525.2733 | 71,22%
00039665 | SINAPI |  | TUBO DE COBRE FLEXIVEL, D = 5/8 ", E = 0,79 MM, PARA AR-CONDICIONADO/ INSTALACOES GAS RESIDENCIAIS E COMERCIAIS | Material | M | 194,1519540 |  | 53,49 |  | 10.385,19 |  | 10385.188 | 0,46% | 1628910.4613 | 71,67%
071384 | SBC |  | ESCADA DE MARINHEIRO PERFIL ACO SOLDADO COM GUARDA-CORPO | Material | M | 8,8000000 |  | 1.158,04 |  | 10.190,75 |  | 10190.752 | 0,45% | 1639101.2133 | 72,12%
00039413 | SINAPI |  | PLACA / CHAPA DE GESSO ACARTONADO, STANDARD (ST), COR BRANCA, E = 12,5 MM, 1200 X 2400 MM (L X C) | Material | m² | 410,9227200 |  | 24,44 |  | 10.042,95 |  | 10042.9513 | 0,44% | 1649144.1646 | 72,56%
00007243 | SINAPI |  | TELHA TRAPEZOIDAL EM ACO ZINCADO, SEM PINTURA, ALTURA DE APROXIMADAMENTE 40 MM, ESPESSURA DE 0,50 MM E LARGURA UTIL DE 980 MM | Material | m² | 188,6538960 |  | 52,51 |  | 9.906,22 |  | 9906.2161 | 0,44% | 1659050.3807 | 73,00%
00006111/SINAPI | ORSE |  | Servente de obras (horista) | Mão de Obra | h | 673,7360825 |  | 14,58 |  | 9.823,07 |  | 9823.0721 | 0,43% | 1668873.4528 | 73,43%
00002355 | SINAPI |  | DESENHISTA DETALHISTA (HORISTA) | Mão de Obra | H | 220,2833400 |  | 43,60 |  | 9.604,35 |  | 9604.3536 | 0,42% | 1678477.8064 | 73,85%
11301 | ORSE |  | Cerâmica 45 x 45 cm, eliane, linha cargo plus white ou similar | Material | m² | 288,1662260 |  | 32,90 |  | 9.480,67 |  | 9480.6688 | 0,42% | 1687958.4752 | 74,27%
00000863 | SINAPI |  | CABO DE COBRE NU 35 MM2 MEIO-DURO | Material | M | 222,0135000 |  | 40,90 |  | 9.080,35 |  | 9080.3522 | 0,40% | 1697038.8274 | 74,67%
00043491 | SINAPI |  | EPI - FAMILIA SERVENTE - HORISTA (ENCARGOS COMPLEMENTARES - COLETADO CAIXA) | Material | H | 6.438,4114814 |  | 1,39 |  | 8.949,39 |  | 8949.392 | 0,39% | 1705988.2193 | 75,06%
00011621/SINAPI | ORSE |  | Manta asfaltica elastomerica em poliester aluminizada 3 mm, tipo iii, classe b (nbr 9952) | Material | m² | 131,0540000 |  | 66,28 |  | 8.686,26 |  | 8686.2591 | 0,38% | 1714674.4785 | 75,45%
00010556 | SINAPI |  | PORTA DE MADEIRA, FOLHA MEDIA (NBR 15930) DE 900 X 2100 MM, DE 35 MM A 40 MM DE ESPESSURA, NUCLEO SEMI-SOLIDO (SARRAFEADO), CAPA LISA EM HDF, ACABAMENTO EM PRIMER PARA PINTURA | Material | UN | 28,0000000 |  | 302,66 |  | 8.474,48 |  | 8474.48 | 0,37% | 1723148.9585 | 75,82%
00004425 | SINAPI |  | VIGA NAO APARELHADA *6 X 12* CM, EM MACARANDUBA/MASSARANDUBA, ANGELIM OU EQUIVALENTE DA REGIAO - BRUTA | Material | M | 253,9781176 |  | 32,78 |  | 8.325,40 |  | 8325.4027 | 0,37% | 1731474.3612 | 76,19%
00000183 | SINAPI |  | BATENTE / PORTAL / ADUELA / MARCO EM MADEIRA MACICA COM REBAIXO, E = *3* CM, L = *14* CM, PARA PORTAS DE GIRO DE *60 CM A 120* CM X *210* CM, CEDRINHO / ANGELIM COMERCIAL / TAURI / CURUPIXA / PEROBA / CUMARU OU EQUIVALENTE DA REGIAO (NAO INCLUI ALIZARES) | Material | JG | 34,9000000 |  | 230,00 |  | 8.027,00 |  | 8027 | 0,35% | 1739501.3612 | 76,54%
00001214 | SINAPI |  | CARPINTEIRO DE ESQUADRIAS (HORISTA) | Mão de Obra | H | 436,7825801 |  | 17,86 |  | 7.800,94 |  | 7800.9369 | 0,34% | 1747302.298 | 76,88%
00001014 | SINAPI |  | CABO DE COBRE, FLEXIVEL, CLASSE 4 OU 5, ISOLACAO EM PVC/A, ANTICHAMA BWF-B, 1 CONDUTOR, 450/750 V, SECAO NOMINAL 2,5 MM2 | Material | M | 3.085,9899838 |  | 2,47 |  | 7.622,40 |  | 7622.3953 | 0,34% | 1754924.6933 | 77,22%
00036155 | SINAPI |  | BLOQUETE/PISO INTERTRAVADO DE CONCRETO - MODELO ONDA/16 FACES/RETANGULAR/TIJOLINHO/PAVER/HOLANDES/PARALELEPIPEDO, *20 X 10* CM, E = 6 CM, RESISTENCIA DE 35 MPA, COR NATURAL | Material | m² | 141,5220000 |  | 53,20 |  | 7.528,97 |  | 7528.9704 | 0,33% | 1762453.6637 | 77,55%
00043132 | SINAPI |  | ARAME RECOZIDO 16 BWG, D = 1,65 MM (0,016 KG/M) OU 18 BWG, D = 1,25 MM (0,01 KG/M) | Material | KG | 336,8344153 |  | 21,90 |  | 7.376,67 |  | 7376.6737 | 0,32% | 1769830.3374 | 77,87%
00037595 | SINAPI |  | ARGAMASSA COLANTE TIPO AC III | Material | KG | 2.629,7990000 |  | 2,67 |  | 7.021,56 |  | 7021.5633 | 0,31% | 1776851.9007 | 78,18%
00001106 | SINAPI |  | CAL HIDRATADA CH-I PARA ARGAMASSAS | Material | KG | 14.396,4477086 |  | 0,48 |  | 6.910,29 |  | 6910.2949 | 0,30% | 1783762.1956 | 78,49%
00007356 | SINAPI |  | TINTA LATEX ACRILICA PREMIUM, COR BRANCO FOSCO | Material | L | 245,5483904 |  | 27,41 |  | 6.730,48 |  | 6730.4814 | 0,30% | 1790492.677 | 78,78%
00000867 | SINAPI |  | CABO DE COBRE NU 50 MM2 MEIO-DURO | Material | M | 115,5000000 |  | 58,26 |  | 6.729,03 |  | 6729.03 | 0,30% | 1797221.707 | 79,08%
I2543 | SEINFRA |  | SERVENTE | Mão de Obra | H | 319,3010000 |  | 20,26 |  | 6.469,04 |  | 6469.0383 | 0,28% | 1803690.7453 | 79,36%
I0118 | SEINFRA |  | ARGAMASSA PRE-FABRICADA PARA REJUNTAMENTO | Material | KG | 983,9726000 |  | 6,57 |  | 6.464,70 |  | 6464.7 | 0,28% | 1810155.4452 | 79,65%
00043465 | SINAPI |  | FERRAMENTAS - FAMILIA PEDREIRO - HORISTA (ENCARGOS COMPLEMENTARES - COLETADO CAIXA) | Material | H | 8.223,7126975 |  | 0,78 |  | 6.414,50 |  | 6414.4959 | 0,28% | 1816569.9412 | 79,93%
00000626 | SINAPI |  | MANTA LIQUIDA DE BASE ASFALTICA MODIFICADA COM A ADICAO DE ELASTOMEROS DILUIDOS EM SOLVENTE ORGANICO, APLICACAO A FRIO (MEMBRANA DE EMULSAO ASFALTICA PARA IMPERMEABILIZACAO FLEXIVEL) | Material | KG | 312,9000000 |  | 20,33 |  | 6.361,26 |  | 6361.257 | 0,28% | 1822931.1982 | 80,21%
00020259 | SINAPI |  | PERFIL DE BORRACHA EPDM MACICO *12 X 15* MM PARA ESQUADRIAS | Material | M | 472,6990400 |  | 13,40 |  | 6.334,17 |  | 6334.1671 | 0,28% | 1829265.3653 | 80,49%
00039664 | SINAPI |  | TUBO DE COBRE FLEXIVEL, D = 3/8 ", E = 0,79 MM, PARA AR-CONDICIONADO/ INSTALACOES GAS RESIDENCIAIS E COMERCIAIS | Material | M | 194,1519540 |  | 31,70 |  | 6.154,62 |  | 6154.6169 | 0,27% | 1835419.9822 | 80,76%
00004385 | SINAPI |  | PARALELEPIPEDO GRANITICO OU BASALTICO, PARA PAVIMENTACAO, SEM FRETE (VARIACAO REGIONAL DE PECAS POR M2) | Material | MIL | 4,3197000 |  | 1.414,75 |  | 6.111,30 |  | 6111.2956 | 0,27% | 1841531.2778 | 81,03%
00006194 | SINAPI |  | TABUA *2,5 X 15 CM EM PINUS, MISTA OU EQUIVALENTE DA REGIAO - BRUTA | Material | M | 652,7585759 |  | 9,36 |  | 6.109,82 |  | 6109.8203 | 0,27% | 1847641.0981 | 81,30%
00004517 | SINAPI |  | SARRAFO *2,5 X 7,5* CM EM PINUS, MISTA OU EQUIVALENTE DA REGIAO - BRUTA | Material | M | 1.307,7884588 |  | 4,59 |  | 6.002,75 |  | 6002.749 | 0,26% | 1853643.8471 | 81,56%
00000246 | SINAPI |  | AUXILIAR DE ENCANADOR OU BOMBEIRO HIDRAULICO (HORISTA) | Mão de Obra | H | 367,0124186 |  | 16,22 |  | 5.952,94 |  | 5952.9414 | 0,26% | 1859596.7885 | 81,82%
00007194 | SINAPI |  | TELHA DE FIBROCIMENTO ONDULADA E = 6 MM, DE 2,44 X 1,10 M (SEM AMIANTO) | Material | m² | 161,5766928 |  | 35,89 |  | 5.798,99 |  | 5798.9875 | 0,26% | 1865395.776 | 82,08%
I2391 | SEINFRA |  | PEDREIRO | Mão de Obra | H | 213,4050000 |  | 26,86 |  | 5.732,06 |  | 5732.0583 | 0,25% | 1871127.8343 | 82,33%
00038877 | SINAPI |  | MASSA PREMIUM PARA TEXTURA LISA DE BASE ACRILICA, USO INTERNO E EXTERNO | Material | KG | 848,1246347 |  | 6,54 |  | 5.546,74 |  | 5546.7351 | 0,24% | 1876674.5694 | 82,57%
13 | Próprio |  | CAIXA DÁGUA EM POLIETILENO, 10.000 L, FORTLEV, OU EQUIVALENTE TÉCNICO, COM TAMPA | Material | UN | 1,0000000 |  | 5.499,00 |  | 5.499,00 |  | 5499 | 0,24% | 1882173.5694 | 82,82%
12932 | ORSE |  | Vaso sanitário convencional conforto sem abertura frontal, linha conforto vogue plus P.510.17, DECA ou similar | Material | un | 4,0000000 |  | 1.368,00 |  | 5.472,00 |  | 5472 | 0,24% | 1887645.5694 | 83,06%
00004230 | SINAPI |  | OPERADOR DE MAQUINAS E TRATORES DIVERSOS - TERRAPLANAGEM (HORISTA) | Mão de Obra | H | 239,4506882 |  | 22,53 |  | 5.394,82 |  | 5394.824 | 0,24% | 1893040.3935 | 83,29%
00043483 | SINAPI |  | EPI - FAMILIA CARPINTEIRO DE FORMAS - HORISTA (ENCARGOS COMPLEMENTARES - COLETADO CAIXA) | Material | H | 3.736,3340664 |  | 1,43 |  | 5.342,96 |  | 5342.9577 | 0,24% | 1898383.3512 | 83,53%
00039422 | SINAPI |  | PERFIL MONTANTE, FORMATO C, EM ACO ZINCADO, PARA ESTRUTURA PAREDE DRYWALL, E = 0,5 MM, 70 X 3000 MM (L X C) | Material | M | 568,5601680 |  | 9,32 |  | 5.298,98 |  | 5298.9808 | 0,23% | 1903682.3319 | 83,76%
00044497 | SINAPI |  | MONTADOR DE ESTRUTURAS METALICAS HORISTA | Mão de Obra | H | 252,0761726 |  | 20,46 |  | 5.157,48 |  | 5157.4785 | 0,23% | 1908839.8104 | 83,99%
00036531 | SINAPI |  | RETROESCAVADEIRA SOBRE RODAS COM CARREGADEIRA, TRACAO 4 X 4, POTENCIA LIQUIDA 88 HP, PESO OPERACIONAL MINIMO DE 6674 KG, CAPACIDADE DA CARREGADEIRA DE 1,00 M3 E DA RETROESCAVADEIRA MINIMA DE 0,26 M3, PROFUNDIDADE DE ESCAVACAO MAXIMA DE 4,37 M | Equipamento para Aquisição Permanente | UN | 0,0100946 |  | 466.463,38 |  | 4.708,76 |  | 4708.7631 | 0,21% | 1913548.5736 | 84,20%
00039596 | SINAPI |  | PATCH PANEL, 24 PORTAS, CATEGORIA 6, COM RACKS DE 19" DE LARGURA E 1 U DE ALTURA | Material | UN | 6,0000000 |  | 773,96 |  | 4.643,76 |  | 4643.76 | 0,20% | 1918192.3336 | 84,40%
00004221 | SINAPI |  | OLEO DIESEL COMBUSTIVEL COMUM METROPOLITANO S-10 OU S-500 | Material | L | 702,8734123 |  | 6,25 |  | 4.392,96 |  | 4392.9588 | 0,19% | 1922585.2924 | 84,59%
00040275 | SINAPI |  | LOCACAO DE VIGA SANDUICHE METALICA VAZADA PARA TRAVAMENTO DE PILARES, ALTURA DE *8* CM, LARGURA DE *6* CM E EXTENSAO DE 2 M | Equipamento | UNXMES | 309,2785600 |  | 13,60 |  | 4.206,19 |  | 4206.1884 | 0,19% | 1926791.4808 | 84,78%
00010422 | SINAPI |  | BACIA SANITARIA (VASO) COM CAIXA ACOPLADA, SIFAO APARENTE, DE LOUCA BRANCA (SEM ASSENTO) | Material | UN | 10,0000000 |  | 410,10 |  | 4.101,00 |  | 4101 | 0,18% | 1930892.4808 | 84,96%
9363 | ORSE |  | Cumeeira termoacustica | Material | m | 28,5000000 |  | 143,67 |  | 4.094,60 |  | 4094.595 | 0,18% | 1934987.0758 | 85,14%
1622 | ORSE |  | Mola hidráulica p/ vidro temperado (tipo blindex - ref. 1024 ou similar) | Material | un | 4,0000000 |  | 1.021,61 |  | 4.086,44 |  | 4086.44 | 0,18% | 1939073.5158 | 85,32%
00034360 | SINAPI |  | PERFIL DE ALUMINIO ANODIZADO | Material | KG | 87,7100000 |  | 45,54 |  | 3.994,31 |  | 3994.3134 | 0,18% | 1943067.8292 | 85,50%
00000981 | SINAPI |  | CABO DE COBRE, FLEXIVEL, CLASSE 4 OU 5, ISOLACAO EM PVC/A, ANTICHAMA BWF-B, 1 CONDUTOR, 450/750 V, SECAO NOMINAL 4 MM2 | Material | M | 965,9725920 |  | 4,10 |  | 3.960,49 |  | 3960.4876 | 0,17% | 1947028.3168 | 85,67%
00000395 | SINAPI |  | ABRACADEIRA EM ACO PARA AMARRACAO DE ELETRODUTOS, TIPO D, COM 1 1/4" E PARAFUSO DE FIXACAO | Material | UN | 817,9125000 |  | 4,81 |  | 3.934,16 |  | 3934.1591 | 0,17% | 1950962.476 | 85,84%
00043467 | SINAPI |  | FERRAMENTAS - FAMILIA SERVENTE - HORISTA (ENCARGOS COMPLEMENTARES - COLETADO CAIXA) | Material | H | 6.438,4114814 |  | 0,61 |  | 3.927,43 |  | 3927.431 | 0,17% | 1954889.907 | 86,02%
00021141 | SINAPI |  | TELA DE ACO SOLDADA NERVURADA, CA-60, Q-92, (1,48 KG/M2), DIAMETRO DO FIO = 4,2 MM, LARGURA = 2,45 X 60 M DE COMPRIMENTO, ESPACAMENTO DA MALHA = 15 X 15 CM | Material | M² | 346,5043600 |  | 11,29 |  | 3.912,03 |  | 3912.0342 | 0,17% | 1958801.9412 | 86,19%
00007258 | SINAPI |  | TIJOLO CERAMICO MACICO COMUM DE *5 X 10 X 20* CM (L X A X C) | Material | UN | 6.510,2304552 |  | 0,60 |  | 3.906,14 |  | 3906.1383 | 0,17% | 1962708.0795 | 86,36%
00010507 | SINAPI |  | VIDRO TEMPERADO INCOLOR E = 10 MM, SEM COLOCACAO | Material | m² | 10,0000000 |  | 382,76 |  | 3.827,60 |  | 3827.6 | 0,17% | 1966535.6795 | 86,53%
00006114 | SINAPI |  | AJUDANTE DE ARMADOR (HORISTA) | Mão de Obra | H | 235,0293413 |  | 16,22 |  | 3.812,18 |  | 3812.1759 | 0,17% | 1970347.8554 | 86,70%
00001018 | SINAPI |  | CABO DE COBRE, FLEXIVEL, CLASSE 4 OU 5, ISOLACAO EM PVC/A, ANTICHAMA BWF-B, COBERTURA PVC-ST1, ANTICHAMA BWF-B, 1 CONDUTOR, 0,6/1 KV, SECAO NOMINAL 50 MM2 | Material | M | 65,9242500 |  | 55,41 |  | 3.652,86 |  | 3652.8627 | 0,16% | 1974000.7181 | 86,86%
00003081 | SINAPI |  | FECHADURA ESPELHO PARA PORTA EXTERNA, EM ACO INOX (MAQUINA, TESTA E CONTRA-TESTA) E EM ZAMAC (MACANETA, LINGUETA E TRINCOS) COM ACABAMENTO CROMADO, MAQUINA DE 55 MM, INCLUINDO CHAVE TIPO CILINDRO | Material | CJ | 28,0000000 |  | 128,60 |  | 3.600,80 |  | 3600.8 | 0,16% | 1977601.5181 | 87,02%
I6828 | SEINFRA |  | RACK FECHADO 24 U's, 670mm PROFUNDIDADE PADRÃO 19" | Material | UN | 2,0000000 |  | 1.787,52 |  | 3.575,04 |  | 3575.04 | 0,16% | 1981176.5581 | 87,17%
00009840 | SINAPI |  | TUBO PVC, SERIE R, DN 150 MM, PARA ESGOTO OU AGUAS PLUVIAIS PREDIAL (NBR 5688) | Material | M | 62,7805920 |  | 55,53 |  | 3.486,21 |  | 3486.2063 | 0,15% | 1984662.7643 | 87,33%
00006136 | SINAPI |  | SIFAO EM METAL CROMADO PARA PIA OU LAVATORIO, 1 X 1.1/2" | Material | UN | 13,0000000 |  | 266,50 |  | 3.464,50 |  | 3464.5 | 0,15% | 1988127.2643 | 87,48%
00001013 | SINAPI |  | CABO DE COBRE, FLEXIVEL, CLASSE 4 OU 5, ISOLACAO EM PVC/A, ANTICHAMA BWF-B, 1 CONDUTOR, 450/750 V, SECAO NOMINAL 1,5 MM2 | Material | M | 2.200,8948421 |  | 1,56 |  | 3.433,40 |  | 3433.396 | 0,15% | 1991560.6603 | 87,63%
00004234 | SINAPI |  | OPERADOR DE ESCAVADEIRA (HORISTA) | Mão de Obra | H | 110,1713764 |  | 30,47 |  | 3.356,92 |  | 3356.9218 | 0,15% | 1994917.5821 | 87,78%
00004718 | SINAPI |  | PEDRA BRITADA N. 2 (19 A 38 MM) POSTO PEDREIRA/FORNECEDOR, SEM FRETE | Material | m³ | 21,8203104 |  | 152,44 |  | 3.326,29 |  | 3326.2881 | 0,15% | 1998243.8703 | 87,92%
00041679 | SINAPI |  | MEIO-FIO OU GUIA DE CONCRETO PRE-MOLDADO, COMP 1 M, *20 X 12/15* CM (H X L1/L2) | Material | UN | 102,5100000 |  | 32,12 |  | 3.292,62 |  | 3292.6212 | 0,14% | 2001536.4915 | 88,07%
00000995 | SINAPI |  | CABO DE COBRE, FLEXIVEL, CLASSE 4 OU 5, ISOLACAO EM PVC/A, ANTICHAMA BWF-B, COBERTURA PVC-ST1, ANTICHAMA BWF-B, 1 CONDUTOR, 0,6/1 KV, SECAO NOMINAL 16 MM2 | Material | M | 191,5868500 |  | 17,10 |  | 3.276,14 |  | 3276.1351 | 0,14% | 2004812.6266 | 88,21%
00001213/SINAPI | ORSE |  | Carpinteiro de formas para concreto (horista) | Mão de Obra | h | 171,4615125 |  | 19,02 |  | 3.261,20 |  | 3261.198 | 0,14% | 2008073.8246 | 88,36%
00040863 | SINAPI |  | EXAMES - MENSALISTA (COLETADO CAIXA - ENCARGOS COMPLEMENTARES) | Material | MES | 12,0000000 |  | 270,51 |  | 3.246,12 |  | 3246.12 | 0,14% | 2011319.9446 | 88,50%
I9414 | SEINFRA |  | MÓDULO RJ45, 8 FIOS, CAT. 6E | Material | UN | 92,0000000 |  | 35,22 |  | 3.240,24 |  | 3240.24 | 0,14% | 2014560.1846 | 88,64%
00040270 | SINAPI |  | VIGA DE ESCORAMENTO H20, DE MADEIRA, PESO DE 5,00 A 5,20 KG/M, COM EXTREMIDADES PLASTICAS | Material | M | 26,4989200 |  | 121,53 |  | 3.220,41 |  | 3220.4137 | 0,14% | 2017780.5983 | 88,78%
00020017 | SINAPI |  | GUARNICAO / ALIZAR / VISTA LISA EM MADEIRA MACICA, PARA PORTA, E = *1* CM, L = *5* CM, CEDRINHO / ANGELIM COMERCIAL / TAURI/ CURUPIXA / PEROBA / CUMARU OU EQUIVALENTE DA REGIAO | Material | M | 381,6966000 |  | 8,36 |  | 3.190,98 |  | 3190.9836 | 0,14% | 2020971.5819 | 88,92%
00006189 | SINAPI |  | TABUA NAO APARELHADA *2,5 X 30* CM, EM MACARANDUBA/MASSARANDUBA, ANGELIM OU EQUIVALENTE DA REGIAO - BRUTA | Material | M | 99,6878592 |  | 31,97 |  | 3.187,02 |  | 3187.0209 | 0,14% | 2024158.6027 | 89,06%
00004755 | SINAPI |  | MARMORISTA / GRANITEIRO (HORISTA) | Mão de Obra | H | 166,7889471 |  | 18,76 |  | 3.128,96 |  | 3128.9606 | 0,14% | 2027287.5634 | 89,20%
00004750/SINAPI | ORSE |  | Pedreiro (horista) | Mão de Obra | h | 161,7386600 |  | 19,02 |  | 3.076,27 |  | 3076.2693 | 0,14% | 2030363.8327 | 89,34%
00000367 | SINAPI |  | AREIA GROSSA - POSTO JAZIDA/FORNECEDOR (RETIRADO NA JAZIDA, SEM TRANSPORTE) | Material | m³ | 30,2533408 |  | 101,30 |  | 3.064,66 |  | 3064.6634 | 0,13% | 2033428.4961 | 89,47%
I2081 | SEINFRA |  | TIJOLO CERÂMICO FURADO 9X19X19CM | Material | UN | 5.661,1500000 |  | 0,53 |  | 3.000,41 |  | 3000.4095 | 0,13% | 2036428.9056 | 89,60%
00043499 | SINAPI |  | EPI - FAMILIA ENCARREGADO GERAL - MENSALISTA (ENCARGOS COMPLEMENTARES - COLETADO CAIXA) | Equipamento | MES | 12,0000000 |  | 241,99 |  | 2.903,88 |  | 2903.88 | 0,13% | 2039332.7856 | 89,73%
00001358 | SINAPI |  | CHAPA/PAINEL DE MADEIRA COMPENSADA RESINADA (MADEIRITE RESINADO ROSA) PARA FORMA DE CONCRETO, DE 2200 X 1100 MM, E = 17 MM | Material | m² | 53,9433212 |  | 53,77 |  | 2.900,53 |  | 2900.5324 | 0,13% | 2042233.318 | 89,86%
00011029 | SINAPI |  | HASTE RETA PARA GANCHO DE FERRO GALVANIZADO, COM ROSCA 1/4" X 30 CM PARA FIXACAO DE TELHA METALICA, INCLUI PORCA E ARRUELAS DE VEDACAO | Material | CJ | 1.520,4770000 |  | 1,90 |  | 2.888,91 |  | 2888.9063 | 0,13% | 2045122.2243 | 89,99%
00039017 | SINAPI |  | ESPACADOR / DISTANCIADOR CIRCULAR COM ENTRADA LATERAL, EM PLASTICO, PARA VERGALHAO *4,2 A 12,5* MM, COBRIMENTO 20 MM | Material | UN | 12.863,1671990 |  | 0,22 |  | 2.829,90 |  | 2829.8968 | 0,12% | 2047952.1211 | 90,11%
00003738 | SINAPI |  | LAJE PRE-MOLDADA CONVENCIONAL (LAJOTAS + VIGOTAS) PARA PISO, UNIDIRECIONAL, SOBRECARGA DE 350 KG/M2, VAO ATE 5,00 M (SEM COLOCACAO) | Material | M² | 30,5100000 |  | 87,20 |  | 2.660,47 |  | 2660.472 | 0,12% | 2050612.5931 | 90,23%
2900 | ORSE |  | Papeleira em aço inox, DECA 2020 C40 ou similar | Material | un | 14,0000000 |  | 189,90 |  | 2.658,60 |  | 2658.6 | 0,12% | 2053271.1931 | 90,34%
00036081 | SINAPI |  | BARRA DE APOIO RETA, EM ACO INOX POLIDO, COMPRIMENTO 80CM, DIAMETRO MINIMO 3 CM | Material | UN | 12,0000000 |  | 221,19 |  | 2.654,28 |  | 2654.28 | 0,12% | 2055925.4731 | 90,46%
00007266 | SINAPI |  | BLOCO CERAMICO / TIJOLO VAZADO PARA ALVENARIA DE VEDACAO, 8 FUROS NA HORIZONTAL, 9 X 19 X 19 CM (L X A X C) | Material | MIL | 4,3872433 |  | 600,00 |  | 2.632,35 |  | 2632.346 | 0,12% | 2058557.819 | 90,58%
10322 | ORSE |  | Certificação de rede cabeamento estruturado (ref: obra Sergipetec) | Serviços | un | 109,0000000 |  | 23,68 |  | 2.581,12 |  | 2581.12 | 0,11% | 2061138.939 | 90,69%
00002436/SINAPI | ORSE |  | Eletricista (horista) | Mão de Obra | h | 135,5520000 |  | 19,02 |  | 2.578,20 |  | 2578.199 | 0,11% | 2063717.1381 | 90,80%
00020232 | SINAPI |  | SOLEIRA EM GRANITO, POLIDO, TIPO ANDORINHA/ QUARTZ/ CASTELO/ CORUMBA OU OUTROS EQUIVALENTES DA REGIAO, L= *15* CM, E= *2,0* CM | Material | M | 27,5000000 |  | 93,75 |  | 2.578,13 |  | 2578.125 | 0,11% | 2066295.2631 | 90,92%
00040287 | SINAPI |  | LOCACAO DE BARRA DE ANCORAGEM DE 0,80 A 1,20 M DE EXTENSAO, COM ROSCA DE 5/8", INCLUINDO PORCA E FLANGE | Equipamento | MES | 512,4244800 |  | 5,01 |  | 2.567,25 |  | 2567.2466 | 0,11% | 2068862.5097 | 91,03%
00007334 | SINAPI |  | ADITIVO ADESIVO LIQUIDO PARA ARGAMASSAS DE REVESTIMENTOS CIMENTICIOS | Material | L | 155,4651000 |  | 16,46 |  | 2.558,96 |  | 2558.9555 | 0,11% | 2071421.4653 | 91,14%
00009841 | SINAPI |  | TUBO PVC, SERIE R, DN 100 MM, PARA ESGOTO OU AGUAS PLUVIAIS PREDIAL (NBR 5688) | Material | M | 96,3553710 |  | 26,29 |  | 2.533,18 |  | 2533.1827 | 0,11% | 2073954.648 | 91,25%
00001113 | SINAPI |  | RUFO EXTERNO/INTERNO DE CHAPA DE ACO GALVANIZADA NUM 26, CORTE 33 CM | Material | M | 91,8160000 |  | 27,29 |  | 2.505,66 |  | 2505.6586 | 0,11% | 2076460.3066 | 91,37%
00037411 | SINAPI |  | TELA DE ACO SOLDADA GALVANIZADA/ZINCADA PARA ALVENARIA, FIO D = *1,24 MM, MALHA 25 X 25 MM | Material | M² | 159,4466380 |  | 15,65 |  | 2.495,34 |  | 2495.3399 | 0,11% | 2078955.6465 | 91,48%
6639 | ORSE |  | Patch cable (Patch cords azul) cat.6 c/1,50m | Material | un | 109,0000000 |  | 22,51 |  | 2.453,59 |  | 2453.59 | 0,11% | 2081409.2365 | 91,58%
00043484 | SINAPI |  | EPI - FAMILIA ELETRICISTA - HORISTA (ENCARGOS COMPLEMENTARES - COLETADO CAIXA) | Material | H | 1.945,8460144 |  | 1,26 |  | 2.451,77 |  | 2451.766 | 0,11% | 2083861.0025 | 91,69%
00002678 | SINAPI |  | ELETRODUTO DE PVC RIGIDO SOLDAVEL, CLASSE B, DE 25 MM | Material | M | 1.099,2041100 |  | 2,23 |  | 2.451,23 |  | 2451.2252 | 0,11% | 2086312.2277 | 91,80%
00040339 | SINAPI |  | LOCACAO DE CRUZETA, SIMPLES, PARA ESCORA METALICA, COMPRIMENTO ENTRE 50 A 60 CM, PARA ESCORA DE 1,80 A 3,20 METROS E TUBO EXTERNO ATE 48 MM DE DIAMETRO | Equipamento | UNXMES | 526,9635200 |  | 4,56 |  | 2.402,95 |  | 2402.9537 | 0,11% | 2088715.1813 | 91,90%
00039853 | SINAPI |  | TUBO DE BORRACHA ELASTOMERICA FLEXIVEL, PRETA, PARA ISOLAMENTO TERMICO DE TUBULACAO, DN 5/8" (15 MM), E= 19 MM, COEFICIENTE DE CONDUTIVIDADE TERMICA 0,036W/MK, VAPOR DE AGUA MAIOR OU IGUAL A 10.000 | Material | M | 194,1519540 |  | 12,06 |  | 2.341,47 |  | 2341.4726 | 0,10% | 2091056.6539 | 92,01%
00010432 | SINAPI |  | MICTORIO INDIVIDUAL, SIFONADO, DE LOUCA BRANCA, SEM COMPLEMENTOS | Material | UN | 6,0000000 |  | 381,99 |  | 2.291,94 |  | 2291.94 | 0,10% | 2093348.5939 | 92,11%
00012873 | SINAPI |  | IMPERMEABILIZADOR (HORISTA) | Mão de Obra | H | 116,7474972 |  | 18,76 |  | 2.190,18 |  | 2190.183 | 0,10% | 2095538.7769 | 92,20%
00012873/SINAPI | ORSE |  | Impermeabilizador (horista) | Mão de Obra | h | 113,9600000 |  | 19,02 |  | 2.167,52 |  | 2167.5192 | 0,10% | 2097706.2961 | 92,30%
00004958 | SINAPI |  | PORTA DE MADEIRA, FOLHA MEDIA (NBR 15930), E = 35 MM, NUCLEO SARRAFEADO, CAPA FRISADA EM HDF, ACABAMENTO MELAMINICO EM PADRAO MADEIRA | Material | M² | 19,6100000 |  | 110,48 |  | 2.166,51 |  | 2166.5128 | 0,10% | 2099872.8089 | 92,40%
00004351 | SINAPI |  | PARAFUSO NIQUELADO 3 1/2" COM ACABAMENTO CROMADO PARA FIXAR PECA SANITARIA, INCLUI PORCA CEGA, ARRUELA E BUCHA DE NYLON TAMANHO S-8 | Material | UN | 116,0000000 |  | 18,49 |  | 2.144,84 |  | 2144.84 | 0,09% | 2102017.6489 | 92,49%
00038605 | SINAPI |  | ABERTURA PARA ENCAIXE DE CUBA OU LAVATORIO EM BANCADA DE MARMORE/ GRANITO OU OUTRO TIPO DE PEDRA NATURAL | Serviços | UN | 13,0000000 |  | 161,70 |  | 2.102,10 |  | 2102.1 | 0,09% | 2104119.7489 | 92,58%
00004015 | SINAPI |  | MANTA ASFALTICA ELASTOMERICA EM POLIESTER 4 MM, TIPO III, CLASSE B, ACABAMENTO PP (NBR 9952) | Material | M² | 29,7916080 |  | 70,37 |  | 2.096,44 |  | 2096.4355 | 0,09% | 2106216.1844 | 92,67%
00043626 | SINAPI |  | MASSA CORRIDA PARA SUPERFICIES DE AMBIENTES INTERNOS | Material | KG | 1.041,8918130 |  | 2,00 |  | 2.083,78 |  | 2083.7836 | 0,09% | 2108299.968 | 92,77%
00004813 | SINAPI |  | PLACA DE OBRA (PARA CONSTRUCAO CIVIL) EM CHAPA GALVANIZADA *N. 22*, ADESIVADA, DE *2,4 X 1,2* M (SEM POSTES PARA FIXACAO) | Material | m² | 5,1200000 |  | 400,00 |  | 2.048,00 |  | 2048 | 0,09% | 2110347.968 | 92,86%
00043056 | SINAPI |  | ACO CA-50, 20,0 MM OU 25,0 MM, VERGALHAO | Material | KG | 218,8800000 |  | 9,33 |  | 2.042,15 |  | 2042.1504 | 0,09% | 2112390.1184 | 92,95%
3283 | ORSE |  | Cabo de cobre PP Cordplast 3 x 2,5 mm2, 450/750v | Material | m | 250,0000000 |  | 7,90 |  | 1.975,00 |  | 1975 | 0,09% | 2114365.1184 | 93,03%
00004759 | SINAPI |  | CALCETEIRO / RASTELEIRO (HORISTA) | Mão de Obra | H | 105,0144311 |  | 18,76 |  | 1.970,07 |  | 1970.0707 | 0,09% | 2116335.1891 | 93,12%
00002432 | SINAPI |  | DOBRADICA EM ACO/FERRO, 3 1/2" X 3", E= 1,9 A 2 MM, COM ANEL, CROMADO OU ZINCADO, TAMPA BOLA, COM PARAFUSOS | Material | UN | 105,0000000 |  | 18,69 |  | 1.962,45 |  | 1962.45 | 0,09% | 2118297.6391 | 93,21%
00039432 | SINAPI |  | FITA DE PAPEL REFORCADA COM LAMINA DE METAL PARA REFORCO DE CANTOS DE CHAPA DE GESSO PARA DRYWALL | Material | M | 568,5647600 |  | 3,38 |  | 1.921,75 |  | 1921.7489 | 0,08% | 2120219.388 | 93,29%
00037373 | SINAPI |  | SEGURO - HORISTA (COLETADO CAIXA - ENCARGOS COMPLEMENTARES) | Material | H | 24.001,0592813 |  | 0,08 |  | 1.920,08 |  | 1920.0847 | 0,08% | 2122139.4728 | 93,38%
I9145 | SEINFRA |  | ESPELHO CRISTAL E = 4 MM | Material | m² | 4,3200000 |  | 443,80 |  | 1.917,22 |  | 1917.216 | 0,08% | 2124056.6888 | 93,46%
I0805 | SEINFRA |  | CIMENTO PORTLAND | Material | KG | 2.670,0870000 |  | 0,71 |  | 1.895,76 |  | 1895.7618 | 0,08% | 2125952.4505 | 93,54%
158 | ORSE |  | Almoço (Participação do empregador) | Material | un | 132,3568667 |  | 14,00 |  | 1.853,00 |  | 1852.9961 | 0,08% | 2127805.4467 | 93,62%
00004433 | SINAPI |  | CAIBRO NAO APARELHADO *6 X 6* CM, EM MACARANDUBA/MASSARANDUBA, ANGELIM OU EQUIVALENTE DA REGIAO - BRUTA | Material | M | 61,0674878 |  | 30,31 |  | 1.850,96 |  | 1850.9556 | 0,08% | 2129656.4022 | 93,71%
7 | Próprio |  | QUADRO GERAL PRÉ-MONTADO, DE SOBREPOR, CONFECCIONADO EM AÇO CARBONO, CHAPA Nº 18 USG, COM TRATAMENTO QUÍMICO ANTI-CORROSIVO, PINTURA ELETROSTÁTICA, EM PÓ, A BASE DE EPÓXI, ACABAMENTO CINZA RAL 7032, GRAU DE PROTEÇÃO IP-54, DISPONDO DE: PORTA COM FECHO RÁPIDO, FLANGES, PLACA DE MONTAGEM NA COR LARANJA, ESPELHO EM ACRÍLICO, BARRAMENTOS TRIFÁSICO, NEUTRO E TERRA, CORRENTE NOMINAL MÍNIMA DE 175 A, CANALETAS E DEMAIS ACESSÓRIOS DE ORGANIZAÇÃO INTERNA, ETIQUETAS DE IDENTIFICAÇÃO DOS DISJUNTORES, DIM: 600 X 500 X 200 MM, EXCLUSIVE DISJUNTORES | Material | UN | 1,0000000 |  | 1.840,00 |  | 1.840,00 |  | 1840 | 0,08% | 2131496.4022 | 93,79%
00039741 | SINAPI |  | TUBO DE BORRACHA ELASTOMERICA FLEXIVEL, PRETA, PARA ISOLAMENTO TERMICO DE TUBULACAO, DN 3/8" (10 MM), E= 19 MM, COEFICIENTE DE CONDUTIVIDADE TERMICA 0,036W/MK, VAPOR DE AGUA MAIOR OU IGUAL A 10.000 | Material | M | 194,1519540 |  | 9,18 |  | 1.782,31 |  | 1782.3149 | 0,08% | 2133278.7172 | 93,87%
00043460 | SINAPI |  | FERRAMENTAS - FAMILIA ELETRICISTA - HORISTA (ENCARGOS COMPLEMENTARES - COLETADO CAIXA) | Material | H | 1.945,8460144 |  | 0,86 |  | 1.673,43 |  | 1673.4276 | 0,07% | 2134952.1447 | 93,94%
00043459 | SINAPI |  | FERRAMENTAS - FAMILIA CARPINTEIRO DE FORMAS - HORISTA (ENCARGOS COMPLEMENTARES - COLETADO CAIXA) | Material | H | 3.736,3340664 |  | 0,44 |  | 1.643,99 |  | 1643.987 | 0,07% | 2136596.1317 | 94,01%
9299 | ORSE |  | Chapa xadrez em alumínio - 1,20mm - (4,50kg/m2) | Material | m² | 2,8800000 |  | 554,90 |  | 1.598,11 |  | 1598.112 | 0,07% | 2138194.2437 | 94,08%
00006085 | SINAPI |  | SELADOR ACRILICO OPACO PREMIUM INTERIOR/EXTERIOR | Material | L | 233,1117180 |  | 6,47 |  | 1.508,23 |  | 1508.2328 | 0,07% | 2139702.4765 | 94,15%
00042407 | SINAPI |  | TRELICA NERVURADA (ESPACADOR), ALTURA = 120,0 MM, DIAMETRO DOS BANZOS INFERIORES E SUPERIOR = 6,0 MM, DIAMETRO DA DIAGONAL = 4,2 MM | Material | M | 273,7056400 |  | 5,51 |  | 1.508,12 |  | 1508.1181 | 0,07% | 2141210.5946 | 94,21%
00006212 | SINAPI |  | TABUA *2,5 X 30 CM EM PINUS, MISTA OU EQUIVALENTE DA REGIAO - BRUTA | Material | M | 69,3255000 |  | 21,75 |  | 1.507,83 |  | 1507.8296 | 0,07% | 2142718.4242 | 94,28%
00039419 | SINAPI |  | PERFIL GUIA, FORMATO U, EM ACO ZINCADO, PARA ESTRUTURA PAREDE DRYWALL, E = 0,5 MM, 70 X 3000 MM (L X C) | Material | M | 177,8909040 |  | 8,21 |  | 1.460,48 |  | 1460.4843 | 0,06% | 2144178.9086 | 94,34%
00004472 | SINAPI |  | VIGA NAO APARELHADA *6 X 16* CM, EM MACARANDUBA/MASSARANDUBA, ANGELIM OU EQUIVALENTE DA REGIAO - BRUTA | Material | M | 35,6427400 |  | 40,95 |  | 1.459,57 |  | 1459.5702 | 0,06% | 2145638.4788 | 94,41%
00009868 | SINAPI |  | TUBO PVC, SOLDAVEL, DE 25 MM, AGUA FRIA (NBR-5648) | Material | M | 360,4067790 |  | 4,04 |  | 1.456,04 |  | 1456.0434 | 0,06% | 2147094.5221 | 94,47%
00010553 | SINAPI |  | PORTA DE MADEIRA, FOLHA MEDIA (NBR 15930) DE 600 X 2100 MM, DE 35 MM A 40 MM DE ESPESSURA, NUCLEO SEMI-SOLIDO (SARRAFEADO), CAPA LISA EM HDF, ACABAMENTO EM PRIMER PARA PINTURA | Material | UN | 7,0000000 |  | 206,90 |  | 1.448,30 |  | 1448.3 | 0,06% | 2148542.8221 | 94,54%
00043466 | SINAPI |  | FERRAMENTAS - FAMILIA PINTOR - HORISTA (ENCARGOS COMPLEMENTARES - COLETADO CAIXA) | Material | H | 690,6858436 |  | 2,05 |  | 1.415,91 |  | 1415.906 | 0,06% | 2149958.7281 | 94,60%
12620 | ORSE |  | Assento para vaso sanitário , linha vogue plus AP50, da DECA (ou similar) | Material | un | 4,0000000 |  | 344,89 |  | 1.379,56 |  | 1379.56 | 0,06% | 2151338.2881 | 94,66%
00038101 | SINAPI |  | TOMADA 2P+T 10A, 250V (APENAS MODULO) | Material | UN | 204,1612000 |  | 6,72 |  | 1.371,96 |  | 1371.9633 | 0,06% | 2152710.2514 | 94,72%
00036796 | SINAPI |  | TORNEIRA METALICA CROMADA DE MESA, PARA LAVATORIO, TEMPORIZADA PRESSAO FECHAMENTO AUTOMATICO, BICA BAIXA | Material | UN | 12,0000000 |  | 113,57 |  | 1.362,84 |  | 1362.84 | 0,06% | 2154073.0914 | 94,78%
860 | ORSE |  | Eletrocalha metálica perfurada 100 x 50 x 3000 mm (ref. mopa ou similar) | Material | m | 104,7200000 |  | 13,00 |  | 1.361,36 |  | 1361.36 | 0,06% | 2155434.4514 | 94,84%
00037520 | SINAPI |  | MINIESCAVADEIRA SOBRE ESTEIRAS, POTENCIA LIQUIDA DE *30* HP, PESO OPERACIONAL DE *3.500* KG | Equipamento para Aquisição Permanente | UN | 0,0026608 |  | 504.732,83 |  | 1.343,00 |  | 1343.0019 | 0,06% | 2156777.4533 | 94,90%
00009836 | SINAPI |  | TUBO PVC SERIE NORMAL, DN 100 MM, PARA ESGOTO PREDIAL (NBR 5688) | Material | M | 93,8333550 |  | 13,96 |  | 1.309,91 |  | 1309.9136 | 0,06% | 2158087.3669 | 94,96%
00038181 | SINAPI |  | PISO TATIL ALERTA OU DIRECIONAL, DE BORRACHA, COLORIDO, 25 X 25 CM, E = 5 MM, PARA COLA | Material | m² | 4,8840000 |  | 267,56 |  | 1.306,76 |  | 1306.763 | 0,06% | 2159394.1299 | 95,01%
00043490 | SINAPI |  | EPI - FAMILIA PINTOR - HORISTA (ENCARGOS COMPLEMENTARES - COLETADO CAIXA) | Material | H | 690,6858436 |  | 1,85 |  | 1.277,77 |  | 1277.7688 | 0,06% | 2160671.8987 | 95,07%
00043488 | SINAPI |  | EPI - FAMILIA OPERADOR ESCAVADEIRA - HORISTA (ENCARGOS COMPLEMENTARES - COLETADO CAIXA) | Material | H | 1.422,3143658 |  | 0,89 |  | 1.265,86 |  | 1265.8598 | 0,06% | 2161937.7585 | 95,13%
2062 | ORSE |  | Barra de apoio, reta, fixa, em aço inox, l=40cm, d=1 1/4" - Jackwal ou similar | Material | un | 12,0000000 |  | 104,90 |  | 1.258,80 |  | 1258.8 | 0,06% | 2163196.5585 | 95,18%
00039660 | SINAPI |  | TUBO DE COBRE FLEXIVEL, D = 1/2 ", E = 0,79 MM, PARA AR-CONDICIONADO/ INSTALACOES GAS RESIDENCIAIS E COMERCIAIS | Material | M | 29,1626160 |  | 43,00 |  | 1.253,99 |  | 1253.9925 | 0,06% | 2164450.551 | 95,24%
00011683 | SINAPI |  | ENGATE / RABICHO FLEXIVEL INOX 1/2" X 30 CM | Material | UN | 19,0000000 |  | 61,11 |  | 1.161,09 |  | 1161.09 | 0,05% | 2165611.641 | 95,29%
00009838 | SINAPI |  | TUBO PVC SERIE NORMAL, DN 50 MM, PARA ESGOTO PREDIAL (NBR 5688) | Material | M | 114,6781790 |  | 10,07 |  | 1.154,81 |  | 1154.8093 | 0,05% | 2166766.4503 | 95,34%
I0690 | SEINFRA |  | CAMINHÃO BASCULANTE 6 M3 (CHP) | Equipamento | H | 6,4704640 |  | 176,66 |  | 1.143,07 |  | 1143.0722 | 0,05% | 2167909.5224 | 95,39%
00043485 | SINAPI |  | EPI - FAMILIA ENCANADOR - HORISTA (ENCARGOS COMPLEMENTARES - COLETADO CAIXA) | Material | H | 1.004,7548121 |  | 1,13 |  | 1.135,37 |  | 1135.3729 | 0,05% | 2169044.8954 | 95,44%
00001020 | SINAPI |  | CABO DE COBRE, FLEXIVEL, CLASSE 4 OU 5, ISOLACAO EM PVC/A, ANTICHAMA BWF-B, COBERTURA PVC-ST1, ANTICHAMA BWF-B, 1 CONDUTOR, 0,6/1 KV, SECAO NOMINAL 10 MM2 | Material | M | 105,1134500 |  | 10,74 |  | 1.128,92 |  | 1128.9185 | 0,05% | 2170173.8138 | 95,49%
9225 | ORSE |  | Dispositivo de proteção contra surto de tensão DPS 60KA - 275v (para-raio) | Material | un | 15,0000000 |  | 75,20 |  | 1.128,00 |  | 1128 | 0,05% | 2171301.8138 | 95,54%
00020209 | SINAPI |  | CAIBRO APARELHADO *7,5 X 7,5* CM, EM MACARANDUBA/MASSARANDUBA, ANGELIM OU EQUIVALENTE DA REGIAO | Material | M | 35,2000000 |  | 31,63 |  | 1.113,38 |  | 1113.376 | 0,05% | 2172415.1898 | 95,59%
10492 | ORSE |  | Cesta Básica | Material | un | 5,8507456 |  | 190,00 |  | 1.111,64 |  | 1111.6417 | 0,05% | 2173526.8315 | 95,64%
00001346/SINAPI | ORSE |  | Chapa/painel de madeira compensada plastificada (madeirite plastificado) paraforma de concreto, de 2200 x 1100 mm, e = 10 mm | Material | m² | 24,4360200 |  | 45,29 |  | 1.106,71 |  | 1106.7073 | 0,05% | 2174633.5388 | 95,68%
7075 | ORSE |  | Porta-papel higiênico, linha Domus, ref. 102 C40, da Meber ou similar | Material | un | 14,0000000 |  | 77,11 |  | 1.079,54 |  | 1079.54 | 0,05% | 2175713.0788 | 95,73%
00004350 | SINAPI |  | BUCHA DE NYLON, DIAMETRO DO FURO 8 MM, COMPRIMENTO 40 MM, COM PARAFUSO DE ROSCA SOBERBA, CABECA CHATA, FENDA SIMPLES, 4,8 X 50 MM | Material | UN | 1.530,0491250 |  | 0,70 |  | 1.071,03 |  | 1071.0344 | 0,05% | 2176784.1132 | 95,78%
6969 | ORSE |  | Lavatório louça, de canto, linha Izy, ref. 10117, DECA ou similar | Material | un | 4,0000000 |  | 267,49 |  | 1.069,96 |  | 1069.96 | 0,05% | 2177854.0732 | 95,83%
00010886 | SINAPI |  | EXTINTOR DE INCENDIO PORTATIL COM CARGA DE AGUA PRESSURIZADA DE 10 L, CLASSE A | Material | UN | 5,1652000 |  | 201,25 |  | 1.039,50 |  | 1039.4965 | 0,05% | 2178893.5697 | 95,87%
00003780 | SINAPI |  | LUMINARIA DE SOBREPOR EM CHAPA DE ACO PARA 1 LAMPADA FLUORESCENTE DE *36* W, ALETADA, COMPLETA (LAMPADA E REATOR INCLUSOS) | Material | UN | 10,0000000 |  | 102,90 |  | 1.029,00 |  | 1029 | 0,05% | 2179922.5697 | 95,92%
00010891 | SINAPI |  | EXTINTOR DE INCENDIO PORTATIL COM CARGA DE PO QUIMICO SECO (PQS) DE 4 KG, CLASSE BC | Material | UN | 5,1652000 |  | 194,61 |  | 1.005,20 |  | 1005.1996 | 0,04% | 2180927.7693 | 95,96%
00004823 | SINAPI |  | MASSA PLASTICA PARA MARMORE/GRANITO | Material | KG | 30,2231200 |  | 33,14 |  | 1.001,59 |  | 1001.5942 | 0,04% | 2181929.3635 | 96,01%
3990 | ORSE |  | Tampa de encaixe 100 X3000 - Z para eletrocalha metálica (ref.: mopa ou similar) | Material | m | 104,7200000 |  | 9,55 |  | 1.000,08 |  | 1000.076 | 0,04% | 2182929.4395 | 96,05%
00012039 | SINAPI |  | QUADRO DE DISTRIBUICAO COM BARRAMENTO TRIFASICO, DE EMBUTIR, EM CHAPA DE ACO GALVANIZADO, PARA 24 DISJUNTORES DIN, 100 A | Material | UN | 2,0000000 |  | 499,31 |  | 998,62 |  | 998.62 | 0,04% | 2183928.0595 | 96,09%
00021112 | SINAPI |  | VALVULA DE DESCARGA EM METAL CROMADO PARA MICTORIO COM ACIONAMENTO POR PRESSAO E FECHAMENTO AUTOMATICO | Material | UN | 4,0000000 |  | 249,63 |  | 998,52 |  | 998.52 | 0,04% | 2184926.5795 | 96,14%
I2312 | SEINFRA |  | ELETRICISTA | Mão de Obra | H | 36,5454000 |  | 26,85 |  | 981,24 |  | 981.244 | 0,04% | 2185907.8235 | 96,18%
00040271 | SINAPI |  | LOCACAO DE APRUMADOR METALICO DE PILAR, COM ALTURA E ANGULO REGULAVEIS, EXTENSAO DE *1,50* A *2,80* M | Equipamento | UNXMES | 75,3580800 |  | 13,01 |  | 980,41 |  | 980.4086 | 0,04% | 2186888.2321 | 96,22%
00034557 | SINAPI |  | TELA DE ACO SOLDADA GALVANIZADA/ZINCADA PARA ALVENARIA, FIO D = *1,20 A 1,70* MM, MALHA 15 X 15 MM, (C X L) *50 X 7,5* CM | Material | M | 453,7592156 |  | 2,14 |  | 971,04 |  | 971.0447 | 0,04% | 2187859.2768 | 96,27%
00006005 | SINAPI |  | REGISTRO GAVETA COM ACABAMENTO E CANOPLA CROMADOS, SIMPLES, BITOLA 3/4" | Material | UN | 12,0000000 |  | 80,89 |  | 970,68 |  | 970.68 | 0,04% | 2188829.9568 | 96,31%
00013395 | SINAPI |  | QUADRO DE DISTRIBUICAO COM BARRAMENTO TRIFASICO, DE EMBUTIR, EM CHAPA DE ACO GALVANIZADO, PARA 18 DISJUNTORES DIN, 100 A | Material | UN | 2,0000000 |  | 475,13 |  | 950,26 |  | 950.26 | 0,04% | 2189780.2168 | 96,35%
81 | ORSE |  | Aço ca-50 6,3 a 12,5 mm | Material | kg | 104,2900000 |  | 9,02 |  | 940,70 |  | 940.6958 | 0,04% | 2190720.9126 | 96,39%
00034357 | SINAPI |  | REJUNTE CIMENTICIO, QUALQUER COR | Material | KG | 184,0169800 |  | 5,10 |  | 938,49 |  | 938.4866 | 0,04% | 2191659.3992 | 96,43%
00039434 | SINAPI |  | MASSA DE REJUNTE EM PO PARA DRYWALL, A BASE DE GESSO, SECAGEM RAPIDA, PARA TRATAMENTO DE JUNTAS DE CHAPA DE GESSO (NECESSITA ADICAO DE AGUA) | Equipamento | KG | 214,2027360 |  | 4,23 |  | 906,08 |  | 906.0776 | 0,04% | 2192565.4768 | 96,47%
13813 | ORSE |  | Caixa de descarga acoplada, DUAL, linha Aspen/Izy/Ravena/Fast/Flex, DECA ou similar | Material | un | 4,0000000 |  | 221,34 |  | 885,36 |  | 885.36 | 0,04% | 2193450.8368 | 96,51%
00006136/SINAPI | ORSE |  | Sifao em metal cromado para pia ou lavatorio, 1 x 1.1/2" | Material | un | 4,0000000 |  | 220,50 |  | 882,00 |  | 882 | 0,04% | 2194332.8368 | 96,55%
00010489 | SINAPI |  | VIDRACEIRO (HORISTA) | Mão de Obra | H | 61,7596737 |  | 14,26 |  | 880,69 |  | 880.6929 | 0,04% | 2195213.5298 | 96,59%
00010567 | SINAPI |  | TABUA *2,5 X 23* CM EM PINUS, MISTA OU EQUIVALENTE DA REGIAO - BRUTA | Material | M | 59,4000000 |  | 14,82 |  | 880,31 |  | 880.308 | 0,04% | 2196093.8378 | 96,63%
I0042 | SEINFRA |  | AJUDANTE DE ELETRICISTA | Mão de Obra | H | 40,7954000 |  | 21,10 |  | 860,78 |  | 860.7829 | 0,04% | 2196954.6207 | 96,67%
1569 | ORSE |  | Madeira mista serrada (barrote) 6 x 6cm - 0,0036 m3/m (angelim, louro) | Material | m | 131,8618275 |  | 6,49 |  | 855,78 |  | 855.7833 | 0,04% | 2197810.404 | 96,70%
00043098 | SINAPI |  | CAIXA DE PASSAGEM ELETRICA DE PAREDE, DE SOBREPOR, EM TERMOPLASTICO / PVC, COM TAMPA APARAFUSADA, DIMENSOES 200 X 200 X *100* MM | Material | UN | 11,0000000 |  | 75,87 |  | 834,57 |  | 834.57 | 0,04% | 2198644.974 | 96,74%
00001743 | SINAPI |  | CUBA ACO INOX (AISI 304) DE EMBUTIR COM VALVULA 3 1/2 ", DE *46 X 30 X 12* CM | Material | UN | 5,0000000 |  | 166,44 |  | 832,20 |  | 832.2 | 0,04% | 2199477.174 | 96,78%
00036205 | SINAPI |  | BARRA DE APOIO RETA, EM ACO INOX POLIDO, COMPRIMENTO 70CM, DIAMETRO MINIMO 3 CM | Material | UN | 4,0000000 |  | 207,45 |  | 829,80 |  | 829.8 | 0,04% | 2200306.974 | 96,81%
00002731 | SINAPI |  | POSTE ROLICO DE MADEIRA TRATADA, D = 20 A 25 CM, H = 12,00 M, EM EUCALIPTO OU EQUIVALENTE DA REGIAO | Material | M | 7,9600000 |  | 104,03 |  | 828,08 |  | 828.0788 | 0,04% | 2201135.0528 | 96,85%
00020269 | SINAPI |  | LAVATORIO / CUBA DE EMBUTIR, OVAL, DE LOUCA BRANCA, SEM LADRAO, DIMENSOES *50 X 35* CM (L X C) | Material | UN | 8,0000000 |  | 103,22 |  | 825,76 |  | 825.76 | 0,04% | 2201960.8128 | 96,89%
00007622 | SINAPI |  | TRATOR DE ESTEIRAS, POTENCIA DE 100 HP, PESO OPERACIONAL DE 9,4 T, COM LAMINA COM CAPACIDADE DE 2,19 M3 | Equipamento para Aquisição Permanente | UN | 0,0007556 |  | 1.072.204,30 |  | 810,14 |  | 810.1352 | 0,04% | 2202770.948 | 96,92%
00005033 | SINAPI |  | POSTE DE CONCRETO ARMADO DE SECAO DUPLO T, EXTENSAO DE 9,00 M, RESISTENCIA DE 300 A 400 DAN, TIPO B OU D | Material | UN | 1,0000000 |  | 801,75 |  | 801,75 |  | 801.75 | 0,04% | 2203572.698 | 96,96%
00000996 | SINAPI |  | CABO DE COBRE, FLEXIVEL, CLASSE 4 OU 5, ISOLACAO EM PVC/A, ANTICHAMA BWF-B, COBERTURA PVC-ST1, ANTICHAMA BWF-B, 1 CONDUTOR, 0,6/1 KV, SECAO NOMINAL 25 MM2 | Material | M | 29,8917500 |  | 26,52 |  | 792,73 |  | 792.7292 | 0,03% | 2204365.4272 | 96,99%
00040304 | SINAPI |  | PREGO DE ACO POLIDO COM CABECA DUPLA 17 X 27 (2 1/2 X 11) | Material | KG | 28,0959800 |  | 27,62 |  | 776,01 |  | 776.011 | 0,03% | 2205141.4381 | 97,03%
00000131 | SINAPI |  | ADESIVO ESTRUTURAL A BASE DE RESINA EPOXI, BICOMPONENTE, PASTOSO (TIXOTROPICO) | Material | KG | 17,9723000 |  | 42,97 |  | 772,27 |  | 772.2697 | 0,03% | 2205913.7079 | 97,06%
00000511/SINAPI | ORSE |  | Primer para manta asfaltica a base de asfalto modificado diluido em solvente,aplicacao a frio | Material | l | 45,5840000 |  | 16,65 |  | 758,97 |  | 758.9736 | 0,03% | 2206672.6815 | 97,09%
00005068 | SINAPI |  | PREGO DE ACO POLIDO COM CABECA 17 X 21 (2 X 11) | Material | KG | 33,4743096 |  | 22,38 |  | 749,16 |  | 749.155 | 0,03% | 2207421.8365 | 97,13%
I0109 | SEINFRA |  | AREIA MEDIA | Material | m³ | 8,8415400 |  | 83,58 |  | 738,98 |  | 738.9759 | 0,03% | 2208160.8124 | 97,16%
00004417 | SINAPI |  | SARRAFO NAO APARELHADO *2,5 X 7* CM, EM MACARANDUBA/MASSARANDUBA, ANGELIM, PEROBA-ROSA OU EQUIVALENTE DA REGIAO - BRUTA | Material | M | 87,4044000 |  | 8,43 |  | 736,82 |  | 736.8191 | 0,03% | 2208897.6315 | 97,19%
00011447 | SINAPI |  | DOBRADICA EM LATAO, 3" X 2 1/2 ", E= 1,9 A 2 MM, COM ANEL, CROMADO, TAMPA BOLA, COM PARAFUSOS | Material | UN | 34,0000000 |  | 21,49 |  | 730,66 |  | 730.66 | 0,03% | 2209628.2915 | 97,22%
00010646 | SINAPI |  | ROLO COMPACTADOR VIBRATORIO DE UM CILINDRO, ACO LISO, POTENCIA 80 HP, PESO OPERACIONAL MAXIMO 8,1 T, IMPACTO DINAMICO 16,15/9,5 T, LARGURA TRABALHO 1,68 M | Equipamento | UN | 0,0012128 |  | 601.465,48 |  | 729,46 |  | 729.4638 | 0,03% | 2210357.7553 | 97,26%
1841 | ORSE |  | Porta papel toalha em aço inox, Moldenox ou similar | Material | un | 8,0000000 |  | 90,38 |  | 723,04 |  | 723.04 | 0,03% | 2211080.7953 | 97,29%
9808 | ORSE |  | Luminária tipo plafon (sobrepor), quadrada, 24x24cm, em aluminio pintado na cor branca, c/difusor em vidro, Aladin ou similar | Material | un | 8,0000000 |  | 90,04 |  | 720,32 |  | 720.32 | 0,03% | 2211801.1153 | 97,32%
00012869 | SINAPI |  | TELHADOR / TELHADISTA (HORISTA) | Mão de Obra | H | 38,5378646 |  | 18,52 |  | 713,72 |  | 713.7213 | 0,03% | 2212514.8366 | 97,35%
00003379 | SINAPI |  | HASTE DE ATERRAMENTO EM ACO COM 3,00 M DE COMPRIMENTO E DN = 5/8", REVESTIDA COM BAIXA CAMADA DE COBRE, SEM CONECTOR | Material | UN | 7,3972000 |  | 96,19 |  | 711,54 |  | 711.5367 | 0,03% | 2213226.3732 | 97,38%
00004509/SINAPI | ORSE |  | Sarrafo *2,5 x 10* cm em pinus, mista ou equivalente da regiao - bruta | Material | m | 128,0371650 |  | 5,51 |  | 705,48 |  | 705.4848 | 0,03% | 2213931.858 | 97,41%
I8445 | SEINFRA |  | DISTRIBUIDOR INTERNO ÓPTICO - D.I.O. PARA 24 FIBRAS MONOMODO/MULTIMODO, COM CONECTORES SC/LC DUPLEX/ST/E2000, PADRÃO 19" | Material | UN | 1,0000000 |  | 699,00 |  | 699,00 |  | 699 | 0,03% | 2214630.858 | 97,44%
00010889 | SINAPI |  | EXTINTOR DE INCENDIO PORTATIL COM CARGA DE GAS CARBONICO CO2 DE 6 KG, CLASSE BC | Material | UN | 1,0000000 |  | 690,00 |  | 690,00 |  | 690 | 0,03% | 2215320.858 | 97,48%
00037588 | SINAPI |  | VALVULA DE ESCOAMENTO PARA TANQUE, EM METAL CROMADO, 1.1/2 ", SEM LADRAO, COM TAMPAO PLASTICO | Material | UN | 8,0000000 |  | 83,84 |  | 670,72 |  | 670.72 | 0,03% | 2215991.578 | 97,50%
00011684 | SINAPI |  | ENGATE / RABICHO FLEXIVEL INOX 1/2" X 40 CM | Material | UN | 10,0000000 |  | 66,89 |  | 668,90 |  | 668.9 | 0,03% | 2216660.478 | 97,53%
00011758 | SINAPI |  | SABONETEIRA PLASTICA TIPO DISPENSER PARA SABONETE LIQUIDO COM RESERVATORIO 800 A 1500 ML | Material | UN | 12,0000000 |  | 55,32 |  | 663,84 |  | 663.84 | 0,03% | 2217324.318 | 97,56%
10761 | ORSE |  | Refeição - café da manhã ( café com leite e dois pães com manteiga) | Serviços | un | 132,3568667 |  | 5,00 |  | 661,78 |  | 661.7843 | 0,03% | 2217986.1024 | 97,59%
00010420 | SINAPI |  | BACIA SANITARIA (VASO) CONVENCIONAL, DE LOUCA BRANCA, SIFAO APARENTE, SAIDA VERTICAL (SEM ASSENTO) | Material | UN | 3,0000000 |  | 219,40 |  | 658,20 |  | 658.2 | 0,03% | 2218644.3024 | 97,62%
I2320 | SEINFRA |  | ENCANADOR | Mão de Obra | H | 25,0000000 |  | 26,18 |  | 654,50 |  | 654.5 | 0,03% | 2219298.8024 | 97,65%
00004384 | SINAPI |  | PARAFUSO NIQUELADO COM ACABAMENTO CROMADO PARA FIXAR PECA SANITARIA, INCLUI PORCA CEGA, ARRUELA E BUCHA DE NYLON TAMANHO S-10 | Material | UN | 26,0000000 |  | 24,93 |  | 648,18 |  | 648.18 | 0,03% | 2219946.9824 | 97,68%
00001872 | SINAPI |  | CAIXA DE PASSAGEM, EM PVC, DE 4" X 2", PARA ELETRODUTO FLEXIVEL CORRUGADO | Material | UN | 332,0000000 |  | 1,92 |  | 637,44 |  | 637.44 | 0,03% | 2220584.4224 | 97,71%
00000994 | SINAPI |  | CABO DE COBRE, FLEXIVEL, CLASSE 4 OU 5, ISOLACAO EM PVC/A, ANTICHAMA BWF-B, COBERTURA PVC-ST1, ANTICHAMA BWF-B, 1 CONDUTOR, 0,6/1 KV, SECAO NOMINAL 6 MM2 | Material | M | 96,7365200 |  | 6,55 |  | 633,62 |  | 633.6242 | 0,03% | 2221218.0466 | 97,73%
00004222 | SINAPI |  | GASOLINA COMUM | Material | L | 99,7108344 |  | 6,32 |  | 630,17 |  | 630.1725 | 0,03% | 2221848.219 | 97,76%
00039662 | SINAPI |  | TUBO DE COBRE FLEXIVEL, D = 1/4 ", E = 0,79 MM, PARA AR-CONDICIONADO/ INSTALACOES GAS RESIDENCIAIS E COMERCIAIS | Material | M | 29,1626160 |  | 20,61 |  | 601,04 |  | 601.0415 | 0,03% | 2222449.2606 | 97,79%
00020157 | SINAPI |  | JOELHO, PVC SERIE R, 90 GRAUS, DN 100 MM, PARA ESGOTO PREDIAL | Material | UN | 33,0000000 |  | 18,18 |  | 599,94 |  | 599.94 | 0,03% | 2223049.2006 | 97,82%
00003104 | SINAPI |  | CONJ. DE FERRAGENS PARA PORTA DE VIDRO TEMPERADO, EM ZAMAC CROMADO, CONTEMPLANDO DOBRADICA INF., DOBRADICA SUP., PIVO PARA DOBRADICA INF., PIVO PARA DOBRADICA SUP., FECHADURA CENTRAL EM ZAMC. CROMADO, CONTRA FECHADURA DE PRESSAO | Material | CJ | 4,0000000 |  | 149,81 |  | 599,24 |  | 599.24 | 0,03% | 2223648.4406 | 97,84%
I8448 | SEINFRA |  | ORGANIZADOR DE CABOS HORIZONTAL, ABERTO, PADRÃO RACK 19" | Material | UN | 17,0000000 |  | 34,90 |  | 593,30 |  | 593.3 | 0,03% | 2224241.7406 | 97,87%
00034492/SINAPI | ORSE |  | Concreto usinado bombeavel, classe de resistencia c20, com brita 0 e 1, slump= 100 +/- 20 mm, exclui servico de bombeamento (nbr 8953) | Material | m³ | 1,1955000 |  | 487,50 |  | 582,81 |  | 582.8062 | 0,03% | 2224824.5468 | 97,89%
00004302 | SINAPI |  | PARAFUSO ZINCADO ROSCA SOBERBA, CABECA SEXTAVADA, 5/16" X 250 MM, PARA FIXACAO DE TELHA EM MADEIRA | Material | UN | 141,8278560 |  | 3,85 |  | 546,04 |  | 546.0372 | 0,02% | 2225370.584 | 97,92%
10374 | Próprio |  | ART DE RESPONSABILIDADE PELA EXECUÇÃO DA OBRA | Taxas | UND | 2,0000000 |  | 271,47 |  | 542,94 |  | 542.94 | 0,02% | 2225913.524 | 97,94%
00038168 | SINAPI |  | PUXADOR TUBULAR RETO DUPLO, EM ALUMINIO CROMADO, COMPRIMENTO DE APROX 400 MM E DIAMETRO DE 25 MM (1") | Material | UN | 4,0000000 |  | 134,25 |  | 537,00 |  | 537 | 0,02% | 2226450.524 | 97,96%
00037552 | SINAPI |  | ARGAMASSA INDUSTRIALIZADA PARA CHAPISCO ROLADO | Material | KG | 186,7507398 |  | 2,86 |  | 534,11 |  | 534.1071 | 0,02% | 2226984.6312 | 97,99%
010040 | SBC |  | CONECTOR CABO/HASTE TEL 580 TERMOTECNICA | Material | UN | 6,0000000 |  | 88,87 |  | 533,22 |  | 533.22 | 0,02% | 2227517.8512 | 98,01%
9324 | ORSE |  | Disjuntor termomagnético tripolar 150 A, com caixa moldada 10KA | Material | un | 1,0000000 |  | 522,00 |  | 522,00 |  | 522 | 0,02% | 2228039.8512 | 98,03%
00000242 | SINAPI |  | AJUDANTE ESPECIALIZADO (HORISTA) | Mão de Obra | H | 34,1569544 |  | 15,27 |  | 521,58 |  | 521.5767 | 0,02% | 2228561.4279 | 98,06%
I1088 | SEINFRA |  | ELETROTECNICO MONTADOR | Mão de Obra | H | 16,0000000 |  | 32,54 |  | 520,64 |  | 520.64 | 0,02% | 2229082.0679 | 98,08%
I10271 | SEINFRA |  | TOMADA PARA LÓGICA RJ45, 8 FIOS, CAT. 6, COMPLETA (ESPELHO 4"x2" C/ SUPORTE E 1 CONECTOR, EXCETO CAIXA 4"X2") | Material | UN | 17,0000000 |  | 30,39 |  | 516,63 |  | 516.63 | 0,02% | 2229598.6979 | 98,10%
00012001 | SINAPI |  | CAIXA OCTOGONAL DE FUNDO MOVEL, EM PVC, DE 4" X 4", PARA ELETRODUTO FLEXIVEL CORRUGADO | Material | UN | 102,0000000 |  | 4,97 |  | 506,94 |  | 506.94 | 0,02% | 2230105.6379 | 98,13%
00005061 | SINAPI |  | PREGO DE ACO POLIDO COM CABECA 18 X 27 (2 1/2 X 10) | Material | KG | 23,0192272 |  | 22,00 |  | 506,42 |  | 506.423 | 0,02% | 2230612.0609 | 98,15%
I0043 | SEINFRA |  | AJUDANTE DE ENCANADOR | Mão de Obra | H | 24,0000000 |  | 21,10 |  | 506,40 |  | 506.4 | 0,02% | 2231118.4609 | 98,17%
00000301 | SINAPI |  | ANEL BORRACHA PARA TUBO ESGOTO PREDIAL, DN 100 MM (NBR 5688) | Material | UN | 144,0000000 |  | 3,50 |  | 504,00 |  | 504 | 0,02% | 2231622.4609 | 98,19%
00003799 | SINAPI |  | LUMINARIA DE SOBREPOR EM CHAPA DE ACO PARA 2 LAMPADAS FLUORESCENTES DE *36* W, ALETADA, COMPLETA (LAMPADAS E REATOR INCLUSOS) | Material | UN | 3,5220000 |  | 142,23 |  | 500,93 |  | 500.9341 | 0,02% | 2232123.3949 | 98,21%
2212 | ORSE |  | Tijolo cerâmico maciço 5 x 9 x 19cm | Material | un | 807,8400000 |  | 0,60 |  | 484,70 |  | 484.704 | 0,02% | 2232608.0989 | 98,24%
00011772 | SINAPI |  | TORNEIRA METALICA CROMADA, DE MESA/BANCADA, PARA COZINHA, BICA MOVEL, COM AREJADOR, 1/2" OU 3/4" | Material | UN | 5,0000000 |  | 96,07 |  | 480,35 |  | 480.35 | 0,02% | 2233088.4489 | 98,26%
00006110 | SINAPI |  | SERRALHEIRO (HORISTA) | Mão de Obra | H | 25,0861920 |  | 18,76 |  | 470,62 |  | 470.617 | 0,02% | 2233559.0659 | 98,28%
2378 | ORSE |  | Vale transporte | Material | un | 104,3670614 |  | 4,50 |  | 469,65 |  | 469.6518 | 0,02% | 2234028.7177 | 98,30%
00011717 | SINAPI |  | CAIXA SIFONADA, PVC, 150 X 150 X 50 MM, COM GRELHA REDONDA, BRANCA | Material | UN | 8,0000000 |  | 58,57 |  | 468,56 |  | 468.56 | 0,02% | 2234497.2777 | 98,32%
00001379/SINAPI | ORSE |  | Cimento portland composto cp ii-32 | Material | kg | 609,6035160 |  | 0,76 |  | 463,30 |  | 463.2987 | 0,02% | 2234960.5763 | 98,34%
00002705 | SINAPI |  | ENERGIA ELETRICA ATE 2000 KWH INDUSTRIAL, SEM DEMANDA | Franquia | KWH | 479,8652886 |  | 0,96 |  | 460,67 |  | 460.6707 | 0,02% | 2235421.247 | 98,36%
13329 | ORSE |  | Placa de sinalização, dim.: 60 x 80 cm, - "Estacionamento Reservado - Deficiente/Idosos", incluso barrote para fixação - fornecimento e instalação | Material | un | 2,0000000 |  | 227,88 |  | 455,76 |  | 455.76 | 0,02% | 2235877.007 | 98,38%
00006157 | SINAPI |  | VALVULA EM METAL CROMADO PARA PIA AMERICANA 3.1/2 X 1.1/2" | Material | UN | 5,0000000 |  | 91,01 |  | 455,05 |  | 455.05 | 0,02% | 2236332.057 | 98,40%
00038094 | SINAPI |  | ESPELHO / PLACA DE 3 POSTOS 4" X 2", PARA INSTALACAO DE TOMADAS E INTERRUPTORES | Material | UN | 181,8586000 |  | 2,50 |  | 454,65 |  | 454.6465 | 0,02% | 2236786.7035 | 98,42%
00039025 | SINAPI |  | PORTA DE ABRIR, TIPO VENEZIANA, EM ALUMINIO, ACABAMENTO ANODIZADO NATURAL, 90 CM X 210 CM (LARGURA X ALTURA), SEM GUARNICAO/ALIZAR/VISTA | Material | UN | 0,8045310 |  | 564,83 |  | 454,42 |  | 454.4232 | 0,02% | 2237241.1267 | 98,44%
00034636 | SINAPI |  | CAIXA D'AGUA / RESERVATORIO EM POLIETILENO, 1000 LITROS, COM TAMPA | Material | UN | 1,0000000 |  | 447,95 |  | 447,95 |  | 447.95 | 0,02% | 2237689.0767 | 98,46%
2414 | ORSE |  | Vassoura piaçava | Material | un | 36,5000000 |  | 11,90 |  | 434,35 |  | 434.35 | 0,02% | 2238123.4267 | 98,48%
00011457 | SINAPI |  | TARJETA LIVRE / OCUPADO PARA PORTA DE BANHEIRO, CORPO EM ZAMAC E ESPELHO EM LATAO | Material | UN | 10,0000000 |  | 43,41 |  | 434,10 |  | 434.1 | 0,02% | 2238557.5267 | 98,50%
2234 | ORSE |  | Vergalhão (Tirante) com rosca total ø 1/4"x1000mm (marvitec ref. 1431 ou similar) | Material | un | 36,0000000 |  | 12,05 |  | 433,80 |  | 433.8 | 0,02% | 2238991.3267 | 98,52%
00039435 | SINAPI |  | PARAFUSO DRY WALL, EM ACO FOSFATIZADO, CABECA TROMBETA E PONTA AGULHA (TA), COMPRIMENTO 25 MM | Material | UN | 3.938,8484160 |  | 0,11 |  | 433,27 |  | 433.2733 | 0,02% | 2239424.6001 | 98,54%
00044474 | SINAPI |  | GUINDASTE HIDRAULICO AUTOPROPELIDO, COM LANCA TELESCOPICA 40 M, CAPACIDADE MAXIMA 60 T, POTENCIA 260 KW, TRACAO 6 X 6 | Equipamento | UN | 0,0001739 |  | 2.491.030,28 |  | 433,14 |  | 433.1446 | 0,02% | 2239857.7447 | 98,55%
00006015 | SINAPI |  | REGISTRO GAVETA COM ACABAMENTO E CANOPLA CROMADOS, SIMPLES, BITOLA 1 1/2" | Material | UN | 3,0000000 |  | 144,00 |  | 432,00 |  | 432 | 0,02% | 2240289.7447 | 98,57%
00004262 | SINAPI |  | PA CARREGADEIRA SOBRE RODAS, POTENCIA LIQUIDA 128 HP, CAPACIDADE DA CACAMBA DE 1,7 A 2,8 M3, PESO OPERACIONAL MAXIMO DE 11632 KG | Equipamento | UN | 0,0006357 |  | 665.000,00 |  | 422,75 |  | 422.7483 | 0,02% | 2240712.493 | 98,59%
00043653 | SINAPI |  | FUNDO SINTETICO NIVELADOR BRANCO FOSCO PARA MADEIRA | Material | L | 21,1826160 |  | 19,67 |  | 416,66 |  | 416.6621 | 0,02% | 2241129.1551 | 98,61%
49 | ORSE |  | Cabista para instalação telefônica | Mão de Obra | h | 21,8000000 |  | 19,02 |  | 414,64 |  | 414.636 | 0,02% | 2241543.7911 | 98,63%
00004238 | SINAPI |  | OPERADOR DE ROLO COMPACTADOR (HORISTA) | Mão de Obra | H | 17,6863624 |  | 23,07 |  | 408,02 |  | 408.0244 | 0,02% | 2241951.8154 | 98,65%
10031 | Próprio |  | LAJE PRE-MOLDADA CONVENCIONAL (BLOCO DE EPS + VIGOTAS) PARA PISO, UNIDIRECIONAL, SOBRECARGA DE 350 KG/M2, VAO ATE 5,00 M (SEM COLOCACAO) | Material | m² | 9,2500000 |  | 43,60 |  | 403,30 |  | 403.3 | 0,02% | 2242355.1154 | 98,66%
2899 | ORSE |  | Cabide em aço inox, DECA 2060 C40, acabamento cromado ou similar | Material | un | 4,0000000 |  | 99,90 |  | 399,60 |  | 399.6 | 0,02% | 2242754.7154 | 98,68%
00010425 | SINAPI |  | LAVATORIO DE LOUCA BRANCA, SUSPENSO (SEM COLUNA), DIMENSOES *40 X 30* CM | Material | UN | 4,0000000 |  | 99,33 |  | 397,32 |  | 397.32 | 0,02% | 2243152.0354 | 98,70%
00020078 | SINAPI |  | PASTA LUBRIFICANTE PARA TUBOS E CONEXOES COM JUNTA ELASTICA, EMBALAGEM DE *400* GR (USO EM PVC, ACO, POLIETILENO E OUTROS) | Material | UN | 16,1250000 |  | 24,61 |  | 396,84 |  | 396.8363 | 0,02% | 2243548.8717 | 98,72%
00038633 | SINAPI |  | FURO PARA TORNEIRA OU OUTROS ACESSORIOS EM BANCADA DE MARMORE/ GRANITO OU OUTRO TIPO DE PEDRA NATURAL | Serviços | UN | 17,0000000 |  | 23,05 |  | 391,85 |  | 391.85 | 0,02% | 2243940.7217 | 98,73%
00002696/SINAPI | ORSE |  | Encanador ou bombeiro hidraulico (horista) | Mão de Obra | h | 20,5000000 |  | 19,02 |  | 389,91 |  | 389.91 | 0,02% | 2244330.6317 | 98,75%
00034653 | SINAPI |  | DISJUNTOR TERMOMAGNETICO PARA TRILHO DIN (IEC), MONOPOLAR, 6 - 32 A | Material | UN | 45,0000000 |  | 8,48 |  | 381,60 |  | 381.6 | 0,02% | 2244712.2317 | 98,77%
941 | ORSE |  | Fardamento com mangas curta | Material | un | 1,9502485 |  | 195,36 |  | 381,00 |  | 381.0006 | 0,02% | 2245093.2322 | 98,79%
00010916 | SINAPI |  | TELA DE ACO SOLDADA NERVURADA CA-60, Q-92, (1,48 KG/M2), DIAMETRO DO FIO = 4,2 MM, LARGURA = 2,45 X 60 M DE COMPRIMENTO, ESPACAMENTO DA MALHA = 15 X 15 CM | Material | KG | 59,6400000 |  | 6,13 |  | 365,59 |  | 365.5932 | 0,02% | 2245458.8254 | 98,80%
00034709 | SINAPI |  | DISJUNTOR TERMOMAGNETICO PARA TRILHO DIN (IEC), TRIPOLAR, 10 - 50 A | Material | UN | 6,0000000 |  | 59,59 |  | 357,54 |  | 357.54 | 0,02% | 2245816.3654 | 98,82%
00041387 | SINAPI |  | MASTRO SIMPLES GALVANIZADO DIAMETRO NOMINAL 1 1/2" | Material | M | 6,0000000 |  | 59,58 |  | 357,48 |  | 357.48 | 0,02% | 2246173.8454 | 98,83%
12141 | ORSE |  | Caixa de equipotencialização em aço 200x200x90mm, para embutir com tampa, com9 terminais, ref:TEL-901 ou similar (SPDA) | Material | un | 1,0000000 |  | 356,60 |  | 356,60 |  | 356.6 | 0,02% | 2246530.4454 | 98,85%
00036397 | SINAPI |  | BETONEIRA, CAPACIDADE NOMINAL 600 L, CAPACIDADE DE MISTURA 360L, MOTOR ELETRICO TRIFASICO 220/380V, POTENCIA 4CV, EXCLUSO CARREGADOR | Equipamento para Aquisição Permanente | UN | 0,0168412 |  | 21.152,54 |  | 356,23 |  | 356.234 | 0,02% | 2246886.6795 | 98,86%
3637 | ORSE |  | Suporte vertical 100 x 50 mm para fixação de eletrocalha metálica ( ref.: Mopa ou similar) | Material | un | 74,0000000 |  | 4,50 |  | 333,00 |  | 333 | 0,01% | 2247219.6795 | 98,88%
509 | ORSE |  | Perfil Aço, Cantoneira abas iguais - 1" x 1/8" (1,19 kg/m) | Material | Kg | 33,4866000 |  | 9,92 |  | 332,19 |  | 332.1871 | 0,01% | 2247551.8666 | 98,89%
00000377 | SINAPI |  | ASSENTO SANITARIO DE PLASTICO, TIPO CONVENCIONAL | Material | UN | 10,0000000 |  | 33,00 |  | 330,00 |  | 330 | 0,01% | 2247881.8666 | 98,91%
00000296 | SINAPI |  | ANEL BORRACHA PARA TUBO ESGOTO PREDIAL, DN 50 MM (NBR 5688) | Material | UN | 162,0000000 |  | 1,98 |  | 320,76 |  | 320.76 | 0,01% | 2248202.6266 | 98,92%
00010535 | SINAPI |  | BETONEIRA CAPACIDADE NOMINAL 400 L, CAPACIDADE DE MISTURA 280 L, MOTOR ELETRICO TRIFASICO 220/380 V POTENCIA 2 CV, SEM CARREGADOR | Equipamento para Aquisição Permanente | UN | 0,0614901 |  | 5.200,00 |  | 319,75 |  | 319.7488 | 0,01% | 2248522.3753 | 98,94%
00038112 | SINAPI |  | INTERRUPTOR SIMPLES 10A, 250V (APENAS MODULO) | Material | UN | 53,3644000 |  | 5,91 |  | 315,38 |  | 315.3836 | 0,01% | 2248837.7589 | 98,95%
00043461 | SINAPI |  | FERRAMENTAS - FAMILIA ENCANADOR - HORISTA (ENCARGOS COMPLEMENTARES - COLETADO CAIXA) | Material | H | 1.004,7548121 |  | 0,31 |  | 311,47 |  | 311.474 | 0,01% | 2249149.2329 | 98,96%
00040568 | SINAPI |  | PREGO DE ACO POLIDO COM CABECA 22 X 48 (4 1/4 X 5) | Material | KG | 13,7736920 |  | 22,55 |  | 310,60 |  | 310.5968 | 0,01% | 2249459.8297 | 98,98%
00011708/SINAPI | ORSE |  | Ralo fofo semiesferico, 100 mm, para lajes/ calhas | Material | un | 11,0000000 |  | 28,12 |  | 309,32 |  | 309.32 | 0,01% | 2249769.1497 | 98,99%
13248 | ORSE |  | Cabo HDMI 15m Blindado 2.0 Ethernet 15 metros 4K ULTRA HD 3D 2160p | Material | m | 20,0000000 |  | 15,25 |  | 305,00 |  | 305 | 0,01% | 2250074.1497 | 99,00%
00037586 | SINAPI |  | PINO DE ACO COM ARRUELA CONICA, DIAMETRO ARRUELA = *23* MM E COMP HASTE = *27* MM (ACAO INDIRETA) | Material | CENTO | 5,7755520 |  | 52,63 |  | 303,97 |  | 303.9673 | 0,01% | 2250378.117 | 99,02%
00000511 | SINAPI |  | PRIMER PARA MANTA ASFALTICA A BASE DE ASFALTO MODIFICADO DILUIDO EM SOLVENTE, APLICACAO A FRIO | Material | L | 16,0964720 |  | 18,50 |  | 297,78 |  | 297.7847 | 0,01% | 2250675.9017 | 99,03%
00039737 | SINAPI |  | TUBO DE BORRACHA ELASTOMERICA FLEXIVEL, PRETA, PARA ISOLAMENTO TERMICO DE TUBULACAO, DN 1/2" (12 MM), E= 19 MM, COEFICIENTE DE CONDUTIVIDADE TERMICA 0,036W/MK, VAPOR DE AGUA MAIOR OU IGUAL A 10.000 | Material | M | 29,1626160 |  | 10,09 |  | 294,25 |  | 294.2508 | 0,01% | 2250970.1525 | 99,04%
00011267 | SINAPI |  | ARRUELA LISA, REDONDA, DE LATAO POLIDO, DIAMETRO NOMINAL 5/8", DIAMETRO EXTERNO = 34 MM, DIAMETRO DO FURO = 17 MM, ESPESSURA = *2,5* MM | Material | UN | 205,4700000 |  | 1,43 |  | 293,82 |  | 293.8221 | 0,01% | 2251263.9746 | 99,06%
I10272 | SEINFRA |  | PLACA E SUPORTE 4" X 2" PARA TOMADA RJ45 CAT. 6 - PARA 2 MÓDULOS | Material | UN | 46,0000000 |  | 6,29 |  | 289,34 |  | 289.34 | 0,01% | 2251553.3146 | 99,07%
00039961 | SINAPI |  | SILICONE ACETICO USO GERAL INCOLOR 280 G | Material | UN | 13,3843600 |  | 21,48 |  | 287,50 |  | 287.4961 | 0,01% | 2251840.8107 | 99,08%
00002510 | SINAPI |  | RELE FOTOELETRICO INTERNO E EXTERNO BIVOLT 1000 W, DE CONECTOR, SEM BASE | Material | UN | 8,0000000 |  | 35,46 |  | 283,68 |  | 283.68 | 0,01% | 2252124.4907 | 99,09%
00000142 | SINAPI |  | SELANTE ELASTICO MONOCOMPONENTE A BASE DE POLIURETANO (PU) PARA JUNTAS DIVERSAS | Material | 310ML | 8,6431430 |  | 32,51 |  | 280,99 |  | 280.9886 | 0,01% | 2252405.4792 | 99,11%
9329 | ORSE |  | Conector de medição em bronze c/4 parafusos p/cabos de cobre 16-70mm² ref.TEL-560 (pára-raio) | Material | un | 6,0000000 |  | 46,50 |  | 279,00 |  | 279 | 0,01% | 2252684.4792 | 99,12%
00000299 | SINAPI |  | ANEL BORRACHA, DN 100 MM, PARA TUBO SERIE REFORCADA ESGOTO PREDIAL | Material | UN | 66,0000000 |  | 4,10 |  | 270,60 |  | 270.6 | 0,01% | 2252955.0792 | 99,13%
00037758 | SINAPI |  | CAMINHAO TRUCADO, PESO BRUTO TOTAL 23000 KG, CARGA UTIL MAXIMA 15285 KG, DISTANCIA ENTRE EIXOS 4,80 M, POTENCIA 326 CV (INCLUI CABINE E CHASSI, NAO INCLUI CARROCERIA) | Equipamento para Aquisição Permanente | UN | 0,0003713 |  | 728.477,10 |  | 270,47 |  | 270.4748 | 0,01% | 2253225.5541 | 99,14%
00000937 | SINAPI |  | FIO DE COBRE, SOLIDO, CLASSE 1, ISOLACAO EM PVC/A, ANTICHAMA BWF-B, 450/750V, SECAO NOMINAL 10 MM2 | Material | M | 27,0000000 |  | 9,95 |  | 268,65 |  | 268.65 | 0,01% | 2253494.2041 | 99,15%
00001966 | SINAPI |  | CURVA PVC CURTA 90 GRAUS, DN 100 MM, PARA ESGOTO PREDIAL | Material | UN | 12,0000000 |  | 21,84 |  | 262,08 |  | 262.08 | 0,01% | 2253756.2841 | 99,17%
00002685 | SINAPI |  | ELETRODUTO DE PVC RIGIDO ROSCAVEL DE 1 ", SEM LUVA | Material | M | 43,0865000 |  | 5,97 |  | 257,23 |  | 257.2264 | 0,01% | 2254013.5105 | 99,18%
13288 | ORSE |  | Refletor Slim LED 50W de potência, branco Frio, 6500k, Autovolt, marca G-light ou similar | Material | un | 8,0000000 |  | 32,00 |  | 256,00 |  | 256 | 0,01% | 2254269.5105 | 99,19%
00001062 | SINAPI |  | CAIXA INTERNA/EXTERNA DE MEDICAO PARA 1 MEDIDOR TRIFASICO, COM VISOR, EM CHAPA DE ACO 18 USG (PADRAO DA CONCESSIONARIA LOCAL) | Material | UN | 1,0000000 |  | 253,70 |  | 253,70 |  | 253.7 | 0,01% | 2254523.2105 | 99,20%
2445 | ORSE |  | Visor em aluminio com vidro liso 4mm | Material | m² | 1,4000000 |  | 180,00 |  | 252,00 |  | 252 | 0,01% | 2254775.2105 | 99,21%
00003741 | SINAPI |  | LAJE PRE-MOLDADA CONVENCIONAL (LAJOTAS + VIGOTAS) PARA FORRO, UNIDIRECIONAL, SOBRECARGA DE 100 KG/M2, VAO ATE 4,50 M (SEM COLOCACAO) | Material | M² | 4,0000000 |  | 62,54 |  | 250,16 |  | 250.16 | 0,01% | 2255025.3705 | 99,22%
I8449 | SEINFRA |  | RÉGUA DE TOMADAS ELÉTRICAS, COM 08 TOMADAS, PADRÃO RACK 19" | Material | UN | 2,0000000 |  | 123,75 |  | 247,50 |  | 247.5 | 0,01% | 2255272.8705 | 99,23%
00043486 | SINAPI |  | EPI - FAMILIA ENGENHEIRO CIVIL - HORISTA (ENCARGOS COMPLEMENTARES - COLETADO CAIXA) | Equipamento | H | 320,0000000 |  | 0,77 |  | 246,40 |  | 246.4 | 0,01% | 2255519.2705 | 99,24%
00037395 | SINAPI |  | PINO DE ACO COM FURO, HASTE = 27 MM (ACAO DIRETA) | Material | CENTO | 5,4045167 |  | 45,25 |  | 244,55 |  | 244.5544 | 0,01% | 2255763.8249 | 99,25%
00003671 | SINAPI |  | JUNTA PLASTICA DE DILATACAO PARA PISOS, COR CINZA, 17 X 3 MM (ALTURA X ESPESSURA) | Material | M | 181,9966000 |  | 1,34 |  | 243,88 |  | 243.8754 | 0,01% | 2256007.7003 | 99,27%
00037329 | SINAPI |  | REJUNTE EPOXI, QUALQUER COR | Material | KG | 2,2564900 |  | 107,59 |  | 242,78 |  | 242.7758 | 0,01% | 2256250.4761 | 99,28%
00038775 | SINAPI |  | LUMINARIA TIPO TARTARUGA PARA AREA EXTERNA EM ALUMINIO, COM GRADE, PARA 1 LAMPADA, BASE E27, POTENCIA MAXIMA 40/60 W (NAO INCLUI LAMPADA) | Material | UN | 3,0000000 |  | 80,79 |  | 242,37 |  | 242.37 | 0,01% | 2256492.8461 | 99,29%
00043651 | SINAPI |  | MASSA ACRILICA PARA SUPERFICIES INTERNAS E EXTERNAS | Material | KG | 67,2445800 |  | 3,59 |  | 241,41 |  | 241.408 | 0,01% | 2256734.2541 | 99,30%
00007219 | SINAPI |  | CUMEEIRA UNIVERSAL PARA TELHA ONDULADA DE FIBROCIMENTO, E = 6 MM, ABA 210 MM, COMPRIMENTO 1100 MM (SEM AMIANTO) | Material | UN | 3,1772400 |  | 75,92 |  | 241,22 |  | 241.2161 | 0,01% | 2256975.4702 | 99,31%
00003520 | SINAPI |  | JOELHO PVC, SOLDAVEL, PB, 90 GRAUS, DN 100 MM, PARA ESGOTO PREDIAL | Material | UN | 31,0000000 |  | 7,78 |  | 241,18 |  | 241.18 | 0,01% | 2257216.6502 | 99,32%
00038099 | SINAPI |  | SUPORTE DE FIXACAO PARA ESPELHO / PLACA 4" X 2", PARA 3 MODULOS, PARA INSTALACAO DE TOMADAS E INTERRUPTORES (SOMENTE SUPORTE) | Material | UN | 181,8586000 |  | 1,30 |  | 236,42 |  | 236.4162 | 0,01% | 2257453.0663 | 99,33%
3631 | ORSE |  | Cantoneira "ZZ" para fixação de perfilado, ref. Mopa ou similar | Material | un | 74,0000000 |  | 3,15 |  | 233,10 |  | 233.1 | 0,01% | 2257686.1663 | 99,34%
00007311 | SINAPI |  | TINTA ESMALTE SINTETICO PREMIUM ACETINADO | Material | L | 5,9908100 |  | 37,99 |  | 227,59 |  | 227.5909 | 0,01% | 2257913.7572 | 99,35%
00003670 | SINAPI |  | JUNCAO SIMPLES, PVC, 45 GRAUS, DN 100 X 100 MM, SERIE NORMAL PARA ESGOTO PREDIAL | Material | UN | 10,0000000 |  | 22,50 |  | 225,00 |  | 225 | 0,01% | 2258138.7572 | 99,36%
00000123 | SINAPI |  | ADITIVO IMPERMEABILIZANTE DE PEGA NORMAL PARA ARGAMASSAS E CONCRETOS SEM ARMACAO, LIQUIDO E ISENTO DE CLORETOS | Material | L | 32,1927716 |  | 6,78 |  | 218,27 |  | 218.267 | 0,01% | 2258357.0242 | 99,37%
I8623 | SEINFRA |  | PISO TÁTIL ALERTA OU DIRECIONAL EM PMC (CONCRETO) ESP. 3cm | Material | m² | 3,2340000 |  | 67,38 |  | 217,91 |  | 217.9069 | 0,01% | 2258574.9311 | 99,38%
00000394 | SINAPI |  | ABRACADEIRA EM ACO PARA AMARRACAO DE ELETRODUTOS, TIPO D, COM 1 1/2" E PARAFUSO DE FIXACAO | Material | UN | 43,4688400 |  | 4,99 |  | 216,91 |  | 216.9095 | 0,01% | 2258791.8406 | 99,39%
00043681 | SINAPI |  | CHAPA/PAINEL DE MADEIRA COMPENSADA RESINADA (MADEIRITE RESINADO ROSA) PARA FORMA DE CONCRETO, DE 2200 X 1100 MM, E = 8 A 12 MM | Material | m² | 6,0948406 |  | 33,88 |  | 206,49 |  | 206.4932 | 0,01% | 2258998.3338 | 99,40%
00036888 | SINAPI |  | GUARNICAO / MOLDURA / ARREMATE DE ACABAMENTO PARA ESQUADRIA, EM ALUMINIO PERFIL 25, ACABAMENTO ANODIZADO BRANCO OU BRILHANTE, PARA 1 FACE | Material | M | 10,0700880 |  | 20,31 |  | 204,52 |  | 204.5235 | 0,01% | 2259202.8573 | 99,41%
00011683/SINAPI | ORSE |  | Engate / rabicho flexivel inox 1/2" x 30 cm | Material | un | 4,0000000 |  | 50,56 |  | 202,24 |  | 202.24 | 0,01% | 2259405.0973 | 99,41%
00004741 | SINAPI |  | PO DE PEDRA (POSTO PEDREIRA/FORNECEDOR, SEM FRETE) | Material | M³ | 1,3465200 |  | 143,24 |  | 192,88 |  | 192.8755 | 0,01% | 2259597.9729 | 99,42%
00020083 | SINAPI |  | SOLUCAO PREPARADORA / LIMPADORA PARA PVC, FRASCO COM 1000 CM3 | Material | UN | 2,8464400 |  | 67,56 |  | 192,31 |  | 192.3055 | 0,01% | 2259790.2783 | 99,43%
00006193/SINAPI | ORSE |  | Tabua nao aparelhada *2,5 x 20* cm, em macaranduba/massaranduba, angelim ou equivalente da regiao - bruta | Material | m | 12,8038050 |  | 14,83 |  | 189,88 |  | 189.8804 | 0,01% | 2259980.1588 | 99,44%
11927 | ORSE |  | Placa para sinalização de "EXTINTOR em parede" pvc, dim.: 20 x 20 cm | Material | un | 9,0000000 |  | 21,05 |  | 189,45 |  | 189.45 | 0,01% | 2260169.6088 | 99,45%
2384 | ORSE |  | Válvula de escoamento para lavatório, DECA 1602C ou similar | Material | un | 4,0000000 |  | 47,18 |  | 188,72 |  | 188.72 | 0,01% | 2260358.3288 | 99,46%
00002681 | SINAPI |  | ELETRODUTO DE PVC RIGIDO ROSCAVEL DE 2 ", SEM LUVA | Material | M | 13,2000000 |  | 14,28 |  | 188,50 |  | 188.496 | 0,01% | 2260546.8248 | 99,47%
00021127 | SINAPI |  | FITA ISOLANTE ADESIVA ANTICHAMA, USO ATE 750 V, EM ROLO DE 19 MM X 5 M | Material | UN | 51,9288711 |  | 3,59 |  | 186,42 |  | 186.4246 | 0,01% | 2260733.2494 | 99,47%
00039431 | SINAPI |  | FITA DE PAPEL MICROPERFURADO, 50 X 150 MM, PARA TRATAMENTO DE JUNTAS DE CHAPA DE GESSO PARA DRYWALL | Material | M | 488,3268240 |  | 0,38 |  | 185,56 |  | 185.5642 | 0,01% | 2260918.8136 | 99,48%
00043475 | SINAPI |  | FERRAMENTAS - FAMILIA ENCARREGADO GERAL - MENSALISTA (ENCARGOS COMPLEMENTARES - COLETADO CAIXA) | Equipamento | MES | 12,0000000 |  | 15,46 |  | 185,52 |  | 185.52 | 0,01% | 2261104.3336 | 99,49%
00040864 | SINAPI |  | SEGURO - MENSALISTA (COLETADO CAIXA - ENCARGOS COMPLEMENTARES) | Material | MES | 12,0000000 |  | 15,46 |  | 185,52 |  | 185.52 | 0,01% | 2261289.8536 | 99,50%
00006193 | SINAPI |  | TABUA NAO APARELHADA *2,5 X 20* CM, EM MACARANDUBA/MASSARANDUBA, ANGELIM OU EQUIVALENTE DA REGIAO - BRUTA | Material | M | 8,3904000 |  | 21,90 |  | 183,75 |  | 183.7498 | 0,01% | 2261473.6034 | 99,51%
00013896 | SINAPI |  | VIBRADOR DE IMERSAO, DIAMETRO DA PONTEIRA DE *45* MM, COM MOTOR ELETRICO TRIFASICO DE 2 HP (2 CV) | Equipamento para Aquisição Permanente | UN | 0,0535110 |  | 3.390,99 |  | 181,46 |  | 181.4552 | 0,01% | 2261655.0585 | 99,51%
00001096 | SINAPI |  | ARMACAO VERTICAL COM HASTE E CONTRA-PINO, EM CHAPA DE ACO GALVANIZADO 3/16", COM 4 ESTRIBOS E 4 ISOLADORES | Material | UN | 2,0000000 |  | 90,27 |  | 180,54 |  | 180.54 | 0,01% | 2261835.5985 | 99,52%
00014153 | SINAPI |  | FITA METALICA PERFURADA, L = *18* MM, ROLO DE 30 M, CARGA RECOMENDADA = *30* KGF | Material | UN | 2,8825000 |  | 62,26 |  | 179,46 |  | 179.4644 | 0,01% | 2262015.063 | 99,53%
00009835 | SINAPI |  | TUBO PVC SERIE NORMAL, DN 40 MM, PARA ESGOTO PREDIAL (NBR 5688) | Material | M | 29,2207300 |  | 6,10 |  | 178,25 |  | 178.2465 | 0,01% | 2262193.3094 | 99,54%
00044503 | SINAPI |  | JARDINEIRO (HORISTA) | Mão de Obra | H | 11,6212747 |  | 15,27 |  | 177,46 |  | 177.4569 | 0,01% | 2262370.7663 | 99,55%
00000367/SINAPI | ORSE |  | Areia grossa - posto jazida/fornecedor (retirado na jazida, sem transporte) | Material | m³ | 1,7474207 |  | 101,30 |  | 177,01 |  | 177.0137 | 0,01% | 2262547.78 | 99,55%
00043130/SINAPI | ORSE |  | Arame galvanizado 12 bwg, d = 2,76 mm (0,048 kg/m) ou 14 bwg, d = 2,11 mm (0,026 kg/m) | Material | kg | 7,4292750 |  | 23,65 |  | 175,70 |  | 175.7024 | 0,01% | 2262723.4824 | 99,56%
630 | ORSE |  | Compensado resinado 12mm - Madeirit ou similar | Material | m² | 3,8968200 |  | 44,17 |  | 172,12 |  | 172.1225 | 0,01% | 2262895.6049 | 99,57%
00006138 | SINAPI |  | ANEL DE VEDACAO, PVC FLEXIVEL, 100 MM, PARA SAIDA DE BACIA / VASO SANITARIO | Material | UN | 13,0000000 |  | 12,50 |  | 162,50 |  | 162.5 | 0,01% | 2263058.1049 | 99,58%
00039380 | SINAPI |  | BASE PARA RELE COM SUPORTE METALICO | Material | UN | 8,0000000 |  | 20,28 |  | 162,24 |  | 162.24 | 0,01% | 2263220.3449 | 99,58%
00043493 | SINAPI |  | EPI - FAMILIA TOPOGRAFO - HORISTA (ENCARGOS COMPLEMENTARES - COLETADO CAIXA) | Equipamento | H | 219,0000000 |  | 0,74 |  | 162,06 |  | 162.06 | 0,01% | 2263382.4049 | 99,59%
13651 | ORSE |  | Placa de sinalizacao, fotoluminescente, 38x19 cm, em pvc , com seta indicativa de sentido (esquerda ou direita) de saída de emergência- Placa S2 | Material | un | 8,0000000 |  | 20,19 |  | 161,52 |  | 161.52 | 0,01% | 2263543.9249 | 99,60%
00011655 | SINAPI |  | TE SANITARIO DE REDUCAO, PVC, DN 100 X 50 MM, SERIE NORMAL, PARA ESGOTO PREDIAL | Material | UN | 10,0000000 |  | 15,93 |  | 159,30 |  | 159.3 | 0,01% | 2263703.2249 | 99,60%
00002680 | SINAPI |  | ELETRODUTO DE PVC RIGIDO ROSCAVEL DE 1 1/2 ", SEM LUVA | Material | M | 18,1500000 |  | 8,74 |  | 158,63 |  | 158.631 | 0,01% | 2263861.8559 | 99,61%
00039027 | SINAPI |  | PREGO DE ACO POLIDO COM CABECA 19 X 36 (3 1/4 X 9) | Material | KG | 6,9800000 |  | 22,36 |  | 156,07 |  | 156.0728 | 0,01% | 2264017.9287 | 99,62%
10517 | ORSE |  | Exames admissionais/demissionais (checkup) | Serviços | cj | 0,5200663 |  | 300,00 |  | 156,02 |  | 156.0199 | 0,01% | 2264173.9486 | 99,62%
00000857 | SINAPI |  | CABO DE COBRE NU 16 MM2 MEIO-DURO | Material | M | 7,9276200 |  | 19,48 |  | 154,43 |  | 154.43 | 0,01% | 2264328.3786 | 99,63%
00038113 | SINAPI |  | INTERRUPTOR PARALELO 10A, 250V (APENAS MODULO) | Material | UN | 20,0000000 |  | 7,69 |  | 153,80 |  | 153.8 | 0,01% | 2264482.1786 | 99,64%
00004274 | SINAPI |  | PARA-RAIOS TIPO FRANKLIN 350 MM, EM LATAO CROMADO, DUAS DESCIDAS, PARA PROTECAO DE EDIFICACOES CONTRA DESCARGAS ATMOSFERICAS | Material | UN | 1,0000000 |  | 149,90 |  | 149,90 |  | 149.9 | 0,01% | 2264632.0786 | 99,64%
00007583 | SINAPI |  | BUCHA DE NYLON SEM ABA S8, COM PARAFUSO DE 4,80 X 50 MM EM ACO ZINCADO COM ROSCA SOBERBA, CABECA CHATA E FENDA PHILLIPS | Material | UN | 199,4700000 |  | 0,75 |  | 149,60 |  | 149.6025 | 0,01% | 2264781.6811 | 99,65%
9762 | ORSE |  | Caixa de passagem em alumínio 50 x 50 x 15 cmCaixa de passagem em alumínio para piso 4" x 2" | Material | un | 2,0000000 |  | 74,48 |  | 148,96 |  | 148.96 | 0,01% | 2264930.6411 | 99,66%
00006021 | SINAPI |  | REGISTRO PRESSAO COM ACABAMENTO E CANOPLA CROMADA, SIMPLES, BITOLA 1/2" | Material | UN | 2,0000000 |  | 73,80 |  | 147,60 |  | 147.6 | 0,01% | 2265078.2411 | 99,66%
00020147 | SINAPI |  | JOELHO PVC, SOLDAVEL, COM BUCHA DE LATAO, 90 GRAUS, 25 MM X 1/2", PARA AGUA FRIA PREDIAL | Material | UN | 28,0000000 |  | 5,21 |  | 145,88 |  | 145.88 | 0,01% | 2265224.1211 | 99,67%
00004248 | SINAPI |  | OPERADOR DE PA CARREGADEIRA (HORISTA) | Mão de Obra | H | 5,5699690 |  | 25,52 |  | 142,15 |  | 142.1456 | 0,01% | 2265366.2667 | 99,68%
00004253 | SINAPI |  | OPERADOR DE GUINCHO OU GUINCHEIRO (HORISTA) | Mão de Obra | H | 7,2100500 |  | 19,60 |  | 141,32 |  | 141.317 | 0,01% | 2265507.5837 | 99,68%
I2012 | SEINFRA |  | TE PVC PARA ESGOTO DE 100MM (4") | Material | UN | 8,0000000 |  | 16,98 |  | 135,84 |  | 135.84 | 0,01% | 2265643.4237 | 99,69%
00001106/SINAPI | ORSE |  | Cal hidratada ch-i para argamassas | Material | kg | 100,3111200 |  | 1,33 |  | 133,41 |  | 133.4138 | 0,01% | 2265776.8375 | 99,70%
00003524 | SINAPI |  | JOELHO PVC, SOLDAVEL, COM BUCHA DE LATAO, 90 GRAUS, 25 MM X 3/4", PARA AGUA FRIA PREDIAL | Material | UN | 17,0000000 |  | 7,84 |  | 133,28 |  | 133.28 | 0,01% | 2265910.1175 | 99,70%
00001873 | SINAPI |  | CAIXA DE PASSAGEM, EM PVC, DE 4" X 4", PARA ELETRODUTO FLEXIVEL CORRUGADO | Material | UN | 34,0000000 |  | 3,82 |  | 129,88 |  | 129.88 | 0,01% | 2266039.9975 | 99,71%
828 | ORSE |  | Disjuntor tripolar 63 A, padrão DIN ( linha branca ), curva de disparo C, corrente de interrupção 5KA, ref.: Siemens 5SX1 ou similar. | Material | un | 2,0000000 |  | 64,76 |  | 129,52 |  | 129.52 | 0,01% | 2266169.5175 | 99,71%
00011854 | SINAPI |  | CONECTOR METALICO TIPO PARAFUSO FENDIDO (SPLIT BOLT), PARA CABOS ATE 35 MM2 | Material | UN | 12,0000000 |  | 10,76 |  | 129,12 |  | 129.12 | 0,01% | 2266298.6375 | 99,72%
I1328 | SEINFRA |  | LADRILHISTA | Mão de Obra | H | 4,7040000 |  | 26,86 |  | 126,35 |  | 126.3494 | 0,01% | 2266424.987 | 99,72%
00002689 | SINAPI |  | ELETRODUTO PVC FLEXIVEL CORRUGADO, COR AMARELA, DE 20 MM | Material | M | 66,5610000 |  | 1,85 |  | 123,14 |  | 123.1379 | 0,01% | 2266548.1248 | 99,73%
00000122 | SINAPI |  | ADESIVO PLASTICO PARA PVC, FRASCO COM *850* GR | Material | UN | 2,0643440 |  | 59,63 |  | 123,10 |  | 123.0968 | 0,01% | 2266671.2216 | 99,73%
00012070 | SINAPI |  | ELETRODUTO DE PVC RIGIDO SOLDAVEL, CLASSE B, DE 40 MM | Material | M | 25,0893900 |  | 4,80 |  | 120,43 |  | 120.4291 | 0,01% | 2266791.6507 | 99,74%
00007097 | SINAPI |  | TE SANITARIO, PVC, DN 50 X 50 MM, SERIE NORMAL, PARA ESGOTO PREDIAL | Material | UN | 16,0000000 |  | 7,04 |  | 112,64 |  | 112.64 | 0,00% | 2266904.2907 | 99,74%
I1580 | SEINFRA |  | PARAFUSO FRANCES 1/2''X8'' COM 2 PORCAS | Material | UN | 17,2800000 |  | 6,37 |  | 110,07 |  | 110.0736 | 0,00% | 2267014.3643 | 99,75%
00004509 | SINAPI |  | SARRAFO *2,5 X 10* CM EM PINUS, MISTA OU EQUIVALENTE DA REGIAO - BRUTA | Material | M | 16,4264960 |  | 6,65 |  | 109,24 |  | 109.2362 | 0,00% | 2267123.6005 | 99,75%
4032 | ORSE |  | Emenda interna 100 x 50 mm com base lisa perfurada para eletrocalha metálica (ref. Mopa ou similar) | Material | un | 35,0000000 |  | 3,10 |  | 108,50 |  | 108.5 | 0,00% | 2267232.1005 | 99,76%
8494 | ORSE |  | Terminal aéreo 3/8" x 25cm ref.TEL 044 ou similar | Material | un | 20,0000000 |  | 5,36 |  | 107,20 |  | 107.2 | 0,00% | 2267339.3005 | 99,76%
00001357 | SINAPI |  | !EM PROCESSO DE DESATIVACAO! CHAPA DE MADEIRA COMPENSADA RESINADA PARA FORMA DE CONCRETO, DE *2,2 X 1,1* M, E = 12 MM | Material | UN | 1,4427258 |  | 74,18 |  | 107,02 |  | 107.0214 | 0,00% | 2267446.3219 | 99,77%
00038774 | SINAPI |  | LUMINARIA DE EMERGENCIA 30 LEDS, POTENCIA 2 W, BATERIA DE LITIO, AUTONOMIA DE 6 HORAS | Material | UN | 8,0000000 |  | 13,31 |  | 106,48 |  | 106.48 | 0,00% | 2267552.8019 | 99,77%
00039738 | SINAPI |  | TUBO DE BORRACHA ELASTOMERICA FLEXIVEL, PRETA, PARA ISOLAMENTO TERMICO DE TUBULACAO, DN 1/4" (6 MM), E= 9 MM, COEFICIENTE DE CONDUTIVIDADE TERMICA 0,036W/MK, VAPOR DE AGUA MAIOR OU IGUAL A 10.000 | Material | M | 29,1626160 |  | 3,65 |  | 106,44 |  | 106.4435 | 0,00% | 2267659.2455 | 99,78%
669 | ORSE |  | Fixação para vaso sanitário, DECA SP13 ou similar | Material | cj | 4,0000000 |  | 26,55 |  | 106,20 |  | 106.2 | 0,00% | 2267765.4455 | 99,78%
00003526 | SINAPI |  | JOELHO PVC, SOLDAVEL, PB, 90 GRAUS, DN 50 MM, PARA ESGOTO PREDIAL | Material | UN | 36,0000000 |  | 2,87 |  | 103,32 |  | 103.32 | 0,00% | 2267868.7655 | 99,79%
00010931 | SINAPI |  | TELA DE ARAME GALVANIZADA, HEXAGONAL, FIO 0,56 MM (24 BWG), MALHA 1/2", H = 1 M | Material | M² | 8,0325000 |  | 12,84 |  | 103,14 |  | 103.1373 | 0,00% | 2267971.9028 | 99,79%
00009875 | SINAPI |  | TUBO PVC, SOLDAVEL, DE 50 MM, AGUA FRIA (NBR-5648) | Material | M | 6,7994640 |  | 15,02 |  | 102,13 |  | 102.1279 | 0,00% | 2268074.0307 | 99,80%
00004718/SINAPI | ORSE |  | Pedra britada n. 2 (19 a 38 mm) posto pedreira/fornecedor, sem frete | Material | m³ | 0,7314269 |  | 138,48 |  | 101,29 |  | 101.288 | 0,00% | 2268175.3187 | 99,80%
00037596 | SINAPI |  | ARGAMASSA COLANTE TIPO AC III E | Material | KG | 32,8927000 |  | 3,07 |  | 100,98 |  | 100.9806 | 0,00% | 2268276.2993 | 99,81%
00005073 | SINAPI |  | PREGO DE ACO POLIDO COM CABECA 17 X 24 (2 1/4 X 11) | Material | KG | 4,3731231 |  | 22,81 |  | 99,75 |  | 99.7509 | 0,00% | 2268376.0502 | 99,81%
2000 | ORSE |  | Saída horizontal para eletroduto 1 1/2" (ref. vl 33 valemam ou similar) | Material | un | 13,0000000 |  | 7,65 |  | 99,45 |  | 99.45 | 0,00% | 2268475.5002 | 99,81%
00034753 | SINAPI |  | CIMENTO PORTLAND POZOLANICO CP IV-32 | Material | KG | 150,0800000 |  | 0,66 |  | 99,05 |  | 99.0528 | 0,00% | 2268574.553 | 99,82%
00002692 | SINAPI |  | DESMOLDANTE PROTETOR PARA FORMAS DE MADEIRA, DE BASE OLEOSA EMULSIONADA EM AGUA | Material | L | 14,9204591 |  | 6,51 |  | 97,13 |  | 97.1322 | 0,00% | 2268671.6852 | 99,82%
00038123 | SINAPI |  | SELANTE TIPO VEDA CALHA PARA METAL E FIBROCIMENTO | Material | KG | 2,3684880 |  | 40,90 |  | 96,87 |  | 96.8712 | 0,00% | 2268768.5564 | 99,83%
00004254 | SINAPI |  | OPERADOR DE GUINDASTE (HORISTA) | Mão de Obra | H | 2,6674631 |  | 36,21 |  | 96,59 |  | 96.5888 | 0,00% | 2268865.1452 | 99,83%
00003380 | SINAPI |  | HASTE DE ATERRAMENTO EM ACO COM 3,00 M DE COMPRIMENTO E DN = 5/8", REVESTIDA COM BAIXA CAMADA DE COBRE, COM CONECTOR TIPO GRAMPO | Material | UN | 0,9660000 |  | 99,63 |  | 96,24 |  | 96.2426 | 0,00% | 2268961.3878 | 99,84%
00013458 | SINAPI |  | COMPACTADOR DE SOLOS DE PERCURSAO (SOQUETE) COM MOTOR A GASOLINA 4 TEMPOS DE 4 HP (4 CV) | Equipamento para Aquisição Permanente | UN | 0,0054025 |  | 15.839,74 |  | 85,57 |  | 85.5746 | 0,00% | 2269046.9624 | 99,84%
I2194 | SEINFRA |  | TUBO PVC ESGOTO DE 40MM (1 1/2') - (NBR 5688) | Material | M | 12,0000000 |  | 6,91 |  | 82,92 |  | 82.92 | 0,00% | 2269129.8824 | 99,84%
00003992 | SINAPI |  | TABUA APARELHADA *2,5 X 30* CM, EM MACARANDUBA/MASSARANDUBA, ANGELIM OU EQUIVALENTE DA REGIAO | Material | M | 2,2927280 |  | 35,96 |  | 82,45 |  | 82.4465 | 0,00% | 2269212.3289 | 99,85%
4095 | ORSE |  | Tê horizontal 100 x 50 mm para eletrocalha metálica (ref. Mopa ou similar) | Material | un | 3,0000000 |  | 26,95 |  | 80,85 |  | 80.85 | 0,00% | 2269293.1789 | 99,85%
2003 | ORSE |  | Saída horizontal para eletroduto 3/4" (ref. vl 33 valemam ou similar) | Material | un | 25,0000000 |  | 3,20 |  | 80,00 |  | 80 | 0,00% | 2269373.1789 | 99,85%
00004093 | SINAPI |  | MOTORISTA DE CAMINHAO (HORISTA) | Mão de Obra | H | 3,3328382 |  | 23,84 |  | 79,45 |  | 79.4549 | 0,00% | 2269452.6337 | 99,86%
00009869 | SINAPI |  | TUBO PVC, SOLDAVEL, DE 32 MM, AGUA FRIA (NBR-5648) | Material | M | 9,0722820 |  | 8,72 |  | 79,11 |  | 79.1103 | 0,00% | 2269531.744 | 99,86%
00039319 | SINAPI |  | TERMINAL DE VENTILACAO, 50 MM, SERIE NORMAL, ESGOTO PREDIAL | Material | UN | 9,0000000 |  | 8,55 |  | 76,95 |  | 76.95 | 0,00% | 2269608.694 | 99,86%
00002684 | SINAPI |  | ELETRODUTO DE PVC RIGIDO ROSCAVEL DE 1 1/4 ", SEM LUVA | Material | M | 9,6615000 |  | 7,95 |  | 76,81 |  | 76.8089 | 0,00% | 2269685.5029 | 99,87%
00007319 | SINAPI |  | TINTA ASFALTICA IMPERMEABILIZANTE DISPERSA EM AGUA, PARA MATERIAIS CIMENTICIOS | Material | L | 5,8317900 |  | 12,95 |  | 75,52 |  | 75.5217 | 0,00% | 2269761.0246 | 99,87%
00001933 | SINAPI |  | CURVA PVC CURTA 90 GRAUS, DN 40 MM, PARA ESGOTO PREDIAL | Material | UN | 16,0000000 |  | 4,71 |  | 75,36 |  | 75.36 | 0,00% | 2269836.3846 | 99,87%
00002392 | SINAPI |  | DISJUNTOR TIPO NEMA, TRIPOLAR 10 ATE 50A, TENSAO MAXIMA DE 415 V | Material | UN | 1,0000000 |  | 73,77 |  | 73,77 |  | 73.77 | 0,00% | 2269910.1546 | 99,88%
00003899 | SINAPI |  | LUVA SIMPLES, PVC, SOLDAVEL, DN 100 MM, SERIE NORMAL, PARA ESGOTO PREDIAL | Material | UN | 12,0000000 |  | 6,14 |  | 73,68 |  | 73.68 | 0,00% | 2269983.8346 | 99,88%
10362 | ORSE |  | Seguro de vida e acidente em grupo | Serviços | un | 5,8507456 |  | 12,54 |  | 73,37 |  | 73.3683 | 0,00% | 2270057.203 | 99,88%
00005069/SINAPI | ORSE |  | Prego de aco polido com cabeca 17 x 27 (2 1/2 x 11) | Material | kg | 4,1842500 |  | 17,22 |  | 72,05 |  | 72.0528 | 0,00% | 2270129.2558 | 99,89%
I1282 | SEINFRA |  | JOELHO PVC PARA ESGOTO DE 100MM | Material | UN | 8,0000000 |  | 8,82 |  | 70,56 |  | 70.56 | 0,00% | 2270199.8158 | 99,89%
00011621 | SINAPI |  | MANTA ASFALTICA ELASTOMERICA EM POLIESTER ALUMINIZADA 3 MM, TIPO III, CLASSE B (NBR 9952) | Material | M² | 1,2361440 |  | 55,38 |  | 68,46 |  | 68.4577 | 0,00% | 2270268.2734 | 99,89%
00012893/SINAPI | ORSE |  | Bota de seguranca com biqueira de aco e colarinho acolchoado | Material | par | 1,0072512 |  | 67,20 |  | 67,69 |  | 67.6873 | 0,00% | 2270335.9607 | 99,90%
00001442 | SINAPI |  | COMPACTADOR DE SOLO TIPO PLACA VIBRATORIA REVERSIVEL, A GASOLINA 4 TEMPOS, PESO 125 A 150 KG, FORCA CENTRIF. 2500 A 2800 KGF, LARG. TRABALHO 400 A 450 MM, FREQ. VIBRACAO 4300 A 4500 RPM, VELOC. TRABALHO 15 A 20 M/MIN, POT. 5,5 A 6,0 HP | Equipamento para Aquisição Permanente | UN | 0,0062541 |  | 10.731,19 |  | 67,11 |  | 67.1142 | 0,00% | 2270403.0749 | 99,90%
11926 | ORSE |  | Placa indicativa de "SAÍDA" em pvc, dim.: 20 x 30 cm | Material | Un | 2,0000000 |  | 33,51 |  | 67,02 |  | 67.02 | 0,00% | 2270470.0949 | 99,90%
00039795 | SINAPI |  | QUADRO DE DISTRIBUICAO, SEM BARRAMENTO, EM PVC, DE EMBUTIR, PARA 6 DISJUNTORES NEMA OU 8 DISJUNTORES DIN | Material | UN | 1,1652000 |  | 57,20 |  | 66,65 |  | 66.6494 | 0,00% | 2270536.7443 | 99,90%
4662 | ORSE |  | Lampada fluorescente eletronica PL 20W / 127V (compacta integrada) | Material | Un | 8,0000000 |  | 8,30 |  | 66,40 |  | 66.4 | 0,00% | 2270603.1443 | 99,91%
00001539 | SINAPI |  | CONECTOR METALICO TIPO PARAFUSO FENDIDO (SPLIT BOLT), PARA CABOS ATE 16 MM2 | Material | UN | 8,0000000 |  | 8,17 |  | 65,36 |  | 65.36 | 0,00% | 2270668.5043 | 99,91%
00038383 | SINAPI |  | LIXA D'AGUA EM FOLHA, COR PRETA, GRAO 100 | Material | UN | 29,0174370 |  | 2,24 |  | 65,00 |  | 64.9991 | 0,00% | 2270733.5034 | 99,91%
00001884 | SINAPI |  | CURVA 90 GRAUS, LONGA, DE PVC RIGIDO ROSCAVEL, DE 1", PARA ELETRODUTO | Material | UN | 18,0000000 |  | 3,37 |  | 60,66 |  | 60.66 | 0,00% | 2270794.1634 | 99,92%
00038060 | SINAPI |  | BASE PARA MASTRO DE PARA-RAIOS DIAMETRO NOMINAL 1 1/2" | Material | UN | 1,0000000 |  | 60,49 |  | 60,49 |  | 60.49 | 0,00% | 2270854.6534 | 99,92%
00044535/SINAPI | ORSE |  | Servico de bombeamento de concreto com consumo minimo de 40 m3, (disponibilizacao de bomba), sem o lancamento | Material | m³ | 1,1955000 |  | 50,12 |  | 59,92 |  | 59.9185 | 0,00% | 2270914.5718 | 99,92%
00004226 | SINAPI |  | GAS DE COZINHA - GLP | Material | KG | 7,1271200 |  | 8,10 |  | 57,73 |  | 57.7297 | 0,00% | 2270972.3015 | 99,92%
099230 | SBC |  | SERRALHEIRO | Mão de Obra | H | 3,2960000 |  | 17,27 |  | 56,92 |  | 56.9202 | 0,00% | 2271029.2217 | 99,93%
099662 | SBC |  | AJUDANTE DE SERRALHEIRO | Mão de Obra | H | 3,2960000 |  | 17,14 |  | 56,49 |  | 56.4943 | 0,00% | 2271085.716 | 99,93%
00003767 | SINAPI |  | LIXA EM FOLHA PARA PAREDE OU MADEIRA, NUMERO 120, COR VERMELHA | Material | UN | 83,5068340 |  | 0,67 |  | 55,95 |  | 55.9496 | 0,00% | 2271141.6656 | 99,93%
00003875 | SINAPI |  | LUVA SIMPLES, PVC, SOLDAVEL, DN 50 MM, SERIE NORMAL, PARA ESGOTO PREDIAL | Material | UN | 18,0000000 |  | 3,10 |  | 55,80 |  | 55.8 | 0,00% | 2271197.4656 | 99,93%
00006142 | SINAPI |  | CONJUNTO DE LIGACAO AJUSTAVEL, PARA VASO / BACIA SANITARIA, EM PLASTICO BRANCO, COM TUBO, CANOPLA E ESPUDE | Material | UN | 7,0000000 |  | 7,94 |  | 55,58 |  | 55.58 | 0,00% | 2271253.0456 | 99,94%
00039026 | SINAPI |  | PREGO DE ACO POLIDO SEM CABECA 15 X 15 (1 1/4 X 13) | Material | KG | 2,1682800 |  | 25,16 |  | 54,55 |  | 54.5539 | 0,00% | 2271307.5995 | 99,94%
00000420 | SINAPI |  | CINTA CIRCULAR EM ACO GALVANIZADO DE 150 MM DE DIAMETRO PARA FIXACAO DE CAIXA MEDICAO, INCLUI PARAFUSOS E PORCAS | Material | UN | 2,0000000 |  | 27,20 |  | 54,40 |  | 54.4 | 0,00% | 2271361.9995 | 99,94%
00020247 | SINAPI |  | PREGO DE ACO POLIDO COM CABECA 15 X 15 (1 1/4 X 13) | Material | KG | 2,1205825 |  | 24,78 |  | 52,55 |  | 52.548 | 0,00% | 2271414.5475 | 99,94%
982 | ORSE |  | Fixação p/ lavatório - parafusos (deca - ref: sp-7 ou similar) | Material | cj | 4,0000000 |  | 12,66 |  | 50,64 |  | 50.64 | 0,00% | 2271465.1875 | 99,95%
9707 | ORSE |  | Fixador tipo Ômega em cobre, l=15mm, c/furos d=5,5mm e trava p/cabo de 35mm²,ref:TEL-833 ou similar (p/SPDA) | Material | un | 25,0000000 |  | 2,00 |  | 50,00 |  | 50 | 0,00% | 2271515.1875 | 99,95%
00002673 | SINAPI |  | ELETRODUTO DE PVC RIGIDO ROSCAVEL DE 1/2 ", SEM LUVA | Material | M | 15,8938794 |  | 3,07 |  | 48,79 |  | 48.7942 | 0,00% | 2271563.9817 | 99,95%
00011055 | SINAPI |  | PARAFUSO ROSCA SOBERBA ZINCADO CABECA CHATA FENDA SIMPLES 3,5 X 25 MM (1 ") | Material | UN | 693,0000000 |  | 0,07 |  | 48,51 |  | 48.51 | 0,00% | 2271612.4917 | 99,95%
00000068 | SINAPI |  | ADAPTADOR PVC SOLDAVEL, COM FLANGES LIVRES, 32 MM X 1", PARA CAIXA D' AGUA | Material | UN | 2,0000000 |  | 24,11 |  | 48,22 |  | 48.22 | 0,00% | 2271660.7117 | 99,95%
00011829 | SINAPI |  | TORNEIRA DE BOIA CONVENCIONAL PARA CAIXA D'AGUA, AGUA FRIA, 1/2", COM HASTE E TORNEIRA METALICOS E BALAO PLASTICO | Material | UN | 2,0000000 |  | 23,93 |  | 47,86 |  | 47.86 | 0,00% | 2271708.5717 | 99,96%
00000370/SINAPI | ORSE |  | Areia media - posto jazida/fornecedor (retirado na jazida, sem transporte) | Material | m³ | 0,4367844 |  | 100,00 |  | 43,68 |  | 43.6784 | 0,00% | 2271752.2502 | 99,96%
00000393 | SINAPI |  | ABRACADEIRA EM ACO PARA AMARRACAO DE ELETRODUTOS, TIPO D, COM 1" E PARAFUSO DE FIXACAO | Material | UN | 15,0000000 |  | 2,90 |  | 43,50 |  | 43.5 | 0,00% | 2271795.7502 | 99,96%
4011 | ORSE |  | Curva vertical 100 x 50 mm para eletrocalha metálica, com ângulo 90° (ref.: mopa ou similar) | Material | un | 3,0000000 |  | 14,50 |  | 43,50 |  | 43.5 | 0,00% | 2271839.2502 | 99,96%
00007348 | SINAPI |  | TINTA ACRILICA PREMIUM PARA PISO | Material | L | 2,3650000 |  | 18,38 |  | 43,47 |  | 43.4687 | 0,00% | 2271882.7189 | 99,96%
I2195 | SEINFRA |  | TUBO PVC ESGOTO DE 50MM (2') - (NBR 5688) | Material | M | 4,0000000 |  | 10,75 |  | 43,00 |  | 43 | 0,00% | 2271925.7189 | 99,97%
00001607 | SINAPI |  | CONJUNTO ARRUELAS DE VEDACAO 5/16" PARA TELHA FIBROCIMENTO (UMA ARRUELA METALICA E UMA ARRUELA PVC - CONICAS) | Material | CJ | 169,1713760 |  | 0,25 |  | 42,29 |  | 42.2928 | 0,00% | 2271968.0117 | 99,97%
10599 | ORSE |  | Protetor solar fps 30 com 120ml | Material | un | 2,3402982 |  | 18,00 |  | 42,13 |  | 42.1254 | 0,00% | 2272010.1371 | 99,97%
00005318 | SINAPI |  | DILUENTE AGUARRAS | Material | L | 1,7763200 |  | 23,70 |  | 42,10 |  | 42.0988 | 0,00% | 2272052.2359 | 99,97%
I2193 | SEINFRA |  | TUBO PVC ESGOTO DE 100MM (4') - (NBR 5688) | Material | M | 2,6400000 |  | 15,82 |  | 41,76 |  | 41.7648 | 0,00% | 2272094.0007 | 99,97%
00005067/SINAPI | ORSE |  | Prego de aco polido com cabeca 16 x 24 (2 1/4 x 12) | Material | kg | 2,3058000 |  | 18,01 |  | 41,53 |  | 41.5275 | 0,00% | 2272135.5281 | 99,98%
00038365 | SINAPI |  | CAMADA SEPARADORA DE FILME DE POLIETILENO 20 A 25 MICRA | Material | m² | 18,5744000 |  | 2,22 |  | 41,24 |  | 41.2352 | 0,00% | 2272176.7633 | 99,98%
13348 | ORSE |  | Tampa de encaixe 100mm para Tê horizontal, zincada, para eletrocalha metálica(ref.: mopa ou similar) | Material | un | 3,0000000 |  | 13,65 |  | 40,95 |  | 40.95 | 0,00% | 2272217.7133 | 99,98%
13345 | ORSE |  | Tampa de encaixe para curva 90º, vertical, 100mm, zincada, para eletrocalha metálica (ref. mopa ou similar) | Material | un | 3,0000000 |  | 13,51 |  | 40,53 |  | 40.53 | 0,00% | 2272258.2433 | 99,98%
00011950 | SINAPI |  | BUCHA DE NYLON SEM ABA S6, COM PARAFUSO DE 4,20 X 40 MM EM ACO ZINCADO COM ROSCA SOBERBA, CABECA CHATA E FENDA PHILLIPS | Material | UN | 107,7760000 |  | 0,37 |  | 39,88 |  | 39.8771 | 0,00% | 2272298.1204 | 99,98%
00004512 | SINAPI |  | SARRAFO *2,5 X 5* CM EM PINUS, MISTA OU EQUIVALENTE DA REGIAO - BRUTA | Material | M | 12,5000000 |  | 3,18 |  | 39,75 |  | 39.75 | 0,00% | 2272337.8704 | 99,98%
82 | ORSE |  | Aço ca-60 4,2 a 9,5 mm | Material | kg | 4,6200000 |  | 8,53 |  | 39,41 |  | 39.4086 | 0,00% | 2272377.279 | 99,99%
00037736 | SINAPI |  | TANQUE DE ACO CARBONO NAO REVESTIDO, PARA TRANSPORTE DE AGUA COM CAPACIDADE DE 10 M3, COM BOMBA CENTRIFUGA POR TOMADA DE FORCA, VAZAO MAXIMA *75* M3/H (INCLUI MONTAGEM, NAO INCLUI CAMINHAO) | Equipamento para Aquisição Permanente | UN | 0,0004553 |  | 85.950,00 |  | 39,13 |  | 39.1343 | 0,00% | 2272416.4133 | 99,99%
00011280 | SINAPI |  | CORTADEIRA DE PISO DE CONCRETO E ASFALTO, PARA DISCO PADRAO DE DIAMETRO 350 MM (14") OU 450 MM (18"), MOTOR A GASOLINA, POTENCIA 13 HP, SEM DISCO | Equipamento | UN | 0,0025557 |  | 15.197,11 |  | 38,84 |  | 38.8395 | 0,00% | 2272455.2528 | 99,99%
1997 | ORSE |  | Sabão em pó | Material | kg | 3,6500000 |  | 10,64 |  | 38,84 |  | 38.836 | 0,00% | 2272494.0888 | 99,99%
00005075 | SINAPI |  | PREGO DE ACO POLIDO COM CABECA 18 X 30 (2 3/4 X 10) | Material | KG | 1,7128000 |  | 22,38 |  | 38,33 |  | 38.3325 | 0,00% | 2272532.4213 | 99,99%
I1283 | SEINFRA |  | JOELHO PVC PARA ESGOTO DE 40MM | Material | UN | 16,0000000 |  | 2,36 |  | 37,76 |  | 37.76 | 0,00% | 2272570.1813 | 99,99%
00012892/SINAPI | ORSE |  | Luva raspa de couro, cano curto (punho *7* cm) | Material | par | 2,9903811 |  | 12,60 |  | 37,68 |  | 37.6788 | 0,00% | 2272607.8601 | 100,00%
00000392 | SINAPI |  | ABRACADEIRA EM ACO PARA AMARRACAO DE ELETRODUTOS, TIPO D, COM 1/2" E PARAFUSO DE FIXACAO | Material | UN | 15,4381273 |  | 2,43 |  | 37,51 |  | 37.5146 | 0,00% | 2272645.3747 | 100,00%
00006138/SINAPI | ORSE |  | Anel de vedacao, pvc flexivel, 100 mm, para saida de bacia / vaso sanitario | Material | un | 4,0000000 |  | 9,26 |  | 37,04 |  | 37.04 | 0,00% | 2272682.4147 | 100,00%
00003662 | SINAPI |  | JUNCAO SIMPLES, PVC, 45 GRAUS, DN 50 X 50 MM, SERIE NORMAL PARA ESGOTO PREDIAL | Material | UN | 4,0000000 |  | 9,23 |  | 36,92 |  | 36.92 | 0,00% | 2272719.3347 | 100,00%
00004299 | SINAPI |  | PARAFUSO ZINCADO ROSCA SOBERBA, CABECA SEXTAVADA, 5/16" X 110 MM, PARA FIXACAO DE TELHA EM MADEIRA | Material | UN | 27,3435200 |  | 1,35 |  | 36,91 |  | 36.9138 | 0,00% | 2272756.2485 | 100,00%
00037752 | SINAPI |  | CAMINHAO TOCO, PESO BRUTO TOTAL 16000 KG, CARGA UTIL MAXIMA 11030 KG, DISTANCIA ENTRE EIXOS 5,41 M, POTENCIA 185 CV (INCLUI CABINE E CHASSI, NAO INCLUI CARROCERIA) | Equipamento | UN | 0,0000619 |  | 578.010,79 |  | 35,77 |  | 35.7694 | 0,00% | 2272792.0179 | 100,00%
00003528 | SINAPI |  | JOELHO PVC, SOLDAVEL, PB, 45 GRAUS, DN 100 MM, PARA ESGOTO PREDIAL | Material | UN | 4,0000000 |  | 8,56 |  | 34,24 |  | 34.24 | 0,00% | 2272826.2579 | 100,01%
00004721/SINAPI | ORSE |  | Pedra britada n. 1 (9,5 a 19 mm) posto pedreira/fornecedor, sem frete | Material | m³ | 0,2438090 |  | 137,75 |  | 33,58 |  | 33.5847 | 0,00% | 2272859.8426 | 100,01%
00000979 | SINAPI |  | CABO DE COBRE, FLEXIVEL, CLASSE 4 OU 5, ISOLACAO EM PVC/A, ANTICHAMA BWF-B, 1 CONDUTOR, 450/750 V, SECAO NOMINAL 16 MM2 | Material | M | 2,0408544 |  | 16,09 |  | 32,84 |  | 32.8373 | 0,00% | 2272892.68 | 100,01%
I2076 | SEINFRA |  | TERMINAL PRESSÃO P/CABO 35MM2 | Material | UN | 6,0000000 |  | 5,47 |  | 32,82 |  | 32.82 | 0,00% | 2272925.5 | 100,01%
00002370 | SINAPI |  | DISJUNTOR TIPO NEMA, MONOPOLAR 10 ATE 30A, TENSAO MAXIMA DE 240 V | Material | UN | 2,8990000 |  | 10,99 |  | 31,86 |  | 31.86 | 0,00% | 2272957.36 | 100,01%
I2013 | SEINFRA |  | TE PVC PARA ESGOTO DE 40MM (1 1/2") | Material | UN | 8,0000000 |  | 3,93 |  | 31,44 |  | 31.44 | 0,00% | 2272988.8 | 100,01%
00002679 | SINAPI |  | ELETRODUTO DE PVC RIGIDO SOLDAVEL, CLASSE B, DE 32 MM | Material | M | 8,9496000 |  | 3,44 |  | 30,79 |  | 30.7866 | 0,00% | 2273019.5866 | 100,01%
I0441 | SEINFRA |  | CAL HIDRATADA | Material | KG | 32,0262000 |  | 0,96 |  | 30,75 |  | 30.7452 | 0,00% | 2273050.3317 | 100,02%
00001570 | SINAPI |  | TERMINAL A COMPRESSAO EM COBRE ESTANHADO PARA CABO 2,5 MM2, 1 FURO E 1 COMPRESSAO, PARA PARAFUSO DE FIXACAO M5 | Material | UN | 28,0000000 |  | 1,06 |  | 29,68 |  | 29.68 | 0,00% | 2273080.0117 | 100,02%
3997 | ORSE |  | Curva horizontal 100 x 50 mm para eletrocalha metálica, com ângulo 90° (ref.:mopa ou similar) | Material | un | 2,0000000 |  | 14,65 |  | 29,30 |  | 29.3 | 0,00% | 2273109.3117 | 100,02%
I0796 | SEINFRA |  | CHUVEIRO PLASTICO | Material | UN | 4,0000000 |  | 7,22 |  | 28,88 |  | 28.88 | 0,00% | 2273138.1917 | 100,02%
00012011 | SINAPI |  | !EM PROCESSO DE DESATIVACAO! CONDULETE EM PVC, TIPO "B", SEM TAMPA, DE 3/4" | Material | UN | 3,8650000 |  | 7,46 |  | 28,83 |  | 28.8329 | 0,00% | 2273167.0246 | 100,02%
00004096 | SINAPI |  | MOTORISTA OPERADOR DE CAMINHAO COM MUNCK (HORISTA) | Mão de Obra | H | 1,0757464 |  | 26,72 |  | 28,74 |  | 28.7439 | 0,00% | 2273195.7686 | 100,02%
10596 | ORSE |  | Protetor auricular | Material | un | 5,8507456 |  | 4,90 |  | 28,67 |  | 28.6687 | 0,00% | 2273224.4372 | 100,02%
00039443 | SINAPI |  | PARAFUSO DRY WALL, EM ACO ZINCADO, CABECA LENTILHA E PONTA BROCA (LB), LARGURA 4,2 MM, COMPRIMENTO 13 MM | Material | UN | 106,1647920 |  | 0,27 |  | 28,66 |  | 28.6645 | 0,00% | 2273253.1017 | 100,02%
00014618 | SINAPI |  | SERRA CIRCULAR DE BANCADA COM MOTOR ELETRICO, POTENCIA DE *1600* W, PARA DISCO DE DIAMETRO DE 10" (250 MM) | Equipamento para Aquisição Permanente | UN | 0,0172579 |  | 1.655,20 |  | 28,57 |  | 28.5653 | 0,00% | 2273281.667 | 100,03%
00003518 | SINAPI |  | JOELHO PVC, SOLDAVEL, PB, 45 GRAUS, DN 50 MM, PARA ESGOTO PREDIAL | Material | UN | 8,0000000 |  | 3,55 |  | 28,40 |  | 28.4 | 0,00% | 2273310.067 | 100,03%
00000378/SINAPI | ORSE |  | Armador (horista) | Mão de Obra | h | 1,4174300 |  | 19,02 |  | 26,96 |  | 26.9595 | 0,00% | 2273337.0265 | 100,03%
00007139 | SINAPI |  | TE SOLDAVEL, PVC, 90 GRAUS, 25 MM, PARA AGUA FRIA PREDIAL (NBR 5648) | Material | UN | 22,6800000 |  | 1,17 |  | 26,54 |  | 26.5356 | 0,00% | 2273363.5621 | 100,03%
00000112 | SINAPI |  | ADAPTADOR PVC SOLDAVEL CURTO COM BOLSA E ROSCA, 50 MM X1 1/2", PARA AGUA FRIA | Material | UN | 6,0000000 |  | 4,34 |  | 26,04 |  | 26.04 | 0,00% | 2273389.6021 | 100,03%
I1284 | SEINFRA |  | JOELHO PVC PARA ESGOTO DE 50MM | Material | UN | 8,0000000 |  | 3,25 |  | 26,00 |  | 26 | 0,00% | 2273415.6021 | 100,03%
00007340 | SINAPI |  | IMUNIZANTE PARA MADEIRA, INCOLOR | Material | L | 0,8337920 |  | 30,73 |  | 25,62 |  | 25.6224 | 0,00% | 2273441.2245 | 100,03%
9287 | ORSE |  | Placa cega para caixa de pvc 4"x 4", p/eletroduto | Material | un | 11,0000000 |  | 2,30 |  | 25,30 |  | 25.3 | 0,00% | 2273466.5245 | 100,03%
00010915 | SINAPI |  | TELA DE ACO SOLDADA NERVURADA CA-60, Q-61, (0,97 KG/M2), DIAMETRO DO FIO = 3,4 MM, LARGURA = 2,45 X 120 M DE COMPRIMENTO, ESPACAMENTO DA MALHA = 15 X 15 CM | Material | KG | 4,0000000 |  | 6,31 |  | 25,24 |  | 25.24 | 0,00% | 2273491.7645 | 100,03%
00001571 | SINAPI |  | TERMINAL A COMPRESSAO EM COBRE ESTANHADO PARA CABO 4 MM2, 1 FURO E 1 COMPRESSAO, PARA PARAFUSO DE FIXACAO M5 | Material | UN | 17,0000000 |  | 1,37 |  | 23,29 |  | 23.29 | 0,00% | 2273515.0545 | 100,04%
00004346 | SINAPI |  | PARAFUSO DE FERRO POLIDO, SEXTAVADO, COM ROSCA PARCIAL, DIAMETRO 5/8", COMPRIMENTO 6", COM PORCA E ARRUELA DE PRESSAO MEDIA | Material | UN | 2,0000000 |  | 11,24 |  | 22,48 |  | 22.48 | 0,00% | 2273537.5345 | 100,04%
00001876 | SINAPI |  | CURVA 90 GRAUS, LONGA, DE PVC RIGIDO ROSCAVEL, DE 2", PARA ELETRODUTO | Material | UN | 3,0000000 |  | 7,49 |  | 22,47 |  | 22.47 | 0,00% | 2273560.0045 | 100,04%
13344 | ORSE |  | Tampa de encaixe para curva 90º, horizontal, 100mm, zincada, para eletrocalhametálica (ref. mopa ou similar) | Material | un | 2,0000000 |  | 11,22 |  | 22,44 |  | 22.44 | 0,00% | 2273582.4445 | 100,04%
00000087 | SINAPI |  | ADAPTADOR PVC SOLDAVEL, LONGO, COM FLANGE LIVRE, 25 MM X 3/4", PARA CAIXA D' AGUA | Material | UN | 1,0000000 |  | 22,14 |  | 22,14 |  | 22.14 | 0,00% | 2273604.5845 | 100,04%
00002711/SINAPI | ORSE |  | Carrinho de mao, em aco, com capacidade de *45 a 65* l / *100* kg, pneu com camara | Material | un | 0,1347472 |  | 164,00 |  | 22,10 |  | 22.0985 | 0,00% | 2273626.6831 | 100,04%
00003516 | SINAPI |  | JOELHO PVC, SOLDAVEL, BB, 45 GRAUS, DN 40 MM, PARA ESGOTO PREDIAL | Material | UN | 10,0000000 |  | 2,19 |  | 21,90 |  | 21.9 | 0,00% | 2273648.5831 | 100,04%
00003666 | SINAPI |  | JUNCAO SIMPLES, PVC, 45 GRAUS, DN 40 X 40 MM, SERIE NORMAL PARA ESGOTO PREDIAL | Material | UN | 6,0000000 |  | 3,54 |  | 21,24 |  | 21.24 | 0,00% | 2273669.8231 | 100,04%
00000065 | SINAPI |  | ADAPTADOR PVC SOLDAVEL CURTO COM BOLSA E ROSCA, 25 MM X 3/4", PARA AGUA FRIA | Material | UN | 24,0000000 |  | 0,87 |  | 20,88 |  | 20.88 | 0,00% | 2273690.7031 | 100,04%
00011675 | SINAPI |  | REGISTRO DE ESFERA, PVC, COM VOLANTE, VS, SOLDAVEL, DN 32 MM, COM CORPO DIVIDIDO | Material | UN | 1,0000000 |  | 20,69 |  | 20,69 |  | 20.69 | 0,00% | 2273711.3931 | 100,04%
00012815 | SINAPI |  | FITA CREPE ROLO DE *25* MM X 50 M | Material | UN | 2,2000000 |  | 9,20 |  | 20,24 |  | 20.24 | 0,00% | 2273731.6331 | 100,05%
00001871 | SINAPI |  | CAIXA OCTOGONAL DE FUNDO MOVEL, EM PVC, DE 3" X 3", PARA ELETRODUTO FLEXIVEL CORRUGADO | Material | UN | 5,6250000 |  | 3,44 |  | 19,35 |  | 19.35 | 0,00% | 2273750.9831 | 100,05%
00020065 | SINAPI |  | TUBO PVC SERIE NORMAL, DN 150 MM, PARA ESGOTO PREDIAL (NBR 5688) | Material | M | 0,5274500 |  | 36,49 |  | 19,25 |  | 19.2467 | 0,00% | 2273770.2297 | 100,05%
00002386 | SINAPI |  | DISJUNTOR TIPO NEMA, MONOPOLAR 35 ATE 50 A, TENSAO MAXIMA DE 240 V | Material | UN | 0,9936000 |  | 18,43 |  | 18,31 |  | 18.312 | 0,00% | 2273788.5418 | 100,05%
00007121 | SINAPI |  | TE PVC, SOLDAVEL, COM BUCHA DE LATAO NA BOLSA CENTRAL, 90 GRAUS, 20 MM X 1/2", PARA AGUA FRIA PREDIAL | Material | UN | 2,0000000 |  | 8,91 |  | 17,82 |  | 17.82 | 0,00% | 2273806.3618 | 100,05%
00005068/SINAPI | ORSE |  | Prego de aco polido com cabeca 17 x 21 (2 x 11) | Material | kg | 1,0460625 |  | 16,90 |  | 17,68 |  | 17.6785 | 0,00% | 2273824.0402 | 100,05%
00003529 | SINAPI |  | JOELHO PVC, SOLDAVEL, 90 GRAUS, 25 MM, COR MARROM, PARA AGUA FRIA PREDIAL | Material | UN | 23,1600000 |  | 0,71 |  | 16,44 |  | 16.4436 | 0,00% | 2273840.4838 | 100,05%
I8621 | SEINFRA |  | COLA VINIL PARA PVC | Material | KG | 0,5328000 |  | 30,76 |  | 16,39 |  | 16.3889 | 0,00% | 2273856.8728 | 100,05%
00005069 | SINAPI |  | PREGO DE ACO POLIDO COM CABECA 17 X 27 (2 1/2 X 11) | Material | KG | 0,7050840 |  | 22,81 |  | 16,08 |  | 16.083 | 0,00% | 2273872.9557 | 100,05%
00000067 | SINAPI |  | ADAPTADOR PVC, ROSCAVEL, COM FLANGES E ANEL DE VEDACAO, 1/2", PARA CAIXA D'AGUA | Material | UN | 1,0000000 |  | 15,82 |  | 15,82 |  | 15.82 | 0,00% | 2273888.7757 | 100,05%
00003540 | SINAPI |  | JOELHO PVC, SOLDAVEL, 90 GRAUS, 50 MM, COR MARROM, PARA AGUA FRIA PREDIAL | Material | UN | 3,0000000 |  | 4,86 |  | 14,58 |  | 14.58 | 0,00% | 2273903.3557 | 100,05%
00043464 | SINAPI |  | FERRAMENTAS - FAMILIA OPERADOR ESCAVADEIRA - HORISTA (ENCARGOS COMPLEMENTARES - COLETADO CAIXA) | Material | H | 1.422,3143658 |  | 0,01 |  | 14,22 |  | 14.2231 | 0,00% | 2273917.5789 | 100,05%
1691 | ORSE |  | Parafuso metal 2 1/2" x 12 p/ bucha s-10 | Material | un | 16,0000000 |  | 0,88 |  | 14,08 |  | 14.08 | 0,00% | 2273931.6589 | 100,05%
00001875 | SINAPI |  | CURVA 90 GRAUS, LONGA, DE PVC RIGIDO ROSCAVEL, DE 1 1/2", PARA ELETRODUTO | Material | UN | 3,0000000 |  | 4,61 |  | 13,83 |  | 13.83 | 0,00% | 2273945.4889 | 100,05%
00038193 | SINAPI |  | LAMPADA LED 6 W BIVOLT BRANCA, FORMATO TRADICIONAL (BASE E27) | Material | UN | 3,0000000 |  | 4,60 |  | 13,80 |  | 13.8 | 0,00% | 2273959.2889 | 100,06%
8500 | ORSE |  | Terminal 100 x 50 mm para eletrocalha metalica (ref. Mopa ou similar) | Material | un | 6,0000000 |  | 2,30 |  | 13,80 |  | 13.8 | 0,00% | 2273973.0889 | 100,06%
00004377 | SINAPI |  | PARAFUSO DE ACO ZINCADO COM ROSCA SOBERBA, CABECA CHATA E FENDA SIMPLES, DIAMETRO 4,2 MM, COMPRIMENTO * 32 * MM | Material | UN | 64,5420000 |  | 0,20 |  | 12,91 |  | 12.9084 | 0,00% | 2273985.9973 | 100,06%
00001575 | SINAPI |  | TERMINAL A COMPRESSAO EM COBRE ESTANHADO PARA CABO 16 MM2, 1 FURO E 1 COMPRESSAO, PARA PARAFUSO DE FIXACAO M6 | Material | UN | 6,0000000 |  | 2,10 |  | 12,60 |  | 12.6 | 0,00% | 2273998.5973 | 100,06%
00001574 | SINAPI |  | TERMINAL A COMPRESSAO EM COBRE ESTANHADO PARA CABO 10 MM2, 1 FURO E 1 COMPRESSAO, PARA PARAFUSO DE FIXACAO M6 | Material | UN | 6,9936000 |  | 1,77 |  | 12,38 |  | 12.3787 | 0,00% | 2274010.9759 | 100,06%
00007568 | SINAPI |  | BUCHA DE NYLON SEM ABA S10, COM PARAFUSO DE 6,10 X 65 MM EM ACO ZINCADO COM ROSCA SOBERBA, CABECA CHATA E FENDA PHILLIPS | Material | UN | 11,0804020 |  | 1,10 |  | 12,19 |  | 12.1884 | 0,00% | 2274023.1644 | 100,06%
00003363 | SINAPI |  | GUINDAUTO HIDRAULICO, CAPACIDADE MAXIMA DE CARGA 6200 KG, MOMENTO MAXIMO DE CARGA 11,7 TM, ALCANCE MAXIMO HORIZONTAL 9,70 M, PARA MONTAGEM SOBRE CHASSI DE CAMINHAO PBT MINIMO 13000 KG (INCLUI MONTAGEM, NAO INCLUI CAMINHAO) | Equipamento | UN | 0,0000847 |  | 143.750,00 |  | 12,17 |  | 12.1689 | 0,00% | 2274035.3332 | 100,06%
2001 | ORSE |  | Saída horizontal para eletroduto 1" (ref. vl 33 valemam ou similar) | Material | un | 3,0000000 |  | 3,99 |  | 11,97 |  | 11.97 | 0,00% | 2274047.3032 | 100,06%
00020086 | SINAPI |  | BUCHA DE REDUCAO DE PVC, SOLDAVEL, LONGA, 50 X 40 MM, PARA ESGOTO PREDIAL | Material | UN | 4,0000000 |  | 2,89 |  | 11,56 |  | 11.56 | 0,00% | 2274058.8632 | 100,06%
00005066 | SINAPI |  | PREGO DE ACO POLIDO COM CABECA 12 X 12 | Material | KG | 0,3839000 |  | 29,49 |  | 11,32 |  | 11.3212 | 0,00% | 2274070.1845 | 100,06%
00043469 | SINAPI |  | FERRAMENTAS - FAMILIA TOPOGRAFO - HORISTA (ENCARGOS COMPLEMENTARES - COLETADO CAIXA) | Equipamento | H | 219,0000000 |  | 0,05 |  | 10,95 |  | 10.95 | 0,00% | 2274081.1345 | 100,06%
00012895/SINAPI | ORSE |  | Capacete de seguranca aba frontal com suspensao de polietileno, sem jugular (classe b) | Material | un | 0,7800994 |  | 14,00 |  | 10,92 |  | 10.9214 | 0,00% | 2274092.0559 | 100,06%
00011670 | SINAPI |  | REGISTRO DE ESFERA, PVC, COM VOLANTE, VS, ROSCAVEL, DN 1/2", COM CORPO DIVIDIDO | Material | UN | 1,0000000 |  | 10,73 |  | 10,73 |  | 10.73 | 0,00% | 2274102.7859 | 100,06%
11249 | ORSE |  | Serra circular eletrica portatil | Equipamento | un | 0,0171462 | 0,0000000 | 617,95 | 0,00 | 10,60 | 0,00 | 10.5955 | 0,00% | 2274113.3813 | 100,06%
00000406 | SINAPI |  | FITA ACO INOX PARA CINTAR POSTE, L = 19 MM, E = 0,5 MM (ROLO DE 30M) | Material | UN | 0,1333333 |  | 79,07 |  | 10,54 |  | 10.5427 | 0,00% | 2274123.924 | 100,06%
00001573 | SINAPI |  | TERMINAL A COMPRESSAO EM COBRE ESTANHADO PARA CABO 6 MM2, 1 FURO E 1 COMPRESSAO, PARA PARAFUSO DE FIXACAO M6 | Material | UN | 6,0000000 |  | 1,64 |  | 9,84 |  | 9.84 | 0,00% | 2274133.764 | 100,06%
11247 | ORSE |  | Serra mármore | Material | un | 0,0275699 |  | 327,80 |  | 9,04 |  | 9.0374 | 0,00% | 2274142.8014 | 100,06%
00003146 | SINAPI |  | FITA VEDA ROSCA, EM PTFE, ROLO DE 18 MM X 10 M (L X C) | Material | UN | 2,8296000 |  | 3,14 |  | 8,88 |  | 8.8849 | 0,00% | 2274151.6863 | 100,06%
00002692/SINAPI | ORSE |  | Desmoldante protetor para formas de madeira, de base oleosa emulsionada em agua | Material | l | 0,9521400 |  | 9,13 |  | 8,69 |  | 8.693 | 0,00% | 2274160.3794 | 100,06%
00003517 | SINAPI |  | JOELHO PVC, SOLDAVEL, BB, 90 GRAUS, SEM ANEL, DN 40 MM, PARA ESGOTO PREDIAL SECUNDARIO | Material | UN | 4,0000000 |  | 1,98 |  | 7,92 |  | 7.92 | 0,00% | 2274168.2994 | 100,06%
00012034 | SINAPI |  | CURVA 180 GRAUS, DE PVC RIGIDO ROSCAVEL, DE 3/4", PARA ELETRODUTO | Material | UN | 2,0000000 |  | 3,82 |  | 7,64 |  | 7.64 | 0,00% | 2274175.9394 | 100,06%
1651 | ORSE |  | Óculos branco proteção | Material | pr | 1,0229864 |  | 7,00 |  | 7,16 |  | 7.1609 | 0,00% | 2274183.1003 | 100,07%
00005074 | SINAPI |  | PREGO DE ACO POLIDO COM CABECA 15 X 18 (1 1/2 X 13) | Material | KG | 0,2825000 |  | 25,07 |  | 7,08 |  | 7.0823 | 0,00% | 2274190.1825 | 100,07%
000050 | SBC |  | CIMENTO PORTLAND CP III 32RS NBR 11578 (quilo) | Material | KG | 9,6000000 |  | 0,69 |  | 6,62 |  | 6.624 | 0,00% | 2274196.8065 | 100,07%
00012010 | SINAPI |  | CONDULETE EM PVC, TIPO "B", SEM TAMPA, DE 1/2" OU 3/4" | Material | UN | 0,7944000 |  | 8,08 |  | 6,42 |  | 6.4188 | 0,00% | 2274203.2253 | 100,07%
1113 | ORSE |  | Impermeabilizante para concretos e argamassas Vedacit ou similar | Material | kg | 0,8640000 |  | 7,36 |  | 6,36 |  | 6.359 | 0,00% | 2274209.5843 | 100,07%
00043132/SINAPI | ORSE |  | Arame recozido 16 bwg, d = 1,65 mm (0,016 kg/m) ou 18 bwg, d = 1,25 mm (0,01 kg/m) | Material | kg | 0,2654000 |  | 23,65 |  | 6,28 |  | 6.2767 | 0,00% | 2274215.861 | 100,07%
099250 | SBC |  | ELETRICISTA | Mão de Obra | H | 0,3480000 |  | 17,27 |  | 6,01 |  | 6.0098 | 0,00% | 2274221.8708 | 100,07%
099806 | SBC |  | AJUDANTE DE ELETRICISTA | Mão de Obra | H | 0,3480000 |  | 17,14 |  | 5,96 |  | 5.9648 | 0,00% | 2274227.8356 | 100,07%
00001892 | SINAPI |  | LUVA EM PVC RIGIDO ROSCAVEL, DE 1", PARA ELETRODUTO | Material | UN | 4,0000000 |  | 1,35 |  | 5,40 |  | 5.4 | 0,00% | 2274233.2356 | 100,07%
11241 | ORSE |  | Alicate volt-amperimetro | Material | un | 0,0314704 |  | 170,60 |  | 5,37 |  | 5.3689 | 0,00% | 2274238.6045 | 100,07%
10788 | ORSE |  | Pá quadrada | Material | un | 0,1347472 |  | 36,90 |  | 4,97 |  | 4.9722 | 0,00% | 2274243.5767 | 100,07%
00012894/SINAPI | ORSE |  | Capa para chuva em pvc com forro de poliester, com capuz (amarela ou azul) | Material | un | 0,2600331 |  | 18,20 |  | 4,73 |  | 4.7326 | 0,00% | 2274248.3093 | 100,07%
11248 | ORSE |  | Furadeira e Parafusadeira eletrica Bosch ou Similar profissional | Equipamento | un | 0,0171462 | 0,0000000 | 246,00 | 0,00 | 4,22 | 0,00 | 4.218 | 0,00% | 2274252.5272 | 100,07%
I0108 | SEINFRA |  | AREIA GROSSA | Material | m³ | 0,0320000 |  | 119,58 |  | 3,83 |  | 3.8266 | 0,00% | 2274256.3538 | 100,07%
4728 | ORSE |  | Talhadeira chata 10" | Material | un | 0,2021208 |  | 18,58 |  | 3,76 |  | 3.7554 | 0,00% | 2274260.1092 | 100,07%
00007140 | SINAPI |  | TE SOLDAVEL, PVC, 90 GRAUS, 32 MM, PARA AGUA FRIA PREDIAL (NBR 5648) | Material | UN | 1,0000000 |  | 3,67 |  | 3,67 |  | 3.67 | 0,00% | 2274263.7792 | 100,07%
00036487 | SINAPI |  | GUINCHO ELETRICO DE COLUNA, CAPACIDADE 400 KG, COM MOTO FREIO, MOTOR TRIFASICO DE 1,25 CV | Equipamento para Aquisição Permanente | UN | 0,0007378 |  | 4.919,97 |  | 3,63 |  | 3.6301 | 0,00% | 2274267.4093 | 100,07%
00038102 | SINAPI |  | TOMADA 2P+T 20A, 250V (APENAS MODULO) | Material | UN | 0,3972000 |  | 8,60 |  | 3,42 |  | 3.4159 | 0,00% | 2274270.8252 | 100,07%
00043462 | SINAPI |  | FERRAMENTAS - FAMILIA ENGENHEIRO CIVIL - HORISTA (ENCARGOS COMPLEMENTARES - COLETADO CAIXA) | Equipamento | H | 320,0000000 |  | 0,01 |  | 3,20 |  | 3.2 | 0,00% | 2274274.0252 | 100,07%
00000119 | SINAPI |  | ADESIVO PLASTICO PARA PVC, BISNAGA COM 75 GR | Material | UN | 0,4000000 |  | 7,75 |  | 3,10 |  | 3.1 | 0,00% | 2274277.1252 | 100,07%
00003148 | SINAPI |  | FITA VEDA ROSCA, EM PTFE, ROLO DE 18 MM X 50 M (L X C) | Material | UN | 0,2550000 |  | 11,58 |  | 2,95 |  | 2.9529 | 0,00% | 2274280.0781 | 100,07%
00004720 | SINAPI |  | PEDRA BRITADA N. 0, OU PEDRISCO (4,8 A 9,5 MM) POSTO PEDREIRA/FORNECEDOR, SEM FRETE | Material | m³ | 0,0157291 |  | 175,07 |  | 2,75 |  | 2.7537 | 0,00% | 2274282.8318 | 100,07%
4729 | ORSE |  | Marreta 1 kg com cabo | Material | un | 0,0673736 |  | 37,80 |  | 2,55 |  | 2.5467 | 0,00% | 2274285.3785 | 100,07%
00005065 | SINAPI |  | PREGO DE ACO POLIDO COM CABECA 10 X 10 (7/8 X 17) | Material | KG | 0,0578560 |  | 42,57 |  | 2,46 |  | 2.4629 | 0,00% | 2274287.8414 | 100,07%
000100 | SBC |  | AREIA GROSSA LAVADA | Material | m³ | 0,0240000 |  | 101,30 |  | 2,43 |  | 2.4312 | 0,00% | 2274290.2726 | 100,07%
10282 | ORSE |  | Regua de alumínio c/ 2,00m (para pedreiro) | Material | un | 0,0551397 |  | 44,00 |  | 2,43 |  | 2.4261 | 0,00% | 2274292.6988 | 100,07%
00039176 | SINAPI |  | BUCHA EM ALUMINIO, COM ROSCA, DE 1", PARA ELETRODUTO | Material | UN | 2,0000000 |  | 1,20 |  | 2,40 |  | 2.4 | 0,00% | 2274295.0988 | 100,07%
00003536 | SINAPI |  | JOELHO PVC, SOLDAVEL, 90 GRAUS, 32 MM, COR MARROM, PARA AGUA FRIA PREDIAL | Material | UN | 1,0000000 |  | 2,36 |  | 2,36 |  | 2.36 | 0,00% | 2274297.4588 | 100,07%
11245 | ORSE |  | Desempoladeira de madeira 12x22 | Material | un | 0,1929891 |  | 11,60 |  | 2,24 |  | 2.2387 | 0,00% | 2274299.6975 | 100,07%
4722 | ORSE |  | Colher de pedreiro | Material | un | 0,1102795 |  | 18,80 |  | 2,07 |  | 2.0733 | 0,00% | 2274301.7707 | 100,07%
11265 | ORSE |  | Martelo de borracha com cabo | Material | un | 0,1102795 |  | 18,75 |  | 2,07 |  | 2.0677 | 0,00% | 2274303.8384 | 100,07%
11246 | ORSE |  | Escala métrica de bambú | Material | Un | 0,1929891 |  | 10,22 |  | 1,97 |  | 1.9723 | 0,00% | 2274305.8108 | 100,07%
00039315/SINAPI | ORSE |  | Espacador / distanciador tipo garra dupla, em plastico, cobrimento *20* mm, para ferragens de lajes e fundo de vigas | Material | un | 5,3080000 |  | 0,35 |  | 1,86 |  | 1.8578 | 0,00% | 2274307.6686 | 100,07%
00039210 | SINAPI |  | ARRUELA EM ALUMINIO, COM ROSCA, DE 1", PARA ELETRODUTO | Material | UN | 2,0000000 |  | 0,90 |  | 1,80 |  | 1.8 | 0,00% | 2274309.4686 | 100,07%
10579 | ORSE |  | Chave de fenda chata 30 cm | Material | un | 0,0657627 |  | 26,89 |  | 1,77 |  | 1.7684 | 0,00% | 2274311.237 | 100,07%
11244 | ORSE |  | Martelo com unha | Material | un | 0,0342923 |  | 48,95 |  | 1,68 |  | 1.6786 | 0,00% | 2274312.9156 | 100,07%
4174 | ORSE |  | Desempenadeira de aço lisa, cabo madeira, ref:143, Atlas ou similar | Material | un | 0,1378493 |  | 12,00 |  | 1,65 |  | 1.6542 | 0,00% | 2274314.5698 | 100,07%
11240 | ORSE |  | Alicate com isolamento | Material | un | 0,0314704 |  | 47,69 |  | 1,50 |  | 1.5008 | 0,00% | 2274316.0706 | 100,07%
00013887 | SINAPI |  | DISCO DE CORTE DIAMANTADO SEGMENTADO PARA CONCRETO/ASFALTO, DIAMETRO DE *350* MM, FURO DE 25,40 MM | Equipamento | UN | 0,0021771 |  | 674,76 |  | 1,47 |  | 1.469 | 0,00% | 2274317.5396 | 100,07%
00039017/SINAPI | ORSE |  | Espacador / distanciador circular com entrada lateral, em plastico, para vergalhao *4,2 a 12,5* mm, cobrimento 20 mm | Material | un | 5,3080000 |  | 0,21 |  | 1,11 |  | 1.1147 | 0,00% | 2274318.6543 | 100,07%
10789 | ORSE |  | Nível de bolha de madeira | Material | un | 0,0551397 |  | 15,40 |  | 0,85 |  | 0.84915 | 0,00% | 2274319.5034 | 100,07%
00000107 | SINAPI |  | ADAPTADOR PVC SOLDAVEL CURTO COM BOLSA E ROSCA, 20 MM X 1/2", PARA AGUA FRIA | Material | UN | 1,0000000 |  | 0,79 |  | 0,79 |  | 0.79 | 0,00% | 2274320.2934 | 100,07%
11243 | ORSE |  | Martelo sem unha | Material | un | 0,0275699 |  | 28,00 |  | 0,77 |  | 0.77196 | 0,00% | 2274321.0654 | 100,07%
11264 | ORSE |  | Marreta de 1/2 kg com cabo | Material | un | 0,0551397 |  | 13,52 |  | 0,75 |  | 0.74549 | 0,00% | 2274321.8109 | 100,07%
00000039 | SINAPI |  | ACO CA-60, 5,0 MM, VERGALHAO | Material | KG | 0,1352400 |  | 5,44 |  | 0,74 |  | 0.73571 | 0,00% | 2274322.5466 | 100,07%
10790 | ORSE |  | Prumo de face | Material | un | 0,0275699 |  | 25,95 |  | 0,72 |  | 0.71544 | 0,00% | 2274323.262 | 100,07%
11253 | ORSE |  | Tarracha para tubos PVC de 1/2" | Material | un | 0,0225500 |  | 29,00 |  | 0,65 |  | 0.65395 | 0,00% | 2274323.916 | 100,07%
11255 | ORSE |  | Tarracha para tubos PVC de 1" | Material | un | 0,0123000 |  | 49,00 |  | 0,60 |  | 0.6027 | 0,00% | 2274324.5187 | 100,07%
00037544 | SINAPI |  | MISTURADOR DE ARGAMASSA, EIXO HORIZONTAL, CAPACIDADE DE MISTURA 300 KG, MOTOR ELETRICO TRIFASICO 220/380 V, POTENCIA 5 CV | Equipamento para Aquisição Permanente | UN | 0,0000423 |  | 13.782,52 |  | 0,58 |  | 0.58323 | 0,00% | 2274325.1019 | 100,07%
00003542 | SINAPI |  | JOELHO PVC, SOLDAVEL, 90 GRAUS, 20 MM, COR MARROM, PARA AGUA FRIA PREDIAL | Material | UN | 1,0000000 |  | 0,58 |  | 0,58 |  | 0.58 | 0,00% | 2274325.6819 | 100,07%
11242 | ORSE |  | Chave inglesa 12" | Material | un | 0,0157352 |  | 34,00 |  | 0,53 |  | 0.535 | 0,00% | 2274326.2169 | 100,07%
10578 | ORSE |  | Formão grande | Material | un | 0,0342923 |  | 15,15 |  | 0,52 |  | 0.51953 | 0,00% | 2274326.7364 | 100,07%
10577 | ORSE |  | Serrote 40cm | Material | un | 0,0171462 |  | 29,90 |  | 0,51 |  | 0.51267 | 0,00% | 2274327.2491 | 100,07%
I1180 | SEINFRA |  | FITA DE VEDAÇÃO | Material | M | 1,4000000 |  | 0,36 |  | 0,50 |  | 0.504 | 0,00% | 2274327.7531 | 100,07%
11256 | ORSE |  | Tarracha para tubos PVC de 1 1/2" | Material | un | 0,0082000 |  | 60,00 |  | 0,49 |  | 0.492 | 0,00% | 2274328.2451 | 100,07%
00004722 | SINAPI |  | PEDRA BRITADA N. 3 (38 A 50 MM) POSTO PEDREIRA/FORNECEDOR, SEM FRETE | Material | m³ | 0,0028980 |  | 143,24 |  | 0,42 |  | 0.41511 | 0,00% | 2274328.6602 | 100,07%
11254 | ORSE |  | Tarracha para tubos PVC de 3/4" | Material | un | 0,0143500 |  | 27,49 |  | 0,39 |  | 0.39448 | 0,00% | 2274329.0547 | 100,07%
11257 | ORSE |  | Tarracha para tubos PVC de 1 1/4" | Material | un | 0,0082000 |  | 32,30 |  | 0,26 |  | 0.26486 | 0,00% | 2274329.3195 | 100,07%
00043617 | SINAPI |  | ADITIVO PLASTIFICANTE E ESTABILIZADOR PARA ARGAMASSAS DE ASSENTAMENTO E REBOCO, LIQUIDO E ISENTO DE CLORETOS | Material | L | 0,0326970 |  | 7,51 |  | 0,25 |  | 0.24555 | 0,00% | 2274329.5651 | 100,07%
10592 | ORSE |  | Lima chata 12" | Material | un | 0,0020500 |  | 37,69 |  | 0,08 |  | 0.077264 | 0,00% | 2274329.6423 | 100,07%
10593 | ORSE |  | Praio simples 30cm | Material | un | 0,0020500 |  | 19,57 |  | 0,04 |  | 0.040119 | 0,00% | 2274329.6825 | 100,07%
10586 | ORSE |  | Torquesa | Material | un | 0,0002835 |  | 39,00 |  | 0,01 |  | 0.011056 | 0,00% | 2274329.6935 | 100,07%
10585 | ORSE |  | Arco de serra | Material | un | 0,0002835 |  | 19,90 |  | 0,01 |  | 0.0056414 | 0,00% | 2274329.6992 | 100,07%
Totais por Tipo
[11 empty] | Equipamento |  |  |  | R$ 48.157,60
[11 empty] | Equipamento para Aquisição Permanente |  |  |  | R$ 75.166,41
[11 empty] | Mão de Obra |  |  |  | R$ 603.972,79
[11 empty] | Material |  |  |  | R$ 1.483.979,40
[11 empty] | Serviços |  |  |  | R$ 62.049,89
[11 empty] | Taxas |  |  |  | R$ 542,94
[11 empty] | Administração |  |  |  | R$ 0,00
[11 empty] | Aluguel |  |  |  | R$ 0,00
[11 empty] | Verba |  |  |  | R$ 0,00
[11 empty] | Transporte |  |  |  | R$ 0,00
[11 empty] | Franquia |  |  |  | R$ 460,67
[11 empty] | Outros |  |  |  | R$ 0,00
[11 empty] | Total sem BDI |  | 2272702.86
[11 empty] | Total do BDI |  | 518344.12
[11 empty] | Total Geral |  | 2791046.98

## CURVA ABC SERVIÇOS
|  | Obra | Bancos | B.D.I. |  |  | Encargos Sociais
|  | CONSTRUÇÃO DO INSTITUTO DE POPULARIZAÇÃO DE CIÊNCIAS DO SEMIÁRIDO (IMSA), NO CAMPUS CENTRAL DA UFERSA, EM MOSSORÓ/RN | SINAPI - 04/2025 - Rio Grande do Norte SBC - 05/2025 - Rio Grande do Norte ORSE - 03/2025 - Sergipe SEINFRA - 028 - Ceará CAERN - 01/2025 - Rio Grande do Norte | 23,05% |  |  | Não Desonerado: embutido nos preços unitário dos insumos de mão de obra, de acordo com as bases.
Curva ABC de Serviços
Código | Banco | Descrição | Tipo | Und | Quant. | Valor Unit | Total | Peso (%) | Peso Acumulado (%)
100960 | Próprio | ADMINISTRAÇÃO LOCAL | ASTU - ASSENTAMENTO DE TUBOS E PECAS | UN | 1,0 | 137.756,52 | 137.756,52 | 6,06 | 6,06
103328 | SINAPI | ALVENARIA DE VEDAÇÃO DE BLOCOS CERÂMICOS FURADOS NA HORIZONTAL DE 9X19X19 CM (ESPESSURA 9 CM) E ARGAMASSA DE ASSENTAMENTO COM PREPARO EM BETONEIRA. AF_12/2021 | PARE - PAREDES/PAINEIS | m² | 882,86 | 90,85 | 80.207,83 | 3,53 | 9,59
94216 | SINAPI | TELHAMENTO COM TELHA METÁLICA TERMOACÚSTICA E = 30 MM, COM ATÉ 2 ÁGUAS, INCLUSO IÇAMENTO. AF_07/2019 | COBE - COBERTURA | m² | 366,38 | 211,99 | 77.668,89 | 3,42 | 13,01
100945 | Próprio | PLATAFORMA ELEVATÓRIA PARA PESSOAS COM NECESSIDADES ESPECIAIS, MODELO SHORT TRAVEL STANDART SH ST ALVENARIA, FABRICADO PELA ORTOBRAS OU EQUIVALENTE TÉCNICO; COM CAPACIDADE DE TRANSPORTE MÍNIMA DE 250 KG; DOTADA DE 02 (DUAS) PARADAS UNILATERAIS; COM PERCURSO DE ATÉ 4000 mm; DOTADA DE ACIONAMENTO OLEODINÁMICO (HIDRÁULICO); COM DIMENSÕES DA CABINA DE 1100 X 1400 mm; COM TENSÃO DE ALIMENTAÇÃO DE 220 VAC, 60 HZ; DOTADA DE DISPOSITIVO QUE GARANTE DESCIDA DA PLATAFORMA EM CASO DE PANE OU FALTA DE ENERGIA ELÉTRICA; DOTADA DE FREIO DE SEGURANÇA COM ACIONAMENTO INSTANTÂNEO; PROVIDA DE ENCLAUSURAMENTO COM ESTRUTURA EM PERFIS DE ALUMÍNIO PINTADO COM PINTURA EPÓXI, COM FECHAMENTOS EM VIDROS DE SEGURANÇA 8 MM; ALÉM DE SER DOTADA DE TODOS OS REQUISITOS QUE ATENDAM A ISO 9386-1 DE ACESSIBILIDADE, A ABNT / NBR 9050 E 15655-40 - FORNECIMENTO E INSTALAÇÃO | INES - INSTALAÇÕES ESPECIAIS | UN | 1,0 | 66.952,00 | 66.952,00 | 2,95 | 15,95
100889 | Próprio | CONCRETAGEM DE VIGAS E LAJES, FCK=30 MPA, PARA LAJES MACIÇAS OU NERVURADAS COM USO DE BOMBA - LANÇAMENTO, ADENSAMENTO E ACABAMENTO. | Concretagem para Estruturas de Concreto Armado | m³ | 89,44 | 703,62 | 62.931,77 | 2,77 | 18,72
100949 | Próprio | REVESTIMENTO CERÂMICO EM PAREDE EXTERNA, 10 X 10 CM, APLICADO COM ARGAMASSA COLANTE AC III, INCLUSIVE REJUNTAMENTO, CORES CONFORME PROJETO. | REVE - REVESTIMENTO E TRATAMENTO DE SUPERFÍCIES | m² | 495,1 | 125,12 | 61.946,91 | 2,73 | 21,45
100888 | Próprio | MONTAGEM E DESMONTAGEM DE FÔRMA DE LAJE MACIÇA, PÉ-DIREITO SIMPLES, COM ESCORAMENTO METÁLICO, EM CHAPA DE MADEIRA COMPENSADA PLASTIFICADA, 2 UTILIZAÇÕES. | Fôrmas para Estruturas de Concreto Armado | m² | 697,34 | 87,31 | 60.884,75 | 2,68 | 24,13
92769 | SINAPI | ARMAÇÃO DE LAJE DE ESTRUTURA CONVENCIONAL DE CONCRETO ARMADO UTILIZANDO AÇO CA-50 DE 6,3 MM - MONTAGEM. AF_06/2022 | FUES - FUNDAÇÕES E ESTRUTURAS | KG | 4.189,0 | 14,26 | 59.735,14 | 2,63 | 26,76
4726 | ORSE | FORRO DE GESSO ACARTONADO, EM PLACAS 1250 X 600MM E PERFIS T, ACABAMENTO EM FILME PVC, MARCA MOD-LINE, MODELO LINHO OU SIMILAR, INSTALADO | Forros | un | 645,53 | 86,88 | 56.083,64 | 2,47 | 29,22
11941 | ORSE | JANELA EM ALUMÍNIO, COR N/P/B, TIPO MOLDURA-VIDRO, DE CORRER, EXCLUSIVE VIDRO | Esquadrias de Alumínio | m² | 102,56 | 507,70 | 52.069,71 | 2,29 | 31,51
100897 | Próprio | REVESTIMENTO CERÂMICO PARA PISO COM PLACAS TIPO ESMALTADA, PEI V, DE DIMENSÕES 45X45 CM, ANTIDERRAPANTE, APLICADA EM AMBIENTES INTERNOS, COM USO DE ARGAMASSA COLANTE AC II E REJUNTE CIMENTÍCIO. | Revestimentos Cerâmicos Internos | m² | 663,68 | 73,93 | 49.065,86 | 2,16 | 33,67
92468 | SINAPI | MONTAGEM E DESMONTAGEM DE FÔRMA DE VIGA, ESCORAMENTO METÁLICO, PÉ-DIREITO SIMPLES, EM CHAPA DE MADEIRA PLASTIFICADA, 10 UTILIZAÇÕES. AF_09/2020 | FUES - FUNDAÇÕES E ESTRUTURAS | m² | 444,32 | 102,93 | 45.733,85 | 2,01 | 35,69
00000137 | Próprio | EXECUÇÃO DE BARRACÃO EM ALVENARIA, COM ÁREA DE APROX. 62 M², PARA ELEMENTOS DO CANTEIRO DE UMA OBRA DE PEQUENO PORTE, CONTEMPLANDO ESCRITÓRIO, VESTIÁRIO, ALMOXARIFADO, REFEITÓRIO, COZINHA E BANHEIROS, PISO CIMENTADO, COBERTA EM TELHA ONDULADA DE FIBROCIMENTO, INSTALAÇÕES ELÉTRICAS E HIDROSSANITÁRIAS, INCL. RESERVATÓRIO SUPERIOR DE 1.000 L, E DEMAIS INSTALAÇÕES, CONFORME PROJETO DO CANTEIRO PADRÃO DA UFERSA E DISPOSIÇÕES DA NR 18 | CANT - CANTEIRO DE OBRAS | Und | 1,0 | 41.354,83 | 41.354,83 | 1,82 | 37,51
103800 | SINAPI | PEDRA ARGAMASSADA COM CIMENTO E AREIA 1:3, 40% DE ARGAMASSA EM VOLUME - AREIA E PEDRA DE MÃO COMERCIAIS - FORNECIMENTO E ASSENTAMENTO. AF_08/2022 | FUES - FUNDAÇÕES E ESTRUTURAS | m³ | 73,54 | 534,55 | 39.310,80 | 1,73 | 39,24
100950 | Próprio | REVESTIMENTO CERÂMICO EM PAREDE INTERNA, 10 X 10 CM, APLICADO COM ARGAMASSA COLANTE AC II, INCLUSIVE REJUNTAMENTO, CORES CONFORME PROJETO. | REVE - REVESTIMENTO E TRATAMENTO DE SUPERFÍCIES | m² | 463,16 | 84,41 | 39.095,33 | 1,72 | 40,96
100887 | Próprio | CONCRETAGEM DE VIGAS E LAJES, FCK=30 MPA, PARA QUALQUER TIPO DE LAJE COM BALDES EM EDIFICAÇÃO DE MULTIPAVIMENTOS ATÉ 04 ANDARES - LANÇAMENTO, ADENSAMENTO E ACABAMENTO. | Concretagem para Estruturas de Concreto Armado | m³ | 28,62 | 1.290,05 | 36.921,23 | 1,62 | 42,58
102166 | SINAPI | INSTALAÇÃO DE VIDRO LISO INCOLOR, E = 6 MM, EM ESQUADRIA DE ALUMÍNIO OU PVC, FIXADO COM BAGUETE. AF_01/2021_PS | ESQV - ESQUADRIAS/FERRAGENS/VIDROS | m² | 102,56 | 322,95 | 33.121,75 | 1,46 | 44,04
98459 | SINAPI | TAPUME COM TELHA METÁLICA. AF_03/2024 | CANT - CANTEIRO DE OBRAS | m² | 322,32 | 101,62 | 32.754,15 | 1,44 | 45,48
102253 | SINAPI | DIVISORIA SANITÁRIA, TIPO CABINE, EM GRANITO CINZA POLIDO, ESP = 3CM, ASSENTADO COM ARGAMASSA COLANTE AC III-E, EXCLUSIVE FERRAGENS. AF_01/2021 | PARE - PAREDES/PAINEIS | m² | 33,91 | 901,17 | 30.558,67 | 1,34 | 46,82
0001255 | Próprio | SUMIDOURO EM ALVENARIA DE TIJOLO CERÂMICO FURADO 9X19X19CM, 1 VEZ (ESPESSURA 19 CM), EXECUTADA SOBRE PEDRA ARGAMASSADA, DIÂMETRO INTERNO 3,20 M E ALTURA ÚTIL DE 1,50 M, CAMADA DRENANTE DE BRITA NO FUNDO (30 CM) E LATERAIS (20 CM), LAJE SUPERIOR TRELIÇADA COM ALTURA TOTAL 13CM (8+5) PARA SOBRECARGA DE 1000KGF/M2, ACESSO COM TAMPA DE CONCRETO ARMADO COM ESPESSURA DE 6 CM. | DROP - DRENAGEM/OBRAS DE CONTENÇÃO / POÇOS DE VISITA E CAIXAS | UN | 3,0 | 9.966,05 | 29.898,15 | 1,32 | 48,14
100875 | Próprio | CONCRETAGEM DE SAPATA, FCK 25 MPA, COM USO DE JERICA - LANÇAMENTO, ADENSAMENTO E ACABAMENTO. | FUES - FUNDAÇÕES E ESTRUTURAS | M³ | 34,46 | 850,67 | 29.314,08 | 1,29 | 49,43
100883 | Próprio | BANCADA EM GRANITO CINZA POLIDO, E = 2,0 CM - FORNECIMENTO E INSTALAÇÃO. | Louças e Metais | m² | 46,9 | 616,16 | 28.897,90 | 1,27 | 50,70
87630 | SINAPI | CONTRAPISO EM ARGAMASSA TRAÇO 1:4 (CIMENTO E AREIA), PREPARO MECÂNICO COM BETONEIRA 400 L, APLICADO EM ÁREAS SECAS SOBRE LAJE, ADERIDO, ACABAMENTO NÃO REFORÇADO, ESPESSURA 3CM. AF_07/2021 | PISO - PISOS | m² | 667,68 | 38,01 | 25.378,51 | 1,12 | 51,82
92762 | SINAPI | ARMAÇÃO DE PILAR OU VIGA DE ESTRUTURA CONVENCIONAL DE CONCRETO ARMADO UTILIZANDO AÇO CA-50 DE 10,0 MM - MONTAGEM. AF_06/2022 | FUES - FUNDAÇÕES E ESTRUTURAS | KG | 1.981,0 | 12,53 | 24.821,93 | 1,09 | 52,91
100892 | Próprio | PORTA DE MADEIRA PRÉ-FABRICADA, FOLHA MEDIA (NBR 15930), E = 35 MM, NUCLEO SARRAFEADO, CAPA EM HDF, ACABAMENTO MELAMINICO BRANCO GELO, 1 FOLHA DE GIRO MEDINDO 0,90 X 2,10 M, COM REQUADRO DA FOLHA EM ALUMÍNIO ANODIZADO COR NATURAL, INCLUSIVE BANDEIRA FIXA PARA VIDRO 0,90 X 0,40 M, DOBRADIÇA EM LATÃO CROMADO COM ANEIS, FECHADURA TIPO ALAVANCA COM CANTOS ARREDONDADOS, CAIXA DE PORTA E ALIZARES EM MADEIRA DE 1A QUALIDADE – FORNECIMENTO E INSTALAÇÃO | ESQV - ESQUADRIAS/FERRAGENS/VIDROS | UN | 17,0 | 1.404,27 | 23.872,59 | 1,05 | 53,96
96359 | SINAPI | PAREDE COM SISTEMA EM CHAPAS DE GESSO PARA DRYWALL, USO INTERNO, COM DUAS FACES SIMPLES E ESTRUTURA METÁLICA COM GUIAS SIMPLES PARA PAREDES COM ÁREA LÍQUIDA MAIOR OU IGUAL A 6 M2, COM VÃOS. AF_07/2023_PS | PARE - PAREDES/PAINEIS | m² | 195,12 | 118,60 | 23.141,23 | 1,02 | 54,98
87792 | SINAPI | EMBOÇO OU MASSA ÚNICA EM ARGAMASSA TRAÇO 1:2:8, PREPARO MECÂNICO COM BETONEIRA 400 L, APLICADA MANUALMENTE EM PANOS CEGOS DE FACHADA (SEM PRESENÇA DE VÃOS), ESPESSURA DE 25 MM. AF_08/2022 | REVE - REVESTIMENTO E TRATAMENTO DE SUPERFÍCIES | m² | 627,34 | 35,76 | 22.433,67 | 0,99 | 55,96
92431 | SINAPI | MONTAGEM E DESMONTAGEM DE FÔRMA DE PILARES RETANGULARES E ESTRUTURAS SIMILARES, PÉ-DIREITO SIMPLES, EM CHAPA DE MADEIRA COMPENSADA PLASTIFICADA, 10 UTILIZAÇÕES. AF_09/2020 | FUES - FUNDAÇÕES E ESTRUTURAS | m² | 384,48 | 58,17 | 22.365,20 | 0,98 | 56,95
100886 | Próprio | CONCRETAGEM DE PILARES, FCK = 30 MPA, COM USO DE BALDES - LANÇAMENTO, ADENSAMENTO E ACABAMENTO. | FUES - FUNDAÇÕES E ESTRUTURAS | m³ | 22,56 | 982,58 | 22.167,00 | 0,98 | 57,92
100959 | Próprio | LUMINÁRIA DE ALTO RENDIMENTO, DE EMBUTIR, COM ALETAS, DE ALUMÍNIO ANODIZADO COM 99,99% DE PUREZA, COM DUAS LÂMPADAS DE LED DE 20W (120CM) INCLUSAS, CORPO EM CHAPA DE AÇO C/ PINTURA ELETROSTÁTICA NA COR BRANCA, MODELO LAR ECO 2X20W G-LIGHT OU EQUIVALENTE TÉCNICO – FORNECIMENTO E INSTALAÇÃO. | ASTU - ASSENTAMENTO DE TUBOS E PECAS | UN | 94,0 | 231,73 | 21.782,62 | 0,96 | 58,88
98297 | SINAPI | CABO ELETRÔNICO CATEGORIA 6, INSTALADO EM EDIFICAÇÃO INSTITUCIONAL - FORNECIMENTO E INSTALAÇÃO. AF_11/2019 | INES - INSTALAÇÕES ESPECIAIS | M | 2.743,94 | 7,84 | 21.512,48 | 0,95 | 59,83
104217 | SINAPI | EMBOÇO OU MASSA ÚNICA EM ARGAMASSA TRAÇO 1:2:8, PREPARO MECÂNICA COM BETONEIRA 400 L, APLICADA MANUALMENTE EM PANOS DE FACHADA COM PRESENÇA DE VÃOS, ESPESSURA DE 25 MM, ACESSO POR ANDAIME. AF_08/2022 | REVE - REVESTIMENTO E TRATAMENTO DE SUPERFÍCIES | m² | 434,18 | 45,81 | 19.889,78 | 0,88 | 60,70
104919 | SINAPI | ARMAÇÃO DE SAPATA ISOLADA, VIGA BALDRAME E SAPATA CORRIDA UTILIZANDO AÇO CA-50 DE 10 MM - MONTAGEM. AF_01/2024 | FUES - FUNDAÇÕES E ESTRUTURAS | KG | 1.384,0 | 14,26 | 19.735,84 | 0,87 | 61,57
96620 | SINAPI | LASTRO DE CONCRETO MAGRO, APLICADO EM PISOS, LAJES SOBRE SOLO OU RADIERS. AF_01/2024 | FUES - FUNDAÇÕES E ESTRUTURAS | m³ | 26,77 | 732,87 | 19.618,92 | 0,86 | 62,44
100946 | Próprio | REVESTIMENTO CERÂMICO PARA PAREDES INTERNAS COM PLACAS TIPO ESMALTADA DE DIMENSÕES 45X45 CM APLICADAS NA ALTURA INTEIRA DAS PAREDES, COM ARGAMASSA COLANTE AC II E REJUNTE CIMENTÍCIO. | Revestimentos Cerâmicos Internos | m² | 266,87 | 73,15 | 19.521,54 | 0,86 | 63,29
94342 | SINAPI | ATERRO MANUAL DE VALAS COM AREIA PARA ATERRO. AF_08/2023 | MOVT - MOVIMENTO DE TERRA | m³ | 200,0 | 96,24 | 19.248,00 | 0,85 | 64,14
00020193 | SINAPI | LOCACAO DE ANDAIME METALICO TIPO FACHADEIRO, PECAS COM APROXIMADAMENTE 1,20 M DE LARGURA E 2,0 M DE ALTURA, INCLUINDO DIAGONAIS EM X, BARRAS DE LIGACAO, SAPATAS E DEMAIS ITENS NECESSARIOS A MONTAGEM (NAO INCLUI INSTALACAO) | Equipamento | M2/MES | 1.440,0 | 12,75 | 18.360,00 | 0,81 | 64,95
C4592 | SEINFRA | ALVENARIA DE EMBASAMENTO EM TIJOLO CERÂMICO FURADO C/ ARGAMASSA CIMENTO E AREIA 1:4 | EMBASAMENTOS E BALDRAMES | m³ | 24,09 | 708,26 | 17.061,98 | 0,75 | 65,70
96542 | SINAPI | FABRICAÇÃO, MONTAGEM E DESMONTAGEM DE FÔRMA PARA VIGA BALDRAME, EM CHAPA DE MADEIRA COMPENSADA RESINADA, E=17 MM, 4 UTILIZAÇÕES. AF_01/2024 | FUES - FUNDAÇÕES E ESTRUTURAS | m² | 167,54 | 101,19 | 16.953,37 | 0,75 | 66,45
104951 | SINAPI | MASSA ÚNICA, EM ARGAMASSA TRAÇO 1:2:8, PREPARO MECÂNICO, APLICADA MANUALMENTE EM PAREDES INTERNAS DE AMBIENTES COM ÁREA MAIOR QUE 10M², E = 17,5MM, COM TALISCAS. AF_03/2024 | REVE - REVESTIMENTO E TRATAMENTO DE SUPERFÍCIES | m² | 581,94 | 28,52 | 16.596,92 | 0,73 | 67,18
92759 | SINAPI | ARMAÇÃO DE PILAR OU VIGA DE ESTRUTURA CONVENCIONAL DE CONCRETO ARMADO UTILIZANDO AÇO CA-60 DE 5,0 MM - MONTAGEM. AF_06/2022 | FUES - FUNDAÇÕES E ESTRUTURAS | KG | 992,0 | 15,52 | 15.395,84 | 0,68 | 67,85
87535 | SINAPI | EMBOÇO, EM ARGAMASSA TRAÇO 1:2:8, PREPARO MECÂNICO, APLICADO MANUALMENTE EM PAREDES INTERNAS DE AMBIENTES COM ÁREA MAIOR QUE 10M², E = 17,5MM, COM TALISCAS. AF_03/2024 | REVE - REVESTIMENTO E TRATAMENTO DE SUPERFÍCIES | m² | 517,95 | 27,90 | 14.450,80 | 0,64 | 68,49
10029 | ORSE | IMPERMEABILIZAÇÃO C/ MANTA ASFÁLTICA ALUMINIZADA 3MM, ESTRUTURADA COM NÃO-TECIDO DE POLIÉSTER, INCLUSIVE APLICAÇÃO DE 1 DEMÃO DE PRIMER | Impermeabilização | un | 113,96 | 124,02 | 14.133,31 | 0,62 | 69,11
101965 | SINAPI | PEITORIL LINEAR EM GRANITO OU MÁRMORE, L = 15CM, ASSENTADO COM ARGAMASSA 1:6 COM ADITIVO. AF_11/2020 | REVE - REVESTIMENTO E TRATAMENTO DE SUPERFÍCIES | M | 86,5 | 155,74 | 13.471,51 | 0,59 | 69,70
97330 | SINAPI | TUBO EM COBRE FLEXÍVEL, DN 5/8", COM ISOLAMENTO, INSTALADO EM RAMAL DE ALIMENTAÇÃO DE AR CONDICIONADO COM CONDENSADORA INDIVIDUAL - FORNECIMENTO E INSTALAÇÃO. AF_12/2015 | INHI - INSTALAÇÕES HIDROS SANITÁRIAS | M | 190,14 | 70,00 | 13.309,80 | 0,59 | 70,29
101169 | SINAPI | EXECUÇÃO DE PAVIMENTO EM PARALELEPÍPEDOS, REJUNTAMENTO COM ARGAMASSA TRAÇO 1:3 (CIMENTO E AREIA). AF_05/2020 | PAVI - PAVIMENTAÇÃO | m² | 130,9 | 98,27 | 12.863,54 | 0,57 | 70,86
100894 | Próprio | PORTA DE MADEIRA PRÉ-FABRICADA, FOLHA MEDIA (NBR 15930), E = 35 MM, NUCLEO SARRAFEADO, CAPA EM HDF, ACABAMENTO MELAMINICO BRANCO GELO, 2 FOLHAS DE GIRO MEDINDO 0,90 X 2,10 M E 0,30 X 2,10 M, COM VISOR FIXO DE VIDRO LISO 4 MM, COM REQUADRO DAS FOLHAS EM ALUMÍNIO ANODIZADO COR NATURAL, INCLUSIVE BANDEIRA FIXA 1,20 X 0,40 M PARA VIDRO, DOBRADIÇA EM LATÃO CROMADO COM ANEIS, FECHADURA TIPO ALAVANCA COM CANTOS ARREDONDADOS, CAIXA DE PORTA E ALIZARES EM MADEIRA DE 1A QUALIDADE – FORNECIMENTO E INSTALAÇÃO | ESQV - ESQUADRIAS/FERRAGENS/VIDROS | UN | 7,0 | 1.814,88 | 12.704,16 | 0,56 | 71,42
96521 | SINAPI | ESCAVAÇÃO MECANIZADA PARA BLOCO DE COROAMENTO OU SAPATA COM RETROESCAVADEIRA (INCLUINDO ESCAVAÇÃO PARA COLOCAÇÃO DE FÔRMAS). AF_01/2024 | MOVT - MOVIMENTO DE TERRA | m³ | 291,1 | 43,16 | 12.563,87 | 0,55 | 71,97
88497 | SINAPI | EMASSAMENTO COM MASSA LÁTEX, APLICAÇÃO EM PAREDE, DUAS DEMÃOS, LIXAMENTO MANUAL. AF_04/2023 | PINT - PINTURAS | m² | 765,55 | 16,16 | 12.371,28 | 0,54 | 72,51
88489 | SINAPI | PINTURA LÁTEX ACRÍLICA PREMIUM, APLICAÇÃO MANUAL EM PAREDES, DUAS DEMÃOS. AF_04/2023 | PINT - PINTURAS | m² | 999,61 | 12,32 | 12.315,19 | 0,54 | 73,05
92763 | SINAPI | ARMAÇÃO DE PILAR OU VIGA DE ESTRUTURA CONVENCIONAL DE CONCRETO ARMADO UTILIZANDO AÇO CA-50 DE 12,5 MM - MONTAGEM. AF_06/2022 | FUES - FUNDAÇÕES E ESTRUTURAS | KG | 1.146,0 | 10,54 | 12.078,84 | 0,53 | 73,59
91926 | SINAPI | CABO DE COBRE FLEXÍVEL ISOLADO, 2,5 MM², ANTI-CHAMA 450/750 V, PARA CIRCUITOS TERMINAIS - FORNECIMENTO E INSTALAÇÃO. AF_03/2023 | INEL - INSTALAÇÃO ELÉTRICA/ELETRIFICAÇÃO E ILUMINAÇÃO EXTERNA | M | 2.386,66 | 4,66 | 11.121,83 | 0,49 | 74,08
92396 | SINAPI | EXECUÇÃO DE PASSEIO EM PISO INTERTRAVADO, COM BLOCO RETANGULAR COR NATURAL DE 20 X 10 CM, ESPESSURA 6 CM. AF_10/2022 | PAVI - PAVIMENTAÇÃO | m² | 137,4 | 80,91 | 11.117,03 | 0,49 | 74,56
12385 | ORSE | GUARDA-CORPO H = 1,10M E CORRIMÃO EM AÇO INOX, BARRAS SUPERIORES ALT = 0,92M E 0,70M E BARRA INFERIOR, DIAM = 1.1/2’’, BARRAS VERTICAIS D=3/4’’ CADA 0,11M, CURVAS DE AÇO INOX - ESCADA | Esquadrias de Ferro | m | 8,57 | 1.279,46 | 10.964,97 | 0,48 | 75,05
104743 | SINAPI | CORDOALHA DE COBRE NU 35 MM², NÃO ENTERRADA, COM PRESILHA - FORNECIMENTO E INSTALAÇÃO. AF_08/2023 | Sistema de Proteção contra Descargas Atmosféricas - SPDA | M | 199,47 | 53,64 | 10.699,57 | 0,47 | 75,52
111700 | SBC | ESCADA MARINHEIRO PERFIL 1.1/2"" DE ACO COM GUARDA CORPO | ESQUADRIAS DE FERRO | M | 8,0 | 1.289,13 | 10.313,04 | 0,45 | 75,97
00000035 | Próprio | ELABORAÇÃO DE AS BUILT DA OBRA (PROJ. ELÉTRICO/LÓGICA/HIDRÁULICO/SANITÁRIO/ÁGUAS PLUVIAIS) COM ENTREGA DOS ARQUIVOS DIGITAIS DEFINITIVOS, INCLUSIVE ELABORAÇÃO DE ANOTAÇÃO DE RESPONSABILIDADE TÉCNICA (ART). | SERT - SERVIÇOS TÉCNICOS | m² | 730,0 | 13,84 | 10.103,20 | 0,44 | 76,42
96555 | SINAPI | CONCRETAGEM DE BLOCO DE COROAMENTO OU VIGA BALDRAME, FCK 30 MPA, COM USO DE JERICA - LANÇAMENTO, ADENSAMENTO E ACABAMENTO. AF_01/2024 | FUES - FUNDAÇÕES E ESTRUTURAS | m³ | 13,42 | 719,25 | 9.652,33 | 0,42 | 76,84
92543 | SINAPI | TRAMA DE MADEIRA COMPOSTA POR TERÇAS PARA TELHADOS DE ATÉ 2 ÁGUAS PARA TELHA ONDULADA DE FIBROCIMENTO, METÁLICA, PLÁSTICA OU TERMOACÚSTICA, INCLUSO TRANSPORTE VERTICAL. AF_07/2019 | COBE - COBERTURA | m² | 366,38 | 26,33 | 9.646,78 | 0,42 | 77,26
100896 | Próprio | PORTA COM 2 FOLHAS DE GIRO EM VIDRO TEMPERADO 10 MM, INC. BANDEIROLA H = 0,4M, FERRAGENS E PUXADORES TUBULARES RETO CROMADOS, MOLA HIDRÁULICA, DIMENSÕES DE 2,00 X 2,50 M - FORNECIMENTO E INSTALAÇÃO | ESQV - ESQUADRIAS/FERRAGENS/VIDROS | UN | 2,0 | 4.703,22 | 9.406,44 | 0,41 | 77,68
98557 | SINAPI | IMPERMEABILIZAÇÃO DE SUPERFÍCIE COM EMULSÃO ASFÁLTICA, 2 DEMÃOS. AF_09/2023 | IMPE - IMPERMEABILIZAÇÕES E PROTEÇÕES DIVERSAS | m² | 208,6 | 44,07 | 9.193,00 | 0,40 | 78,08
105009 | SINAPI | LOCAÇÃO CONVENCIONAL DE OBRA, UTILIZANDO GABARITO DE TÁBUAS CORRIDAS PONTALETADAS A CADA 1,50M - 2 UTILIZAÇÕES. AF_03/2024 | SERT - SERVIÇOS TÉCNICOS | M | 108,0 | 83,68 | 9.037,44 | 0,40 | 78,48
104785 | SINAPI | FIXAÇÃO DE ELETRODUTOS, DIÂMETROS MENORES OU IGUAIS A 40 MM, COM ABRAÇADEIRA METÁLICA RÍGIDA TIPO D COM PARAFUSO DE FIXAÇÃO 1 1/4", FIXADA DIRETAMENTE NA LAJE OU PAREDE. AF_09/2023 | INEL - INSTALAÇÃO ELÉTRICA/ELETRIFICAÇÃO E ILUMINAÇÃO EXTERNA | M | 654,33 | 13,76 | 9.003,58 | 0,40 | 78,88
93202 | SINAPI | FIXAÇÃO (ENCUNHAMENTO) DE ALVENARIA DE VEDAÇÃO COM TIJOLO MACIÇO. AF_03/2024 | FUES - FUNDAÇÕES E ESTRUTURAS | M | 339,79 | 26,45 | 8.987,44 | 0,40 | 79,27
92770 | SINAPI | ARMAÇÃO DE LAJE DE ESTRUTURA CONVENCIONAL DE CONCRETO ARMADO UTILIZANDO AÇO CA-50 DE 8,0 MM - MONTAGEM. AF_06/2022 | FUES - FUNDAÇÕES E ESTRUTURAS | KG | 639,0 | 13,49 | 8.620,11 | 0,38 | 79,65
97328 | SINAPI | TUBO EM COBRE FLEXÍVEL, DN 3/8", COM ISOLAMENTO, INSTALADO EM RAMAL DE ALIMENTAÇÃO DE AR CONDICIONADO COM CONDENSADORA INDIVIDUAL - FORNECIMENTO E INSTALAÇÃO. AF_12/2015 | INHI - INSTALAÇÕES HIDROS SANITÁRIAS | M | 190,14 | 44,47 | 8.455,52 | 0,37 | 80,02
00000080 | Próprio | CAPIAÇO NO TRAÇO 1:2:8 (CIMENTO, CAL E AREIA) C/ ESPESSURA DE 20MM (E LARGURA QUE VARIA ATÉ 10CM) | IMPE - IMPERMEABILIZAÇÕES E PROTEÇÕES DIVERSAS | m | 302,6 | 27,68 | 8.375,96 | 0,37 | 80,39
13789 | ORSE | VASO SANITÁRIO, LINHA VOGUE PLUS CONFORTO P.510.17, SEM ABERTURA FRONTAL, DECA OU SIMILAR, INCLUSIVE CAIXA ACOPLADA | Louças e Metais Sanitários | un | 4,0 | 2.052,55 | 8.210,20 | 0,36 | 80,75
96535 | SINAPI | FABRICAÇÃO, MONTAGEM E DESMONTAGEM DE FÔRMA PARA SAPATA, EM MADEIRA SERRADA, E=25 MM, 4 UTILIZAÇÕES. AF_01/2024 | FUES - FUNDAÇÕES E ESTRUTURAS | m² | 56,5 | 143,84 | 8.126,96 | 0,36 | 81,11
00000247 | Próprio | TANQUE SÉPTICO EM ALVENARIA DE TIJOLO CERÂMICO ESP = 20CM, DIMENSÕES EXTERNAS DE 4,10X2,25X2,50 M, VOLUME ÚTIL DE 10.268 LITROS, LAJE INFERIOR (RADIER) EM CONCRETO ARMADO FCK = 20MPA, ESP = 10CM , LAJE SUPERIOR TRELIÇADA ALTURA TOTAL 13CM (8+5) PARA SOBRECARGA DE 1000KGF/M2, PISO E PAREDES INTERNAS REVESTIDOS COM MASSA ÚNICA E IMPERMEABILIZANTE E COM DOIS ACESSOS COM TAMPA DE CONCRETO ARMADO COM ESPESSURA DE 6 CM. | INHI - INSTALAÇÕES HIDROS SANITÁRIAS | UN | 1,0 | 8.079,55 | 8.079,55 | 0,36 | 81,47
104737 | SINAPI | REATERRO MANUAL DE VALAS, COM PLACA VIBRATÓRIA. AF_08/2023 | MOVT - MOVIMENTO DE TERRA | m³ | 352,66 | 22,55 | 7.952,48 | 0,35 | 81,82
92768 | SINAPI | ARMAÇÃO DE LAJE DE ESTRUTURA CONVENCIONAL DE CONCRETO ARMADO UTILIZANDO AÇO CA-60 DE 5,0 MM - MONTAGEM. AF_06/2022 | FUES - FUNDAÇÕES E ESTRUTURAS | KG | 525,0 | 14,97 | 7.859,25 | 0,35 | 82,16
100893 | Próprio | PORTA DE MADEIRA PRÉ-FABRICADA, FOLHA MEDIA (NBR 15930), E = 35 MM, NUCLEO SARRAFEADO, CAPA EM HDF, ACABAMENTO MELAMINICO BRANCO GELO, 1 FOLHA DE GIRO MEDINDO 0,90 X 2,10 M, COM REQUADRO DA FOLHA EM ALUMÍNIO ANODIZADO COR NATURAL, DOBRADIÇA EM LATÃO CROMADO COM ANEIS, FECHADURA TIPO ALAVANCA COM CANTOS ARREDONDADOS, BARRA DE APOIO L = 40CM, CHAPA DE ALUMINIO XADREZ NA PARTE INFERIOR ATÉ H= 40CM, CAIXA DE PORTA E ALIZARES EM MADEIRA DE 1A QUALIDADE – FORNECIMENTO E INSTALAÇÃO | ESQV - ESQUADRIAS/FERRAGENS/VIDROS | UN | 4,0 | 1.905,43 | 7.621,72 | 0,34 | 82,50
87879 | SINAPI | CHAPISCO APLICADO EM ALVENARIAS E ESTRUTURAS DE CONCRETO INTERNAS, COM COLHER DE PEDREIRO. ARGAMASSA TRAÇO 1:3 COM PREPARO EM BETONEIRA 400L. AF_10/2022 | REVE - REVESTIMENTO E TRATAMENTO DE SUPERFÍCIES | m² | 1.771,46 | 4,23 | 7.493,27 | 0,33 | 82,83
105024 | SINAPI | VERGA MOLDADA IN LOCO EM CONCRETO, ESPESSURA DE *10* CM. AF_03/2024 | FUES - FUNDAÇÕES E ESTRUTURAS | M | 131,26 | 56,56 | 7.424,06 | 0,33 | 83,15
96977 | SINAPI | CORDOALHA DE COBRE NU 50 MM², ENTERRADA - FORNECIMENTO E INSTALAÇÃO. AF_08/2023 | INEL - INSTALAÇÃO ELÉTRICA/ELETRIFICAÇÃO E ILUMINAÇÃO EXTERNA | M | 110,0 | 62,95 | 6.924,50 | 0,30 | 83,46
98302 | SINAPI | PATCH PANEL 24 PORTAS, CATEGORIA 6 - FORNECIMENTO E INSTALAÇÃO. AF_11/2019 | INES - INSTALAÇÕES ESPECIAIS | UN | 6,0 | 1.108,41 | 6.650,46 | 0,29 | 83,75
100895 | Próprio | PORTA DE MADEIRA PARA DIVISÓRIA DE BANHEIRO, FOLHA MEDIA (NBR 15930), E = 35 MM, NUCLEO SARRAFEADO, CAPA EM HDF, ACABAMENTO MELAMINICO BRANCO GELO, COM REQUADRO DA FOLHA EM PERFIL DE ALUMÍNIO ANODIZADO COR NATURAL,DE GIRO, 0,80 X 1,90, INCLUSO DOBRADIÇAS EM LATÃO CROMADO E TARJETA DO TIPO LIVRE/OCUPADO - FORNECIMENTO E INSTALAÇÃO | 113 | un | 10,0 | 629,65 | 6.296,50 | 0,28 | 84,03
100953 | Próprio | CAIXA D´ÁGUA EM POLIETILENO, 10000 LITROS, FORTLEV OU EQUIVALENTE TÉCNICO - FORNECIMENTO E INSTALAÇÃO. | Caixas de Água para Edificações | UN | 1,0 | 6.144,69 | 6.144,69 | 0,27 | 84,30
8637 | ORSE | CHAPIM DE CONCRETO PRÉ-MOLDADO | Peitoris e Tampos de Balcões | un | 119,55 | 50,83 | 6.076,72 | 0,27 | 84,57
97088 | SINAPI | ARMAÇÃO PARA EXECUÇÃO DE RADIER, PISO DE CONCRETO OU LAJE SOBRE SOLO, COM USO DE TELA Q-92. AF_09/2021 | FUES - FUNDAÇÕES E ESTRUTURAS | KG | 404,89 | 14,79 | 5.988,32 | 0,26 | 84,83
99253 | SINAPI | CAIXA ENTERRADA HIDRÁULICA RETANGULAR EM ALVENARIA COM TIJOLOS CERÂMICOS MACIÇOS, DIMENSÕES INTERNAS: 0,6X0,6X0,6 M PARA REDE DE DRENAGEM. AF_12/2020 | INHI - INSTALAÇÕES HIDROS SANITÁRIAS | UN | 11,0 | 536,07 | 5.896,77 | 0,26 | 85,09
88416 | SINAPI | APLICAÇÃO MANUAL DE PINTURA COM TINTA TEXTURIZADA ACRÍLICA EM PANOS COM PRESENÇA DE VÃOS DE EDIFÍCIOS DE MÚLTIPLOS PAVIMENTOS, UMA COR. AF_03/2024 | PINT - PINTURAS | m² | 296,59 | 19,82 | 5.878,41 | 0,26 | 85,35
86932 | SINAPI | VASO SANITÁRIO SIFONADO COM CAIXA ACOPLADA LOUÇA BRANCA - PADRÃO MÉDIO, INCLUSO ENGATE FLEXÍVEL EM METAL CROMADO, 1/2 X 40CM - FORNECIMENTO E INSTALAÇÃO. AF_01/2020 | INHI - INSTALAÇÕES HIDROS SANITÁRIAS | UN | 10,0 | 583,12 | 5.831,20 | 0,26 | 85,60
104766 | SINAPI | CHUMBAMENTO LINEAR EM ALVENARIA PARA ELETRODUTOS COM DIÂMETROS MENORES OU IGUAIS A 40 MM. AF_09/2023 | INEL - INSTALAÇÃO ELÉTRICA/ELETRIFICAÇÃO E ILUMINAÇÃO EXTERNA | M | 352,7 | 16,05 | 5.660,83 | 0,25 | 85,85
91928 | SINAPI | CABO DE COBRE FLEXÍVEL ISOLADO, 4 MM², ANTI-CHAMA 450/750 V, PARA CIRCUITOS TERMINAIS - FORNECIMENTO E INSTALAÇÃO. AF_03/2023 | INEL - INSTALAÇÃO ELÉTRICA/ELETRIFICAÇÃO E ILUMINAÇÃO EXTERNA | M | 776,88 | 7,21 | 5.601,30 | 0,25 | 86,10
100958 | Próprio | ELETRODUTO RÍGIDO SOLDÁVEL, PVC, DN 25 MM (3/4"), PARA CIRCUITOS TERMINAIS, INSTALADO EM PAREDE - FORNECIMENTO E INSTALAÇÃO. | INEL - INSTALAÇÃO ELÉTRICA/ELETRIFICAÇÃO E ILUMINAÇÃO EXTERNA | M | 459,97 | 11,80 | 5.427,64 | 0,24 | 86,34
100954 | Próprio | ELETRODUTO RÍGIDO SOLDÁVEL, PVC, DN 25 MM (3/4"), PARA CIRCUITOS TERMINAIS, INSTALADO EM FORRO - FORNECIMENTO E INSTALAÇÃO | INEL - INSTALAÇÃO ELÉTRICA/ELETRIFICAÇÃO E ILUMINAÇÃO EXTERNA | M | 620,86 | 8,66 | 5.376,64 | 0,24 | 86,58
100926 | Próprio | EXECUÇÃO DE CENTRAL DE FÔRMAS, PRODUÇÃO DE ARGAMASSA OU CONCRETO, NÃO INCLUSO MOBILIÁRIO E EQUIPAMENTOS. | CANT - CANTEIRO DE OBRAS | m² | 10,0 | 534,44 | 5.344,40 | 0,24 | 86,81
91924 | SINAPI | CABO DE COBRE FLEXÍVEL ISOLADO, 1,5 MM², ANTI-CHAMA 450/750 V, PARA CIRCUITOS TERMINAIS - FORNECIMENTO E INSTALAÇÃO. AF_03/2023 | INEL - INSTALAÇÃO ELÉTRICA/ELETRIFICAÇÃO E ILUMINAÇÃO EXTERNA | M | 1.664,04 | 3,19 | 5.308,28 | 0,23 | 87,04
96619 | SINAPI | LASTRO DE CONCRETO MAGRO, APLICADO EM BLOCOS DE COROAMENTO OU SAPATAS, ESPESSURA DE 5 CM. AF_01/2024 | FUES - FUNDAÇÕES E ESTRUTURAS | m² | 132,62 | 39,57 | 5.247,77 | 0,23 | 87,28
92771 | SINAPI | ARMAÇÃO DE LAJE DE ESTRUTURA CONVENCIONAL DE CONCRETO ARMADO UTILIZANDO AÇO CA-50 DE 10,0 MM - MONTAGEM. AF_06/2022 | FUES - FUNDAÇÕES E ESTRUTURAS | KG | 425,0 | 12,06 | 5.125,50 | 0,23 | 87,50
100890 | Próprio | MONTAGEM E DESMONTAGEM DE FÔRMA PARA ESCADAS, COM 2 LANCES EM "U" E LAJE PLANA, EM CHAPA DE MADEIRA COMPENSADA PLASTIFICADA, 2 UTILIZAÇÕES. | Escadas | m² | 13,71 | 369,42 | 5.064,74 | 0,22 | 87,72
98680 | SINAPI | PISO CIMENTADO, TRAÇO 1:3 (CIMENTO E AREIA), ACABAMENTO LISO, ESPESSURA 3,0 CM, PREPARO MECÂNICO DA ARGAMASSA. AF_09/2020 | PISO - PISOS | m² | 108,98 | 44,65 | 4.865,95 | 0,21 | 87,94
C3764 | SEINFRA | RACK FECHADO 24 U'S, 670mm, PROFUNDIDADE PADRÃO 19" | 0 | UN | 2,0 | 2.431,44 | 4.862,88 | 0,21 | 88,15
88485 | SINAPI | FUNDO SELADOR ACRÍLICO, APLICAÇÃO MANUAL EM PAREDE, UMA DEMÃO. AF_04/2023 | PINT - PINTURAS | m² | 1.336,39 | 3,54 | 4.730,82 | 0,21 | 88,36
92764 | SINAPI | ARMAÇÃO DE PILAR OU VIGA DE ESTRUTURA CONVENCIONAL DE CONCRETO ARMADO UTILIZANDO AÇO CA-50 DE 16,0 MM - MONTAGEM. AF_06/2022 | FUES - FUNDAÇÕES E ESTRUTURAS | KG | 460,0 | 10,23 | 4.705,80 | 0,21 | 88,57
97063 | SINAPI | MONTAGEM E DESMONTAGEM DE ANDAIME MODULAR FACHADEIRO, COM PISO METÁLICO, PARA EDIFÍCIOS COM MULTIPLOS PAVIMENTOS (EXCLUSIVE ANDAIME E LIMPEZA). AF_03/2024 | SEDI - SERVIÇOS DIVERSOS | m² | 240,0 | 19,55 | 4.692,00 | 0,21 | 88,77
94275 | SINAPI | ASSENTAMENTO DE GUIA (MEIO-FIO) EM TRECHO RETO, CONFECCIONADA EM CONCRETO PRÉ-FABRICADO, DIMENSÕES 100X15X13X20 CM (COMPRIMENTO X BASE INFERIOR X BASE SUPERIOR X ALTURA). AF_01/2024 | DROP - DRENAGEM/OBRAS DE CONTENÇÃO / POÇOS DE VISITA E CAIXAS | M | 102,0 | 44,21 | 4.509,42 | 0,20 | 88,97
97902 | SINAPI | CAIXA ENTERRADA HIDRÁULICA RETANGULAR EM ALVENARIA COM TIJOLOS CERÂMICOS MACIÇOS, DIMENSÕES INTERNAS: 0,6X0,6X0,6 M PARA REDE DE ESGOTO. AF_12/2020 | INHI - INSTALAÇÕES HIDROS SANITÁRIAS | UN | 8,0 | 552,63 | 4.421,04 | 0,19 | 89,17
87894 | SINAPI | CHAPISCO APLICADO EM ALVENARIA (SEM PRESENÇA DE VÃOS) E ESTRUTURAS DE CONCRETO DE FACHADA, COM COLHER DE PEDREIRO. ARGAMASSA TRAÇO 1:3 COM PREPARO EM BETONEIRA 400L. AF_10/2022 | REVE - REVESTIMENTO E TRATAMENTO DE SUPERFÍCIES | m² | 670,33 | 6,59 | 4.417,47 | 0,19 | 89,36
9077 | ORSE | CUMEEIRA TERMOACÚSTICA | Telhamento | un | 28,5 | 153,49 | 4.374,46 | 0,19 | 89,55
100868 | SINAPI | BARRA DE APOIO RETA, EM ACO INOX POLIDO, COMPRIMENTO 80 CM, FIXADA NA PAREDE - FORNECIMENTO E INSTALAÇÃO. AF_01/2020 | INHI - INSTALAÇÕES HIDROS SANITÁRIAS | UN | 12,0 | 362,59 | 4.351,08 | 0,19 | 89,74
104916 | SINAPI | ARMAÇÃO DE SAPATA ISOLADA, VIGA BALDRAME E SAPATA CORRIDA UTILIZANDO AÇO CA-60 DE 5 MM - MONTAGEM. AF_01/2024 | FUES - FUNDAÇÕES E ESTRUTURAS | KG | 238,0 | 18,21 | 4.333,98 | 0,19 | 89,94
104166 | SINAPI | TUBO PVC, SÉRIE R, ÁGUA PLUVIAL, DN 150 MM, FORNECIDO E INSTALADO EM RAMAL DE ENCAMINHAMENTO. AF_06/2022 | INHI - INSTALAÇÕES HIDROS SANITÁRIAS | M | 60,64 | 69,74 | 4.229,03 | 0,19 | 90,12
C5191 | SEINFRA | TOMADA PARA LÓGICA, COM 2 CONECTORES RJ45, 8 FIOS, CAT-6, COMPLETA PARA CAIXA 4"x2" (NÃO INCLUSA) | 0 | UN | 46,0 | 90,62 | 4.168,52 | 0,18 | 90,30
86938 | SINAPI | CUBA DE EMBUTIR OVAL EM LOUÇA BRANCA, 35 X 50CM OU EQUIVALENTE, INCLUSO VÁLVULA E SIFÃO TIPO GARRAFA EM METAL CROMADO - FORNECIMENTO E INSTALAÇÃO. AF_01/2020 | INHI - INSTALAÇÕES HIDROS SANITÁRIAS | UN | 8,0 | 513,91 | 4.111,28 | 0,18 | 90,49
105030 | SINAPI | CONTRAVERGA MOLDADA IN LOCO EM CONCRETO, ESPESSURA DE *10* CM. AF_03/2024 | FUES - FUNDAÇÕES E ESTRUTURAS | M | 93,71 | 43,68 | 4.093,25 | 0,18 | 90,67
11358 | ORSE | REMOÇÃO DE TAPUME COM APROVEITAMENTO | Demolições / Remoções | m² | 322,32 | 12,28 | 3.958,08 | 0,17 | 90,84
92988 | SINAPI | CABO DE COBRE FLEXÍVEL ISOLADO, 50 MM², ANTI-CHAMA 0,6/1,0 KV, PARA REDE ENTERRADA DE DISTRIBUIÇÃO DE ENERGIA ELÉTRICA - FORNECIMENTO E INSTALAÇÃO. AF_12/2021 | INEL - INSTALAÇÃO ELÉTRICA/ELETRIFICAÇÃO E ILUMINAÇÃO EXTERNA | M | 64,95 | 60,73 | 3.944,41 | 0,17 | 91,01
104918 | SINAPI | ARMAÇÃO DE SAPATA ISOLADA, VIGA BALDRAME E SAPATA CORRIDA UTILIZANDO AÇO CA-50 DE 8 MM - MONTAGEM. AF_01/2024 | FUES - FUNDAÇÕES E ESTRUTURAS | KG | 246,0 | 15,95 | 3.923,70 | 0,17 | 91,19
91185 | SINAPI | FIXAÇÃO DE TUBOS HORIZONTAIS DE PVC ÁGUA, PVC ESGOTO, PVC ÁGUA PLUVIAL, CPVC, PPR, COBRE OU AÇO, DIÂMETROS MENORES OU IGUAIS A 40 MM, COM ABRAÇADEIRA METÁLICA FLEXÍVEL 18 MM, FIXADA DIRETAMENTE NA LAJE. AF_09/2023 | INHI - INSTALAÇÕES HIDROS SANITÁRIAS | M | 150,0 | 23,36 | 3.504,00 | 0,15 | 91,34
100925 | Próprio | EXECUÇÃO DE CENTRAL DE ARMADURA EM CANTEIRO DE OBRA, NÃO INCLUSO MOBILIÁRIO E EQUIPAMENTOS. | CANT - CANTEIRO DE OBRAS | m² | 12,0 | 291,17 | 3.494,04 | 0,15 | 91,49
92982 | SINAPI | CABO DE COBRE FLEXÍVEL ISOLADO, 16 MM², ANTI-CHAMA 0,6/1,0 KV, PARA DISTRIBUIÇÃO - FORNECIMENTO E INSTALAÇÃO. AF_10/2020 | INEL - INSTALAÇÃO ELÉTRICA/ELETRIFICAÇÃO E ILUMINAÇÃO EXTERNA | M | 186,55 | 18,28 | 3.410,13 | 0,15 | 91,64
90466 | SINAPI | CHUMBAMENTO LINEAR EM ALVENARIA PARA RAMAIS/DISTRIBUIÇÃO DE INSTALAÇÕES HIDRÁULICAS COM DIÂMETROS MENORES OU IGUAIS A 40 MM. AF_09/2023 | INHI - INSTALAÇÕES HIDROS SANITÁRIAS | M | 238,3 | 14,27 | 3.400,54 | 0,15 | 91,79
11230 | ORSE | FORNECIMENTO E INSTALAÇÃO DE PATCH CORDS CAT.6 C/1,50M | Pontos de Suprimento de Lógica | un | 109,0 | 30,68 | 3.344,12 | 0,15 | 91,94
87905 | SINAPI | CHAPISCO APLICADO EM ALVENARIA (COM PRESENÇA DE VÃOS) E ESTRUTURAS DE CONCRETO DE FACHADA, COM COLHER DE PEDREIRO. ARGAMASSA TRAÇO 1:3 COM PREPARO EM BETONEIRA 400L. AF_10/2022 | REVE - REVESTIMENTO E TRATAMENTO DE SUPERFÍCIES | m² | 434,18 | 7,70 | 3.343,18 | 0,15 | 92,09
101979 | SINAPI | RUFO EXTERNO EM CHAPA DE AÇO GALVANIZADO, CORTE 33. AF_11/2020 | REVE - REVESTIMENTO E TRATAMENTO DE SUPERFÍCIES | M | 79,84 | 41,61 | 3.322,14 | 0,15 | 92,23
98689 | SINAPI | SOLEIRA EM GRANITO, LARGURA 15 CM, ESPESSURA 2,0 CM. AF_09/2020 | PISO - PISOS | M | 27,5 | 117,72 | 3.237,30 | 0,14 | 92,38
89714 | SINAPI | TUBO PVC, SERIE NORMAL, ESGOTO PREDIAL, DN 100 MM, FORNECIDO E INSTALADO EM RAMAL DE DESCARGA OU RAMAL DE ESGOTO SANITÁRIO. AF_08/2022 | INHI - INSTALAÇÕES HIDROS SANITÁRIAS | M | 88,95 | 36,22 | 3.221,76 | 0,14 | 92,52
98546 | SINAPI | IMPERMEABILIZAÇÃO DE SUPERFÍCIE COM MANTA ASFÁLTICA, UMA CAMADA, INCLUSIVE APLICAÇÃO DE PRIMER ASFÁLTICO, E=4MM. AF_09/2023 | IMPE - IMPERMEABILIZAÇÕES E PROTEÇÕES DIVERSAS | m² | 26,32 | 122,08 | 3.213,14 | 0,14 | 92,66
104920 | SINAPI | ARMAÇÃO DE BLOCO, SAPATA ISOLADA, VIGA BALDRAME E SAPATA CORRIDA UTILIZANDO AÇO CA-50 DE 12,5 MM - MONTAGEM. AF_01/2024 | FUES - FUNDAÇÕES E ESTRUTURAS | KG | 262,0 | 12,10 | 3.170,20 | 0,14 | 92,80
89865 | SINAPI | TUBO, PVC, SOLDÁVEL, DE 25MM, INSTALADO EM DRENO DE AR-CONDICIONADO - FORNECIMENTO E INSTALAÇÃO. AF_08/2022 | INHI - INSTALAÇÕES HIDROS SANITÁRIAS | M | 190,0 | 16,60 | 3.154,00 | 0,14 | 92,94
762 | ORSE | FORNECIMENTO E INSTALAÇÃO DE ELETROCALHA PERFURADA 100 X 50 X 3000 MM (REF.MOPA OU SIMILAR) | Pontos de Suprimento de Lógica | m | 104,72 | 29,40 | 3.078,76 | 0,14 | 93,07
90447 | SINAPI | RASGO LINEAR MANUAL EM ALVENARIA, PARA ELETRODUTOS, DIÂMETROS MENORES OU IGUAIS A 40 MM. AF_09/2023 | INHI - INSTALAÇÕES HIDROS SANITÁRIAS | M | 352,7 | 8,57 | 3.022,63 | 0,13 | 93,21
87640 | SINAPI | CONTRAPISO EM ARGAMASSA TRAÇO 1:4 (CIMENTO E AREIA), PREPARO MECÂNICO COM BETONEIRA 400 L, APLICADO EM ÁREAS SECAS SOBRE LAJE, ADERIDO, ACABAMENTO NÃO REFORÇADO, ESPESSURA 4CM. AF_07/2021 | PISO - PISOS | m² | 65,78 | 44,73 | 2.942,33 | 0,13 | 93,34
89578 | SINAPI | TUBO PVC, SÉRIE R, ÁGUA PLUVIAL, DN 100 MM, FORNECIDO E INSTALADO EM CONDUTORES VERTICAIS DE ÁGUAS PLUVIAIS. AF_06/2022 | INHI - INSTALAÇÕES HIDROS SANITÁRIAS | M | 93,07 | 30,95 | 2.880,51 | 0,13 | 93,46
3709 | ORSE | PAPELEIRA EM AÇO INOX, DECA 2020 C40 OU SIMILAR | Louças e Metais Sanitários | un | 14,0 | 205,75 | 2.880,50 | 0,13 | 93,59
100858 | SINAPI | MICTÓRIO SIFONADO LOUÇA BRANCA - PADRÃO MÉDIO - FORNECIMENTO E INSTALAÇÃO. AF_01/2020 | INHI - INSTALAÇÕES HIDROS SANITÁRIAS | UN | 4,0 | 709,06 | 2.836,24 | 0,12 | 93,71
86936 | SINAPI | CUBA DE EMBUTIR DE AÇO INOXIDÁVEL MÉDIA, INCLUSO VÁLVULA TIPO AMERICANA E SIFÃO TIPO GARRAFA EM METAL CROMADO - FORNECIMENTO E INSTALAÇÃO. AF_01/2020 | INHI - INSTALAÇÕES HIDROS SANITÁRIAS | UN | 5,0 | 564,37 | 2.821,85 | 0,12 | 93,84
104977 | SINAPI | MASSA ÚNICA, EM ARGAMASSA TRAÇO 1:2:8, PREPARO MECÂNICO, APLICADA MANUALMENTE EM TETO DE AMBIENTES COM PAREDES EM PÉ-DIREITO DUPLO, E = 17,5MM, COM TALISCAS. AF_03/2024 | REVE - REVESTIMENTO E TRATAMENTO DE SUPERFÍCIES | m² | 62,84 | 43,59 | 2.739,19 | 0,12 | 93,96
96525 | SINAPI | ESCAVAÇÃO MECANIZADA PARA VIGA BALDRAME OU SAPATA CORRIDA COM MINI-ESCAVADEIRA (INCLUINDO ESCAVAÇÃO PARA COLOCAÇÃO DE FÔRMAS). AF_01/2024 | MOVT - MOVIMENTO DE TERRA | m³ | 46,04 | 58,63 | 2.699,32 | 0,12 | 94,08
7350 | ORSE | LAVATÓRIO LOUÇA DE CANTO (DECA-IZY, REF L-10117 OU SIMILAR) SEM COLUNA, C/ SIFÃO CROMADO, VÁLVULA CROMADA, ENGATE CROMADO, EXCLUSIVE TORNEIRA | Louças e Metais Sanitários | un | 4,0 | 670,56 | 2.682,24 | 0,12 | 94,20
87527 | SINAPI | EMBOÇO, EM ARGAMASSA TRAÇO 1:2:8, PREPARO MECÂNICO, APLICADO MANUALMENTE EM PAREDES INTERNAS DE AMBIENTES COM ÁREA MENOR QUE 5M², E =17,5MM, COM TALISCAS. AF_03/2024 | REVE - REVESTIMENTO E TRATAMENTO DE SUPERFÍCIES | m² | 76,56 | 34,58 | 2.647,44 | 0,12 | 94,31
00000123 | Próprio | CERTIFICAÇÃO DE PONTOS DE LÓGICA, COM EMISSÃO DE ART. | ASTU - ASSENTAMENTO DE TUBOS E PECAS | Und | 109,0 | 23,68 | 2.581,12 | 0,11 | 94,43
100891 | Próprio | JANELA EM ALUMÍNIO, COR N/P/B, TIPO MOLDURA-VIDRO, FIXA, EXCLUSIVE VIDRO | ESQV - ESQUADRIAS/FERRAGENS/VIDROS | m² | 6,2 | 406,74 | 2.521,78 | 0,11 | 94,54
103689 | SINAPI | FORNECIMENTO E INSTALAÇÃO DE PLACA DE OBRA COM CHAPA GALVANIZADA E ESTRUTURA DE MADEIRA. AF_03/2022_PS | PAVI - PAVIMENTAÇÃO | m² | 5,12 | 468,64 | 2.399,43 | 0,11 | 94,64
41598 | SINAPI | ENTRADA PROVISORIA DE ENERGIA ELETRICA AEREA TRIFASICA 40A EM POSTE MADEIRA | INEL - INSTALAÇÃO ELÉTRICA/ELETRIFICAÇÃO E ILUMINAÇÃO EXTERNA | UN | 1,0 | 2.397,20 | 2.397,20 | 0,11 | 94,75
102156 | SINAPI | INSTALAÇÃO DE VIDRO LISO INCOLOR, E = 6 MM, EM ESQUADRIA DE MADEIRA, FIXADO COM BAGUETE. AF_01/2021 | ESQV - ESQUADRIAS/FERRAGENS/VIDROS | m² | 9,48 | 252,01 | 2.389,05 | 0,11 | 94,85
C4835 | SEINFRA | ESPELHO CRISTAL, ESPESSURA 4MM, COM PARAFUSOS DE FIXAÇÃO, SEM MOLDURA | 0 | m² | 4,32 | 531,10 | 2.294,35 | 0,10 | 94,95
92008 | SINAPI | TOMADA BAIXA DE EMBUTIR (2 MÓDULOS), 2P+T 10 A, INCLUINDO SUPORTE E PLACA - FORNECIMENTO E INSTALAÇÃO. AF_03/2023 | INEL - INSTALAÇÃO ELÉTRICA/ELETRIFICAÇÃO E ILUMINAÇÃO EXTERNA | UN | 46,0 | 46,83 | 2.154,18 | 0,09 | 95,05
00038605 | SINAPI | ABERTURA PARA ENCAIXE DE CUBA OU LAVATORIO EM BANCADA DE MARMORE/ GRANITO OU OUTRO TIPO DE PEDRA NATURAL | Serviços | UN | 13,0 | 161,70 | 2.102,10 | 0,09 | 95,14
96133 | SINAPI | APLICAÇÃO MANUAL DE MASSA ACRÍLICA EM SUPERFÍCIES EXTERNAS DE SACADA DE EDIFÍCIOS DE MÚLTIPLOS PAVIMENTOS, DUAS DEMÃOS. AF_03/2024 | PINT - PINTURAS | m² | 50,22 | 41,31 | 2.074,58 | 0,09 | 95,23
100882 | Próprio | QUADRO GERAL PRÉ-MONTADO, DE SOBREPOR, CONFECCIONADO EM AÇO CARBONO, CHAPA Nº 18 USG, COM TRATAMENTO QUÍMICO ANTI-CORROSIVO, PINTURA ELETROSTÁTICA, EM PÓ, A BASE DE EPÓXI, ACABAMENTO CINZA RAL 7032, GRAU DE PROTEÇÃO IP-54, DISPONDO DE: PORTA COM FECHO RÁPIDO, FLANGES, PLACA DE MONTAGEM NA COR LARANJA, ESPELHO EM ACRÍLICO, BARRAMENTOS TRIFÁSICO, NEUTRO E TERRA, CORRENTE NOMINAL MÍNIMA DE 175 A, CANALETAS E DEMAIS ACESSÓRIOS DE ORGANIZAÇÃO INTERNA, ETIQUETAS DE IDENTIFICAÇÃO DOS DISJUNTORES, DIM: 600 X 500 X 200 MM, EXCLUSIVE DISJUNTORES, FORNECIMENTO E INSTALAÇÃO – QGBT | INEL - INSTALAÇÃO ELÉTRICA/ELETRIFICAÇÃO E ILUMINAÇÃO EXTERNA | UN | 1,0 | 2.055,76 | 2.055,76 | 0,09 | 95,32
11334 | ORSE | CAIXA DE GORDURA 0.60 X 0.60 X 0.60M | Caixas de Passagem em alvenaria de tijolos maciços | un | 3,0 | 659,54 | 1.978,62 | 0,09 | 95,41
4179 | ORSE | CABO DE COBRE PP CORDPLAST 3 X 2,5 MM2, 450/750V - FORNECIMENTO E INSTALAÇÃO | Subestação Transformadora em Poste | m | 250,0 | 7,90 | 1.975,00 | 0,09 | 95,50
12523 | ORSE | TAMPA DE ENCAIXE 100 X 3000 MM, ZINCADA, PARA ELETROCALHA METÁLICA (REF.: MOPA OU SIMILAR) | Pontos de Suprimento de Energia para Computador | m | 104,72 | 17,72 | 1.855,63 | 0,08 | 95,58
89356 | SINAPI | TUBO, PVC, SOLDÁVEL, DE 25MM, INSTALADO EM RAMAL OU SUB-RAMAL DE ÁGUA - FORNECIMENTO E INSTALAÇÃO. AF_06/2022 | INHI - INSTALAÇÕES HIDROS SANITÁRIAS | M | 79,4 | 22,75 | 1.806,35 | 0,08 | 95,66
2450 | ORSE | LIMPEZA GERAL DA OBRA | Limpeza | m² | 730,0 | 2,43 | 1.773,90 | 0,08 | 95,74
90443 | SINAPI | RASGO LINEAR MANUAL EM ALVENARIA, PARA RAMAIS/ DISTRIBUIÇÃO DE INSTALAÇÕES HIDRÁULICAS, DIÂMETROS MENORES OU IGUAIS A 40 MM. AF_09/2023 | INHI - INSTALAÇÕES HIDROS SANITÁRIAS | M | 238,3 | 7,41 | 1.765,80 | 0,08 | 95,81
91936 | SINAPI | CAIXA OCTOGONAL 4" X 4", PVC, INSTALADA EM LAJE - FORNECIMENTO E INSTALAÇÃO. AF_03/2023 | INEL - INSTALAÇÃO ELÉTRICA/ELETRIFICAÇÃO E ILUMINAÇÃO EXTERNA | UN | 102,0 | 16,94 | 1.727,88 | 0,08 | 95,89
92765 | SINAPI | ARMAÇÃO DE PILAR OU VIGA DE ESTRUTURA CONVENCIONAL DE CONCRETO ARMADO UTILIZANDO AÇO CA-50 DE 20,0 MM - MONTAGEM. AF_06/2022 | FUES - FUNDAÇÕES E ESTRUTURAS | KG | 143,0 | 11,69 | 1.671,67 | 0,07 | 95,96
98525 | SINAPI | LIMPEZA MECANIZADA DE CAMADA VEGETAL, VEGETAÇÃO E PEQUENAS ÁRVORES (DIÂMETRO DE TRONCO MENOR QUE 0,20 M), COM TRATOR DE ESTEIRAS. AF_03/2024 | URBA - URBANIZAÇÃO | m² | 2.513,57 | 0,66 | 1.658,95 | 0,07 | 96,04
97329 | SINAPI | TUBO EM COBRE FLEXÍVEL, DN 1/2", COM ISOLAMENTO, INSTALADO EM RAMAL DE ALIMENTAÇÃO DE AR CONDICIONADO COM CONDENSADORA INDIVIDUAL - FORNECIMENTO E INSTALAÇÃO. AF_12/2015 | INHI - INSTALAÇÕES HIDROS SANITÁRIAS | M | 28,56 | 57,13 | 1.631,63 | 0,07 | 96,11
91940 | SINAPI | CAIXA RETANGULAR 4" X 2" MÉDIA (1,30 M DO PISO), PVC, INSTALADA EM PAREDE - FORNECIMENTO E INSTALAÇÃO. AF_03/2023 | INEL - INSTALAÇÃO ELÉTRICA/ELETRIFICAÇÃO E ILUMINAÇÃO EXTERNA | UN | 88,0 | 18,17 | 1.598,96 | 0,07 | 96,18
100884 | Próprio | TORNEIRA METALICA CROMADA DE MESA, PARA LAVATORIO, TEMPORIZADA PRESSAO FECHAMENTO AUTOMATICO, BICA BAIXA - FORNECIMENTO E INSTALAÇÃO | Louças e Metais | UN | 12,0 | 128,56 | 1.542,72 | 0,07 | 96,25
91941 | SINAPI | CAIXA RETANGULAR 4" X 2" BAIXA (0,30 M DO PISO), PVC, INSTALADA EM PAREDE - FORNECIMENTO E INSTALAÇÃO. AF_03/2023 | INEL - INSTALAÇÃO ELÉTRICA/ELETRIFICAÇÃO E ILUMINAÇÃO EXTERNA | UN | 132,0 | 11,31 | 1.492,92 | 0,07 | 96,31
10602 | Próprio | PISO PODOTÁTIL INTERNO EM BORRACHA 25x25 CM ASSENTAMENTO COM COLA VINIL (FORNECIMENTO E ASSENTAMENTO) | PISOS | m² | 4,44 | 324,86 | 1.442,37 | 0,06 | 96,38
89584 | SINAPI | JOELHO 90 GRAUS, PVC, SERIE R, ÁGUA PLUVIAL, DN 100 MM, JUNTA ELÁSTICA, FORNECIDO E INSTALADO EM CONDUTORES VERTICAIS DE ÁGUAS PLUVIAIS. AF_06/2022 | INHI - INSTALAÇÕES HIDROS SANITÁRIAS | UN | 33,0 | 42,38 | 1.398,54 | 0,06 | 96,44
100867 | SINAPI | BARRA DE APOIO RETA, EM ACO INOX POLIDO, COMPRIMENTO 70 CM, FIXADA NA PAREDE - FORNECIMENTO E INSTALAÇÃO. AF_01/2020 | INHI - INSTALAÇÕES HIDROS SANITÁRIAS | UN | 4,0 | 348,85 | 1.395,40 | 0,06 | 96,50
4883 | ORSE | CAIXA DE INSPEÇÃO 0,60 X0,60 X 0,60M | Caixas de Passagem em alvenaria de tijolos maciços | un | 2,0 | 659,54 | 1.319,08 | 0,06 | 96,56
9041 | ORSE | DISPOSITIVO DE PROTEÇÃO CONTRA SURTO DE TENSÃO DPS 60KA - 275V | Fusíveis, Disjuntores e Chaves | un | 15,0 | 87,48 | 1.312,20 | 0,06 | 96,61
95946 | SINAPI | ARMAÇÃO DE ESCADA, DE UMA ESTRUTURA CONVENCIONAL DE CONCRETO ARMADO UTILIZANDO AÇO CA-50 DE 10,0 MM - MONTAGEM. AF_11/2020 | FUES - FUNDAÇÕES E ESTRUTURAS | KG | 90,0 | 14,25 | 1.282,50 | 0,06 | 96,67
92760 | SINAPI | ARMAÇÃO DE PILAR OU VIGA DE ESTRUTURA CONVENCIONAL DE CONCRETO ARMADO UTILIZANDO AÇO CA-50 DE 6,3 MM - MONTAGEM. AF_06/2022 | FUES - FUNDAÇÕES E ESTRUTURAS | KG | 85,0 | 14,79 | 1.257,15 | 0,06 | 96,73
92761 | SINAPI | ARMAÇÃO DE PILAR OU VIGA DE ESTRUTURA CONVENCIONAL DE CONCRETO ARMADO UTILIZANDO AÇO CA-50 DE 8,0 MM - MONTAGEM. AF_06/2022 | FUES - FUNDAÇÕES E ESTRUTURAS | KG | 87,0 | 14,00 | 1.218,00 | 0,05 | 96,78
92004 | SINAPI | TOMADA MÉDIA DE EMBUTIR (2 MÓDULOS), 2P+T 10 A, INCLUINDO SUPORTE E PLACA - FORNECIMENTO E INSTALAÇÃO. AF_03/2023 | INEL - INSTALAÇÃO ELÉTRICA/ELETRIFICAÇÃO E ILUMINAÇÃO EXTERNA | UN | 22,0 | 54,98 | 1.209,56 | 0,05 | 96,83
88417 | SINAPI | APLICAÇÃO MANUAL DE PINTURA COM TINTA TEXTURIZADA ACRÍLICA EM PANOS CEGOS DE FACHADA (SEM PRESENÇA DE VÃOS) DE EDIFÍCIOS DE MÚLTIPLOS PAVIMENTOS, UMA COR. AF_03/2024 | PINT - PINTURAS | m² | 70,7 | 16,70 | 1.180,69 | 0,05 | 96,88
90456 | SINAPI | QUEBRA EM ALVENARIA PARA INSTALAÇÃO DE CAIXA DE TOMADA (4X4 OU 4X2). AF_09/2023 | INHI - INSTALAÇÕES HIDROS SANITÁRIAS | UN | 208,0 | 5,67 | 1.179,36 | 0,05 | 96,94
92980 | SINAPI | CABO DE COBRE FLEXÍVEL ISOLADO, 10 MM², ANTI-CHAMA 0,6/1,0 KV, PARA DISTRIBUIÇÃO - FORNECIMENTO E INSTALAÇÃO. AF_10/2020 | INEL - INSTALAÇÃO ELÉTRICA/ELETRIFICAÇÃO E ILUMINAÇÃO EXTERNA | M | 102,35 | 11,52 | 1.179,07 | 0,05 | 96,99
7611 | ORSE | PORTA-PAPEL HIGIÊNICO, LINHA DOMUS, REF. 102 C40, DA MEBER OU SIMILAR | Louças e Metais Sanitários | un | 14,0 | 83,84 | 1.173,76 | 0,05 | 97,04
C2530 | SEINFRA | TRANSPORTE DE MATERIAL, EXCETO ROCHA EM CAMINHÃO ATÉ 10KM | 0 | m³ | 29,12 | 39,25 | 1.142,96 | 0,05 | 97,09
86886 | SINAPI | ENGATE FLEXÍVEL EM INOX, 1/2 X 30CM - FORNECIMENTO E INSTALAÇÃO. AF_01/2020 | INHI - INSTALAÇÕES HIDROS SANITÁRIAS | UN | 17,0 | 66,06 | 1.123,02 | 0,05 | 97,14
89987 | SINAPI | REGISTRO DE GAVETA BRUTO, LATÃO, ROSCÁVEL, 3/4", COM ACABAMENTO E CANOPLA CROMADOS - FORNECIMENTO E INSTALAÇÃO. AF_08/2021 | INHI - INSTALAÇÕES HIDROS SANITÁRIAS | UN | 12,0 | 91,68 | 1.100,16 | 0,05 | 97,19
106565 | Próprio | CAIXA DE PASSAGEM ELETRICA DE PAREDE OU TETO, DE SOBREPOR, EM TERMOPLASTICO / PVC, COM TAMPA APARAFUSA, DIMENSOES 200 X 200 X *100* MM - FORNECIMENTO E INSTALAÇÃO | INEL - INSTALAÇÃO ELÉTRICA/ELETRIFICAÇÃO E ILUMINAÇÃO EXTERNA | UND | 11,0 | 99,33 | 1.092,63 | 0,05 | 97,24
101879 | SINAPI | QUADRO DE DISTRIBUIÇÃO DE ENERGIA EM CHAPA DE AÇO GALVANIZADO, DE EMBUTIR, COM BARRAMENTO TRIFÁSICO, PARA 24 DISJUNTORES DIN 100A - FORNECIMENTO E INSTALAÇÃO. AF_10/2020 | INEL - INSTALAÇÃO ELÉTRICA/ELETRIFICAÇÃO E ILUMINAÇÃO EXTERNA | UN | 2,0 | 536,79 | 1.073,58 | 0,05 | 97,28
101883 | SINAPI | QUADRO DE DISTRIBUIÇÃO DE ENERGIA EM CHAPA DE AÇO GALVANIZADO, DE EMBUTIR, COM BARRAMENTO TRIFÁSICO, PARA 18 DISJUNTORES DIN 100A - FORNECIMENTO E INSTALAÇÃO. AF_10/2020 | INEL - INSTALAÇÃO ELÉTRICA/ELETRIFICAÇÃO E ILUMINAÇÃO EXTERNA | UN | 2,0 | 511,96 | 1.023,92 | 0,05 | 97,33
89798 | SINAPI | TUBO PVC, SERIE NORMAL, ESGOTO PREDIAL, DN 50 MM, FORNECIDO E INSTALADO EM PRUMADA DE ESGOTO SANITÁRIO OU VENTILAÇÃO. AF_08/2022 | INHI - INSTALAÇÕES HIDROS SANITÁRIAS | M | 75,87 | 12,67 | 961,27 | 0,04 | 97,37
100324 | SINAPI | LASTRO COM MATERIAL GRANULAR (PEDRA BRITADA N.1 E PEDRA BRITADA N.2), APLICADO EM PISOS OU LAJES SOBRE SOLO, ESPESSURA DE *10 CM*. AF_01/2024 | FUES - FUNDAÇÕES E ESTRUTURAS | m³ | 4,04 | 237,31 | 958,73 | 0,04 | 97,41
9465 | ORSE | LUMINÁRIA TIPO PLAFON (SOBREPOR), QUADRADA, 24X24CM, EM ALUMINIO PINTADO NA COR BRANCA, C/DIFUSOR EM VIDRO, ALADIN OU SIMILAR | Luminárias Internas | un | 8,0 | 118,86 | 950,88 | 0,04 | 97,45
7879 | ORSE | SUPORTE VERTICAL 100 X 50 MM PARA FIXAÇÃO DE ELETROCALHA METÁLICA ( REF.: MOPA OU SIMILAR) | Pontos de Suprimento de Energia para Computador | un | 74,0 | 12,67 | 937,58 | 0,04 | 97,50
106564 | Próprio | CAIXA RETANGULAR 4" X 2" ALTA, PVC, SOBREPOR, INSTALADA EM PAREDE OU LAJE - FORNECIMENTO E INSTALAÇÃO. | INEL - INSTALAÇÃO ELÉTRICA/ELETRIFICAÇÃO E ILUMINAÇÃO EXTERNA | UN | 72,0 | 12,70 | 914,40 | 0,04 | 97,54
98565 | SINAPI | PROTEÇÃO MECÂNICA DE SUPERFICIE HORIZONTAL COM ARGAMASSA DE CIMENTO E AREIA, TRAÇO 1:3, E=3CM. AF_09/2023 | IMPE - IMPERMEABILIZAÇÕES E PROTEÇÕES DIVERSAS | m² | 17,86 | 51,02 | 911,21 | 0,04 | 97,58
101905 | SINAPI | EXTINTOR DE INCÊNDIO PORTÁTIL COM CARGA DE ÁGUA PRESSURIZADA DE 10 L, CLASSE A - FORNECIMENTO E INSTALAÇÃO. AF_10/2020_PE | INES - INSTALAÇÕES ESPECIAIS | UN | 4,0 | 224,72 | 898,88 | 0,04 | 97,62
13110 | ORSE | BARRA DE APOIO, RETA, FIXA, EM AÇO INOX, L=40CM, D=1 1/4' | Louças e Metais Sanitários | un | 8,0 | 111,63 | 893,04 | 0,04 | 97,66
92984 | SINAPI | CABO DE COBRE FLEXÍVEL ISOLADO, 25 MM², ANTI-CHAMA 0,6/1,0 KV, PARA REDE ENTERRADA DE DISTRIBUIÇÃO DE ENERGIA ELÉTRICA - FORNECIMENTO E INSTALAÇÃO. AF_12/2021 | INEL - INSTALAÇÃO ELÉTRICA/ELETRIFICAÇÃO E ILUMINAÇÃO EXTERNA | M | 29,45 | 30,21 | 889,68 | 0,04 | 97,69
96994 | SINAPI | CONJUNTO PARA-RAIOS TIPO FRANKLIN PARA SPDA (INCLUSO BASE METÁLICA, MASTRO COM 6 M, CAPTOR FRANKLIN E CONJUNTO DE ESTAIAMENTO COM 3 ESTAIS FLEXÍVEIS DE 4 M) - FORNECIMENTO E INSTALAÇÃO. AF_08/2023 | Sistema de Proteção contra Descargas Atmosféricas - SPDA | UN | 1,0 | 889,04 | 889,04 | 0,04 | 97,73
92000 | SINAPI | TOMADA BAIXA DE EMBUTIR (1 MÓDULO), 2P+T 10 A, INCLUINDO SUPORTE E PLACA - FORNECIMENTO E INSTALAÇÃO. AF_03/2023 | INEL - INSTALAÇÃO ELÉTRICA/ELETRIFICAÇÃO E ILUMINAÇÃO EXTERNA | UN | 29,0 | 30,45 | 883,05 | 0,04 | 97,77
7384 | ORSE | FIXAÇÃO DE ELETROCALHAS COM VERGALHÃO (TIRANTE) COM ROSCA TOTAL Ø 1/4'’X1000MM (MARVITEC REF. 1431 OU SIMILAR) | Interligações até Quadro Geral - Eletrodutos e Conexões | m | 36,0 | 24,33 | 875,88 | 0,04 | 97,81
101908 | SINAPI | EXTINTOR DE INCÊNDIO PORTÁTIL COM CARGA DE PQS DE 4 KG, CLASSE BC - FORNECIMENTO E INSTALAÇÃO. AF_10/2020_PE | INES - INSTALAÇÕES ESPECIAIS | UN | 4,0 | 218,08 | 872,32 | 0,04 | 97,85
89712 | SINAPI | TUBO PVC, SERIE NORMAL, ESGOTO PREDIAL, DN 50 MM, FORNECIDO E INSTALADO EM RAMAL DE DESCARGA OU RAMAL DE ESGOTO SANITÁRIO. AF_08/2022 | INHI - INSTALAÇÕES HIDROS SANITÁRIAS | M | 32,84 | 26,00 | 853,84 | 0,04 | 97,89
91931 | SINAPI | CABO DE COBRE FLEXÍVEL ISOLADO, 6 MM², ANTI-CHAMA 0,6/1,0 KV, PARA CIRCUITOS TERMINAIS - FORNECIMENTO E INSTALAÇÃO. AF_03/2023 | INEL - INSTALAÇÃO ELÉTRICA/ELETRIFICAÇÃO E ILUMINAÇÃO EXTERNA | M | 77,8 | 10,91 | 848,79 | 0,04 | 97,92
89744 | SINAPI | JOELHO 90 GRAUS, PVC, SERIE NORMAL, ESGOTO PREDIAL, DN 100 MM, JUNTA ELÁSTICA, FORNECIDO E INSTALADO EM RAMAL DE DESCARGA OU RAMAL DE ESGOTO SANITÁRIO. AF_08/2022 | INHI - INSTALAÇÕES HIDROS SANITÁRIAS | UN | 31,0 | 26,90 | 833,90 | 0,04 | 97,96
2035 | ORSE | PORTA TOALHA INOX PARA PAPEL TOALHA EM FOLHA | Louças e Metais Sanitários | un | 8,0 | 103,96 | 831,68 | 0,04 | 98,00
C4565 | SEINFRA | DISTRIBUIDOR INTERNO ÓPTICO - D.I.O. PARA 24 FIBRAS MONO-MODO, COM CONECTORES ST, PADRÃO 19" | 0 | UN | 1,0 | 818,87 | 818,87 | 0,04 | 98,03
8075 | ORSE | CAIXA DE PASSAGEM EM ALVENARIA DE TIJOLOS MACIÇOS ESP. = 0,12M, DIM. INT. = 0,30 X 0,30 X 0,30M | Caixas de Passagem em alvenaria de tijolos maciços | un | 6,0 | 136,20 | 817,20 | 0,04 | 98,07
102197 | SINAPI | PINTURA FUNDO NIVELADOR ALQUÍDICO BRANCO EM MADEIRA. AF_01/2021 | PINT - PINTURAS | m² | 42,7 | 19,01 | 811,72 | 0,04 | 98,11
91942 | SINAPI | CAIXA RETANGULAR 4" X 4" ALTA (2,00 M DO PISO), PVC, INSTALADA EM PAREDE - FORNECIMENTO E INSTALAÇÃO. AF_03/2023 | INEL - INSTALAÇÃO ELÉTRICA/ELETRIFICAÇÃO E ILUMINAÇÃO EXTERNA | UN | 23,0 | 35,25 | 810,75 | 0,04 | 98,14
91187 | SINAPI | FIXAÇÃO DE TUBOS HORIZONTAIS DE PVC ÁGUA, PVC ESGOTO, PVC ÁGUA PLUVIAL, CPVC, PPR, COBRE OU AÇO, DIÂMETROS MAIORES QUE 75 MM E MENORES OU IGUAIS A 100 MM, COM ABRAÇADEIRA METÁLICA FLEXÍVEL 18 MM, FIXADA DIRETAMENTE NA LAJE. AF_09/2023 | INHI - INSTALAÇÕES HIDROS SANITÁRIAS | M | 35,0 | 23,05 | 806,75 | 0,04 | 98,18
91939 | SINAPI | CAIXA RETANGULAR 4" X 2" ALTA (2,00 M DO PISO), PVC, INSTALADA EM PAREDE - FORNECIMENTO E INSTALAÇÃO. AF_03/2023 | INEL - INSTALAÇÃO ELÉTRICA/ELETRIFICAÇÃO E ILUMINAÇÃO EXTERNA | UN | 25,0 | 32,14 | 803,50 | 0,04 | 98,21
104917 | SINAPI | ARMAÇÃO DE SAPATA ISOLADA, VIGA BALDRAME E SAPATA CORRIDA UTILIZANDO AÇO CA-50 DE 6,3 MM - MONTAGEM. AF_01/2024 | FUES - FUNDAÇÕES E ESTRUTURAS | KG | 47,0 | 17,07 | 802,29 | 0,04 | 98,25
00005033 | SINAPI | POSTE DE CONCRETO ARMADO DE SECAO DUPLO T, EXTENSAO DE 9,00 M, RESISTENCIA DE 300 A 400 DAN, TIPO B OU D | Material | UN | 1,0 | 801,75 | 801,75 | 0,04 | 98,28
95547 | SINAPI | SABONETEIRA PLASTICA TIPO DISPENSER PARA SABONETE LIQUIDO COM RESERVATORIO 800 A 1500 ML, INCLUSO FIXAÇÃO. AF_01/2020 | INHI - INSTALAÇÕES HIDROS SANITÁRIAS | UN | 12,0 | 65,47 | 785,64 | 0,03 | 98,32
97327 | SINAPI | TUBO EM COBRE FLEXÍVEL, DN 1/4", COM ISOLAMENTO, INSTALADO EM RAMAL DE ALIMENTAÇÃO DE AR CONDICIONADO COM CONDENSADORA INDIVIDUAL FORNECIMENTO E INSTALAÇÃO. AF_12/2015 | INHI - INSTALAÇÕES HIDROS SANITÁRIAS | M | 28,56 | 27,26 | 778,54 | 0,03 | 98,35
97625 | SINAPI | DEMOLIÇÃO DE ALVENARIA PARA QUALQUER TIPO DE BLOCO, DE FORMA MECANIZADA, SEM REAPROVEITAMENTO. AF_09/2023 | SERP - SERVIÇOS PRELIMINARES | m³ | 14,56 | 52,58 | 765,56 | 0,03 | 98,38
95944 | SINAPI | ARMAÇÃO DE ESCADA, DE UMA ESTRUTURA CONVENCIONAL DE CONCRETO ARMADO UTILIZANDO AÇO CA-50 DE 6,3 MM - MONTAGEM. AF_11/2020 | FUES - FUNDAÇÕES E ESTRUTURAS | KG | 35,0 | 21,72 | 760,20 | 0,03 | 98,42
88488 | SINAPI | PINTURA LÁTEX ACRÍLICA PREMIUM, APLICAÇÃO MANUAL EM TETO, DUAS DEMÃOS. AF_04/2023 | PINT - PINTURAS | m² | 50,22 | 14,71 | 738,73 | 0,03 | 98,45
91341 | SINAPI | PORTA EM ALUMÍNIO DE ABRIR TIPO VENEZIANA COM GUARNIÇÃO, FIXAÇÃO COM PARAFUSOS - FORNECIMENTO E INSTALAÇÃO. AF_12/2019 | ESQV - ESQUADRIAS/FERRAGENS/VIDROS | m² | 1,47 | 496,66 | 730,09 | 0,03 | 98,48
100600 | SINAPI | ASSENTAMENTO DE POSTE DE CONCRETO COM COMPRIMENTO NOMINAL DE 9 M, CARGA NOMINAL DE 300 DAN, ENGASTAMENTO BASE CONCRETADA COM 1 M DE CONCRETO E 0,5 M DE SOLO (NÃO INCLUI FORNECIMENTO). AF_04/2025 | INEL - INSTALAÇÃO ELÉTRICA/ELETRIFICAÇÃO E ILUMINAÇÃO EXTERNA | UN | 1,0 | 726,70 | 726,70 | 0,03 | 98,51
102219 | SINAPI | PINTURA TINTA DE ACABAMENTO (PIGMENTADA) ESMALTE SINTÉTICO ACETINADO EM MADEIRA, 2 DEMÃOS. AF_01/2021 | PINT - PINTURAS | m² | 42,7 | 16,98 | 725,04 | 0,03 | 98,55
104921 | SINAPI | ARMAÇÃO DE BLOCO, SAPATA ISOLADA, VIGA BALDRAME E SAPATA CORRIDA UTILIZANDO AÇO CA-50 DE 16 MM - MONTAGEM. AF_01/2024 | FUES - FUNDAÇÕES E ESTRUTURAS | KG | 63,0 | 11,46 | 721,98 | 0,03 | 98,58
101907 | SINAPI | EXTINTOR DE INCÊNDIO PORTÁTIL COM CARGA DE CO2 DE 6 KG, CLASSE BC - FORNECIMENTO E INSTALAÇÃO. AF_10/2020_PE | INES - INSTALAÇÕES ESPECIAIS | UN | 1,0 | 713,47 | 713,47 | 0,03 | 98,61
C5190 | SEINFRA | TOMADA PARA LÓGICA, COM 1 CONECTOR RJ45, 8 FIOS, CAT-6, COMPLETA PARA CAIXA 4"x2" (NÃO INCLUSA) | 0 | UN | 17,0 | 40,27 | 684,59 | 0,03 | 98,64
C4568 | SEINFRA | ORGANIZADOR DE CABOS HORIZONTAL, ABERTO, PADRÃO RACK 19" | 0 | UN | 17,0 | 40,17 | 682,89 | 0,03 | 98,67
91992 | SINAPI | TOMADA ALTA DE EMBUTIR (1 MÓDULO), 2P+T 10 A, INCLUINDO SUPORTE E PLACA - FORNECIMENTO E INSTALAÇÃO. AF_03/2023 | INEL - INSTALAÇÃO ELÉTRICA/ELETRIFICAÇÃO E ILUMINAÇÃO EXTERNA | UN | 15,0 | 44,96 | 674,40 | 0,03 | 98,70
104329 | SINAPI | CAIXA SIFONADA, COM GRELHA REDONDA, PVC, DN 150 X 150 X 50 MM, JUNTA SOLDÁVEL, FORNECIDA E INSTALADA EM RAMAL DE DESCARGA OU EM RAMAL DE ESGOTO SANITÁRIO. AF_08/2022 | INHI - INSTALAÇÕES HIDROS SANITÁRIAS | UN | 8,0 | 83,73 | 669,84 | 0,03 | 98,73
96985 | SINAPI | HASTE DE ATERRAMENTO, DIÂMETRO 5/8", COM 3 METROS - FORNECIMENTO E INSTALAÇÃO. AF_08/2023 | INEL - INSTALAÇÃO ELÉTRICA/ELETRIFICAÇÃO E ILUMINAÇÃO EXTERNA | UN | 6,0 | 109,58 | 657,48 | 0,03 | 98,76
87885 | SINAPI | CHAPISCO APLICADO NO TETO OU EM ALVENARIA E ESTRUTURA, COM ROLO PARA TEXTURA ACRÍLICA. ARGAMASSA INDUSTRIALIZADA COM PREPARO EM MISTURADOR 300 KG. AF_10/2022 | REVE - REVESTIMENTO E TRATAMENTO DE SUPERFÍCIES | m² | 62,84 | 10,04 | 630,91 | 0,03 | 98,79
104922 | SINAPI | ARMAÇÃO DE BLOCO, SAPATA ISOLADA E SAPATA CORRIDA UTILIZANDO AÇO CA-50 DE 20 MM - MONTAGEM. AF_01/2024 | FUES - FUNDAÇÕES E ESTRUTURAS | KG | 49,0 | 12,68 | 621,32 | 0,03 | 98,81
91872 | SINAPI | ELETRODUTO RÍGIDO ROSCÁVEL, PVC, DN 32 MM (1"), PARA CIRCUITOS TERMINAIS, INSTALADO EM PAREDE - FORNECIMENTO E INSTALAÇÃO. AF_03/2023 | INEL - INSTALAÇÃO ELÉTRICA/ELETRIFICAÇÃO E ILUMINAÇÃO EXTERNA | M | 34,5 | 16,68 | 575,46 | 0,03 | 98,84
91959 | SINAPI | INTERRUPTOR SIMPLES (2 MÓDULOS), 10A/250V, INCLUINDO SUPORTE E PLACA - FORNECIMENTO E INSTALAÇÃO. AF_03/2023 | INEL - INSTALAÇÃO ELÉTRICA/ELETRIFICAÇÃO E ILUMINAÇÃO EXTERNA | UN | 13,0 | 44,18 | 574,34 | 0,03 | 98,86
101617 | SINAPI | PREPARO DE FUNDO DE VALA COM LARGURA MAIOR OU IGUAL A 1,5 M E MENOR QUE 2,5 M (ACERTO DO SOLO NATURAL). AF_08/2020 | MOVT - MOVIMENTO DE TERRA | m² | 181,74 | 3,14 | 570,66 | 0,03 | 98,89
89711 | SINAPI | TUBO PVC, SERIE NORMAL, ESGOTO PREDIAL, DN 40 MM, FORNECIDO E INSTALADO EM RAMAL DE DESCARGA OU RAMAL DE ESGOTO SANITÁRIO. AF_08/2022 | INHI - INSTALAÇÕES HIDROS SANITÁRIAS | M | 27,7 | 20,60 | 570,62 | 0,03 | 98,91
101616 | SINAPI | PREPARO DE FUNDO DE VALA COM LARGURA MENOR QUE 1,5 M (ACERTO DO SOLO NATURAL). AF_08/2020 | MOVT - MOVIMENTO DE TERRA | m² | 85,98 | 6,36 | 546,83 | 0,02 | 98,94
9034 | ORSE | DISJUNTOR TERMOMAGNÉTICO TRIPOLAR 150 A COM CAIXA MOLDADA 10 KA | Fusíveis, Disjuntores e Chaves | un | 1,0 | 546,65 | 546,65 | 0,02 | 98,96
078122 | SBC | CONECTOR CABO/HASTE TEL 580 TERMOTECNICA | ATERRAMENTO | UN | 6,0 | 90,86 | 545,16 | 0,02 | 98,99
10616 | Próprio | REGULARIZAÇÃO DA OBRA JUNTO AO CREA/RN | SERP - SERVIÇOS PRELIMINARES | UND | 1,0 | 542,94 | 542,94 | 0,02 | 99,01
4283 | ORSE | RALO HEMISFÉRICO EM Fº Fº, TIPO ABACAXI Ø 100MM | Caixas de Inspeção | un | 11,0 | 48,66 | 535,26 | 0,02 | 99,03
12500 | ORSE | CANTONEIRA “ZZ” PARA FIXAÇÃO DE ELETROCALHA, REF. MOPA OU SIMILAR | Pontos de Suprimento de Telefone | un | 74,0 | 7,21 | 533,54 | 0,02 | 99,06
91961 | SINAPI | INTERRUPTOR PARALELO (2 MÓDULOS), 10A/250V, INCLUINDO SUPORTE E PLACA - FORNECIMENTO E INSTALAÇÃO. AF_03/2023 | INEL - INSTALAÇÃO ELÉTRICA/ELETRIFICAÇÃO E ILUMINAÇÃO EXTERNA | UN | 9,0 | 56,92 | 512,28 | 0,02 | 99,08
86909 | SINAPI | TORNEIRA CROMADA TUBO MÓVEL, DE MESA, 1/2" OU 3/4", PARA PIA DE COZINHA, PADRÃO ALTO - FORNECIMENTO E INSTALAÇÃO. AF_01/2020 | INHI - INSTALAÇÕES HIDROS SANITÁRIAS | UN | 5,0 | 101,47 | 507,35 | 0,02 | 99,10
89402 | SINAPI | TUBO, PVC, SOLDÁVEL, DE 25MM, INSTALADO EM RAMAL DE DISTRIBUIÇÃO DE ÁGUA - FORNECIMENTO E INSTALAÇÃO. AF_06/2022 | INHI - INSTALAÇÕES HIDROS SANITÁRIAS | M | 42,01 | 11,96 | 502,43 | 0,02 | 99,12
89797 | SINAPI | JUNÇÃO SIMPLES, PVC, SERIE NORMAL, ESGOTO PREDIAL, DN 100 X 100 MM, JUNTA ELÁSTICA, FORNECIDO E INSTALADO EM RAMAL DE DESCARGA OU RAMAL DE ESGOTO SANITÁRIO. AF_08/2022 | INHI - INSTALAÇÕES HIDROS SANITÁRIAS | UN | 10,0 | 49,63 | 496,30 | 0,02 | 99,15
89748 | SINAPI | CURVA CURTA 90 GRAUS, PVC, SERIE NORMAL, ESGOTO PREDIAL, DN 100 MM, JUNTA ELÁSTICA, FORNECIDO E INSTALADO EM RAMAL DE DESCARGA OU RAMAL DE ESGOTO SANITÁRIO. AF_08/2022 | INHI - INSTALAÇÕES HIDROS SANITÁRIAS | UN | 12,0 | 40,96 | 491,52 | 0,02 | 99,17
98566 | SINAPI | PROTEÇÃO MECÂNICA DE SUPERFÍCIE VERTICAL COM ARGAMASSA DE CIMENTO E AREIA, TRAÇO 1:3, E=3CM. AF_09/2023 | IMPE - IMPERMEABILIZAÇÕES E PROTEÇÕES DIVERSAS | m² | 7,65 | 64,14 | 490,67 | 0,02 | 99,19
94794 | SINAPI | REGISTRO DE GAVETA BRUTO, LATÃO, ROSCÁVEL, 1 1/2", COM ACABAMENTO E CANOPLA CROMADOS - FORNECIMENTO E INSTALAÇÃO. AF_08/2021 | INHI - INSTALAÇÕES HIDROS SANITÁRIAS | UN | 3,0 | 162,28 | 486,84 | 0,02 | 99,21
95945 | SINAPI | ARMAÇÃO DE ESCADA, DE UMA ESTRUTURA CONVENCIONAL DE CONCRETO ARMADO UTILIZANDO AÇO CA-50 DE 8,0 MM - MONTAGEM. AF_11/2020 | FUES - FUNDAÇÕES E ESTRUTURAS | KG | 27,0 | 17,77 | 479,79 | 0,02 | 99,23
91174 | SINAPI | FIXAÇÃO DE TUBOS VERTICAIS DE PVC ÁGUA, PVC ESGOTO, PVC ÁGUA PLUVIAL, CPVC, PPR, COBRE OU AÇO, DIÂMETROS MAIORES QUE 40 MM E MENORES OU IGUAIS A 75 MM, COM ABRAÇADEIRA METÁLICA RÍGIDA TIPO U PERFIL 2 1/2", FIXADA EM PERFILADO EM PAREDE. AF_09/2023_PS | INHI - INSTALAÇÕES HIDROS SANITÁRIAS | M | 65,2 | 7,12 | 464,22 | 0,02 | 99,25
3708 | ORSE | CABIDE EM AÇO INOX, DECA 2060 C40, ACABAMENTO CROMADO OU SIMILAR | Louças e Metais Sanitários | un | 4,0 | 115,75 | 463,00 | 0,02 | 99,27
12507 | ORSE | PLACA DE SINALIZAÇÃO, DIM.: 60 X 80 CM, ESTACIONAMENTO RESERVADO - DEFICIENTE/IDOSOS - INCLUSO BARROTE PARA FIXAÇÃO - FORNECIMENTO E INSTALAÇÃO | Diversos | un | 2,0 | 227,88 | 455,76 | 0,02 | 99,29
C4624 | SEINFRA | PISO PODOTÁTIL EXTERNO EM PMC ESP. 3CM, ASSENTADO COM ARGAMASSA (FORNECIMENTO E ASSENTAMENTO) | 0 | m² | 2,94 | 148,52 | 436,64 | 0,02 | 99,31
12394 | ORSE | CABO HDMI BLINDADO 2.0 ETHERNET 4K ULTRA HD 3D 2160P | Pontos de Suprimento de Lógica | m | 20,0 | 20,87 | 417,40 | 0,02 | 99,33
91996 | SINAPI | TOMADA MÉDIA DE EMBUTIR (1 MÓDULO), 2P+T 10 A, INCLUINDO SUPORTE E PLACA - FORNECIMENTO E INSTALAÇÃO. AF_03/2023 | INEL - INSTALAÇÃO ELÉTRICA/ELETRIFICAÇÃO E ILUMINAÇÃO EXTERNA | UN | 12,0 | 34,50 | 414,00 | 0,02 | 99,35
12807 | ORSE | REFLETOR SLIM LED 50W DE POTÊNCIA, BRANCO FRIO, 6500K, AUTOVOLT, MARCA G-LIGHT OU SIMILAR | Luminárias Externas | un | 8,0 | 50,58 | 404,64 | 0,02 | 99,37
7878 | ORSE | EMENDA INTERNA 100 X 50 MM COM BASE LISA PERFURADA PARA ELETROCALHA METÁLICA (REF. MOPA OU SIMILAR) | Pontos de Suprimento de Energia para Computador | un | 35,0 | 11,27 | 394,45 | 0,02 | 99,38
00038633 | SINAPI | FURO PARA TORNEIRA OU OUTROS ACESSORIOS EM BANCADA DE MARMORE/ GRANITO OU OUTRO TIPO DE PEDRA NATURAL | Serviços | UN | 17,0 | 23,05 | 391,85 | 0,02 | 99,40
11273 | ORSE | CAIXA DE EQUIPOTENCIALIZAÇÃO EM AÇO 200X200X90MM, PARA EMBUTIR COM TAMPA, COM9 TERMINAIS, REF:TEL-901 OU SIMILAR (SPDA) | Pontos de Suprimento de Energia Convencionais | un | 1,0 | 390,68 | 390,68 | 0,02 | 99,42
88496 | SINAPI | EMASSAMENTO COM MASSA LÁTEX, APLICAÇÃO EM TETO, DUAS DEMÃOS, LIXAMENTO MANUAL. AF_04/2023 | PINT - PINTURAS | m² | 12,62 | 30,36 | 383,14 | 0,02 | 99,43
100849 | SINAPI | ASSENTO SANITÁRIO CONVENCIONAL - FORNECIMENTO E INSTALACAO. AF_01/2020 | INHI - INSTALAÇÕES HIDROS SANITÁRIAS | UN | 10,0 | 37,93 | 379,30 | 0,02 | 99,45
91917 | SINAPI | CURVA 90 GRAUS PARA ELETRODUTO, PVC, ROSCÁVEL, DN 32 MM (1"), PARA CIRCUITOS TERMINAIS, INSTALADA EM PAREDE - FORNECIMENTO E INSTALAÇÃO. AF_03/2023 | INEL - INSTALAÇÃO ELÉTRICA/ELETRIFICAÇÃO E ILUMINAÇÃO EXTERNA | UN | 18,0 | 21,05 | 378,90 | 0,02 | 99,47
91953 | SINAPI | INTERRUPTOR SIMPLES (1 MÓDULO), 10A/250V, INCLUINDO SUPORTE E PLACA - FORNECIMENTO E INSTALAÇÃO. AF_03/2023 | INEL - INSTALAÇÃO ELÉTRICA/ELETRIFICAÇÃO E ILUMINAÇÃO EXTERNA | UN | 13,0 | 29,10 | 378,30 | 0,02 | 99,48
92772 | SINAPI | ARMAÇÃO DE LAJE DE ESTRUTURA CONVENCIONAL DE CONCRETO ARMADO UTILIZANDO AÇO CA-50 DE 12,5 MM - MONTAGEM. AF_06/2022 | FUES - FUNDAÇÕES E ESTRUTURAS | KG | 35,0 | 10,13 | 354,55 | 0,02 | 99,50
90373 | SINAPI | JOELHO 90 GRAUS COM BUCHA DE LATÃO, PVC, SOLDÁVEL, DN 25MM, X 1/2 INSTALADO EM RAMAL OU SUB-RAMAL DE ÁGUA - FORNECIMENTO E INSTALAÇÃO. AF_06/2022 | INHI - INSTALAÇÕES HIDROS SANITÁRIAS | UN | 28,0 | 12,42 | 347,76 | 0,02 | 99,52
100957 | Próprio | ELETRODUTO RÍGIDO SOLDÁVEL, PVC, DN 40 MM (1 1/4' | INEL - INSTALAÇÃO ELÉTRICA/ELETRIFICAÇÃO E ILUMINAÇÃO EXTERNA | M | 24,67 | 13,61 | 335,75 | 0,01 | 99,53
97607 | SINAPI | LUMINÁRIA ARANDELA TIPO TARTARUGA, DE SOBREPOR, COM 1 LÂMPADA LED DE 6 W, SEM REATOR - FORNECIMENTO E INSTALAÇÃO. AF_09/2024 | INEL - INSTALAÇÃO ELÉTRICA/ELETRIFICAÇÃO E ILUMINAÇÃO EXTERNA | UN | 3,0 | 106,89 | 320,67 | 0,01 | 99,54
9048 | ORSE | CONECTOR DE MEDIÇÃO EM BRONZE C/4 PARAFUSOS P/CABOS DE COBRE 16-70MM² REF.TEL-560 (PÁRA-RAIO) | Interligações até Quadro Geral - Fios e Cabos | Un | 6,0 | 52,58 | 315,48 | 0,01 | 99,56
104352 | SINAPI | TE, PVC, SÉRIE NORMAL, ESGOTO PREDIAL, DN 100 X 50 MM, JUNTA ELÁSTICA, FORNECIDO E INSTALADO EM PRUMADA DE ESGOTO SANITÁRIO OU VENTILAÇÃO. AF_08/2022 | INHI - INSTALAÇÕES HIDROS SANITÁRIAS | UN | 8,0 | 38,40 | 307,20 | 0,01 | 99,57
101632 | SINAPI | RELÉ FOTOELÉTRICO PARA COMANDO DE ILUMINAÇÃO EXTERNA 1000 W - FORNECIMENTO E INSTALAÇÃO. AF_02/2025 | INEL - INSTALAÇÃO ELÉTRICA/ELETRIFICAÇÃO E ILUMINAÇÃO EXTERNA | UN | 8,0 | 36,31 | 290,48 | 0,01 | 99,58
88484 | SINAPI | FUNDO SELADOR ACRÍLICO, APLICAÇÃO MANUAL EM TETO, UMA DEMÃO. AF_04/2023 | PINT - PINTURAS | m² | 62,84 | 4,52 | 284,03 | 0,01 | 99,60
89825 | SINAPI | TE, PVC, SERIE NORMAL, ESGOTO PREDIAL, DN 50 X 50 MM, JUNTA ELÁSTICA, FORNECIDO E INSTALADO EM PRUMADA DE ESGOTO SANITÁRIO OU VENTILAÇÃO. AF_08/2022 | INHI - INSTALAÇÕES HIDROS SANITÁRIAS | UN | 16,0 | 17,02 | 272,32 | 0,01 | 99,61
93009 | SINAPI | ELETRODUTO RÍGIDO ROSCÁVEL, PVC, DN 60 MM (2"), PARA REDE ENTERRADA DE DISTRIBUIÇÃO DE ENERGIA ELÉTRICA - FORNECIMENTO E INSTALAÇÃO. AF_12/2021 | INEL - INSTALAÇÃO ELÉTRICA/ELETRIFICAÇÃO E ILUMINAÇÃO EXTERNA | M | 12,0 | 22,65 | 271,80 | 0,01 | 99,62
93654 | SINAPI | DISJUNTOR MONOPOLAR TIPO DIN, CORRENTE NOMINAL DE 16A - FORNECIMENTO E INSTALAÇÃO. AF_10/2020 | INEL - INSTALAÇÃO ELÉTRICA/ELETRIFICAÇÃO E ILUMINAÇÃO EXTERNA | UN | 22,0 | 12,10 | 266,20 | 0,01 | 99,63
93008 | SINAPI | ELETRODUTO RÍGIDO ROSCÁVEL, PVC, DN 50 MM (1 1/2"), PARA REDE ENTERRADA DE DISTRIBUIÇÃO DE ENERGIA ELÉTRICA - FORNECIMENTO E INSTALAÇÃO. AF_12/2021 | INEL - INSTALAÇÃO ELÉTRICA/ELETRIFICAÇÃO E ILUMINAÇÃO EXTERNA | M | 16,5 | 15,65 | 258,22 | 0,01 | 99,64
90099 | SINAPI | ESCAVAÇÃO MECANIZADA DE VALA COM PROF. ATÉ 1,5 M (MÉDIA MONTANTE E JUSANTE/UMA COMPOSIÇÃO POR TRECHO), RETROESCAV. (0,26 M3), LARG. MENOR QUE 0,8 M, EM SOLO DE 1A CATEGORIA, EM LOCAIS COM ALTO NÍVEL DE INTERFERÊNCIA. AF_09/2024 | MOVT - MOVIMENTO DE TERRA | m³ | 15,9 | 16,04 | 255,03 | 0,01 | 99,66
89801 | SINAPI | JOELHO 90 GRAUS, PVC, SERIE NORMAL, ESGOTO PREDIAL, DN 50 MM, JUNTA ELÁSTICA, FORNECIDO E INSTALADO EM PRUMADA DE ESGOTO SANITÁRIO OU VENTILAÇÃO. AF_08/2022 | INHI - INSTALAÇÕES HIDROS SANITÁRIAS | UN | 26,0 | 9,70 | 252,20 | 0,01 | 99,67
104752 | SINAPI | CONECTOR SPLIT-BOLT, PARA SPDA, PARA CABOS ATÉ 35 MM2 - FORNECIMENTO E INSTALAÇÃO. AF_08/2023 | INEL - INSTALAÇÃO ELÉTRICA/ELETRIFICAÇÃO E ILUMINAÇÃO EXTERNA | UN | 12,0 | 20,80 | 249,60 | 0,01 | 99,68
9425 | ORSE | CAIXA DE PASSAGEM PARA ELETRICIDADE EM ALUMINIO, DIM: 50 X 50 X 15 CM | Pontos de Suprimento de Lógica | un | 2,0 | 123,86 | 247,72 | 0,01 | 99,69
C4569 | SEINFRA | RÉGUA DE TOMADAS ELÉTRICAS, COM 08 TOMADAS, PADRÃO RACK 19" | 0 | UN | 2,0 | 123,75 | 247,50 | 0,01 | 99,70
102500 | SINAPI | PINTURA DE DEMARCAÇÃO DE VAGA COM TINTA ACRÍLICA, E = 10 CM, APLICAÇÃO MANUAL. AF_05/2021 | PINT - PINTURAS | M | 55,0 | 4,40 | 242,00 | 0,01 | 99,71
12138 | ORSE | PLACA DE INDICATIVA DE “EXTINTOR” EM PVC, DIM.: 20 X 20 CM | Sinalização Vertical | Un | 9,0 | 24,68 | 222,12 | 0,01 | 99,72
452 | ORSE | DISJUNTOR TERMOMAGNETICO TRIPOLAR 63 A, PADRÃO DIN (EUROPEU - LINHA BRANCA), CURVA C | Fusíveis, Disjuntores e Chaves | un | 2,0 | 105,90 | 211,80 | 0,01 | 99,73
89728 | SINAPI | CURVA CURTA 90 GRAUS, PVC, SERIE NORMAL, ESGOTO PREDIAL, DN 40 MM, JUNTA SOLDÁVEL, FORNECIDO E INSTALADO EM RAMAL DE DESCARGA OU RAMAL DE ESGOTO SANITÁRIO. AF_08/2022 | INHI - INSTALAÇÕES HIDROS SANITÁRIAS | UN | 16,0 | 12,44 | 199,04 | 0,01 | 99,74
89778 | SINAPI | LUVA SIMPLES, PVC, SERIE NORMAL, ESGOTO PREDIAL, DN 100 MM, JUNTA ELÁSTICA, FORNECIDO E INSTALADO EM RAMAL DE DESCARGA OU RAMAL DE ESGOTO SANITÁRIO. AF_08/2022 | INHI - INSTALAÇÕES HIDROS SANITÁRIAS | UN | 12,0 | 16,50 | 198,00 | 0,01 | 99,75
93673 | SINAPI | DISJUNTOR TRIPOLAR TIPO DIN, CORRENTE NOMINAL DE 50A - FORNECIMENTO E INSTALAÇÃO. AF_10/2020 | INEL - INSTALAÇÃO ELÉTRICA/ELETRIFICAÇÃO E ILUMINAÇÃO EXTERNA | UN | 2,0 | 96,50 | 193,00 | 0,01 | 99,75
12884 | ORSE | PLACA DE SINALIZACAO, FOTOLUMINESCENTE, 38X19 CM, EM PVC , COM SETA INDICATIVA DE SENTIDO (ESQUERDA OU DIREITA) DE SAÍDA DE EMERGÊNCIA | Sinalização Vertical | un | 8,0 | 23,82 | 190,56 | 0,01 | 99,76
91873 | SINAPI | ELETRODUTO RÍGIDO ROSCÁVEL, PVC, DN 40 MM (1 1/4"), PARA CIRCUITOS TERMINAIS, INSTALADO EM PAREDE - FORNECIMENTO E INSTALAÇÃO. AF_03/2023 | INEL - INSTALAÇÃO ELÉTRICA/ELETRIFICAÇÃO E ILUMINAÇÃO EXTERNA | M | 9,5 | 19,88 | 188,86 | 0,01 | 99,77
72253 | SINAPI | CABO DE COBRE NU 35MM2 - FORNECIMENTO E INSTALACAO | INEL - INSTALAÇÃO ELÉTRICA/ELETRIFICAÇÃO E ILUMINAÇÃO EXTERNA | M | 3,5 | 53,03 | 185,60 | 0,01 | 99,78
93672 | SINAPI | DISJUNTOR TRIPOLAR TIPO DIN, CORRENTE NOMINAL DE 40A - FORNECIMENTO E INSTALAÇÃO. AF_10/2020 | INEL - INSTALAÇÃO ELÉTRICA/ELETRIFICAÇÃO E ILUMINAÇÃO EXTERNA | UN | 2,0 | 86,77 | 173,54 | 0,01 | 99,79
725 | ORSE | FORNECIMENTO E INSTALAÇÃO DE SAÍDA HORIZONTAL PARA ELETRODUTO 1 1/2' | Pontos de Suprimento de Lógica | un | 13,0 | 12,52 | 162,76 | 0,01 | 99,79
00039380 | SINAPI | BASE PARA RELE COM SUPORTE METALICO | Material | UN | 8,0 | 20,28 | 162,24 | 0,01 | 99,80
97599 | SINAPI | LUMINÁRIA DE EMERGÊNCIA, COM 30 LÂMPADAS LED DE 2 W, SEM REATOR - FORNECIMENTO E INSTALAÇÃO. AF_09/2024 | INEL - INSTALAÇÃO ELÉTRICA/ELETRIFICAÇÃO E ILUMINAÇÃO EXTERNA | UN | 8,0 | 19,88 | 159,04 | 0,01 | 99,81
93671 | SINAPI | DISJUNTOR TRIPOLAR TIPO DIN, CORRENTE NOMINAL DE 32A - FORNECIMENTO E INSTALAÇÃO. AF_10/2020 | INEL - INSTALAÇÃO ELÉTRICA/ELETRIFICAÇÃO E ILUMINAÇÃO EXTERNA | UN | 2,0 | 79,25 | 158,50 | 0,01 | 99,82
89383 | SINAPI | ADAPTADOR CURTO COM BOLSA E ROSCA PARA REGISTRO, PVC, SOLDÁVEL, DN 25MM X 3/4 , INSTALADO EM RAMAL OU SUB-RAMAL DE ÁGUA - FORNECIMENTO E INSTALAÇÃO. AF_06/2022 | INHI - INSTALAÇÕES HIDROS SANITÁRIAS | UN | 24,0 | 6,31 | 151,44 | 0,01 | 99,82
91944 | SINAPI | CAIXA RETANGULAR 4" X 4" BAIXA (0,30 M DO PISO), PVC, INSTALADA EM PAREDE - FORNECIMENTO E INSTALAÇÃO. AF_03/2023 | INEL - INSTALAÇÃO ELÉTRICA/ELETRIFICAÇÃO E ILUMINAÇÃO EXTERNA | UN | 11,0 | 13,67 | 150,37 | 0,01 | 99,83
89395 | SINAPI | TE, PVC, SOLDÁVEL, DN 25MM, INSTALADO EM RAMAL OU SUB-RAMAL DE ÁGUA - FORNECIMENTO E INSTALAÇÃO. AF_06/2022 | INHI - INSTALAÇÕES HIDROS SANITÁRIAS | UN | 12,0 | 12,49 | 149,88 | 0,01 | 99,84
90458 | SINAPI | QUEBRA EM ALVENARIA PARA INSTALAÇÃO DE QUADRO DISTRIBUIÇÃO GRANDE (76X40 CM). AF_09/2023 | INHI - INSTALAÇÕES HIDROS SANITÁRIAS | UN | 4,0 | 36,97 | 147,88 | 0,01 | 99,84
89731 | SINAPI | JOELHO 90 GRAUS, PVC, SERIE NORMAL, ESGOTO PREDIAL, DN 50 MM, JUNTA ELÁSTICA, FORNECIDO E INSTALADO EM RAMAL DE DESCARGA OU RAMAL DE ESGOTO SANITÁRIO. AF_08/2022 | INHI - INSTALAÇÕES HIDROS SANITÁRIAS | UN | 10,0 | 14,71 | 147,10 | 0,01 | 99,85
723 | ORSE | FORNECIMENTO E INSTALAÇÃO DE SAÍDA HORIZONTAL PARA ELETRODUTO 3/4'’ (REF. VL 33 VALEMAM OU SIMILAR) | Pontos de Suprimento de Lógica | un | 25,0 | 5,62 | 140,50 | 0,01 | 99,85
94651 | SINAPI | TUBO, PVC, SOLDÁVEL, DE 50MM, INSTALADO EM RESERVAÇÃO PREDIAL DE ÁGUA - FORNECIMENTO E INSTALAÇÃO. AF_04/2024 | INHI - INSTALAÇÕES HIDROS SANITÁRIAS | M | 6,48 | 21,21 | 137,44 | 0,01 | 99,86
93656 | SINAPI | DISJUNTOR MONOPOLAR TIPO DIN, CORRENTE NOMINAL DE 25A - FORNECIMENTO E INSTALAÇÃO. AF_10/2020 | INEL - INSTALAÇÃO ELÉTRICA/ELETRIFICAÇÃO E ILUMINAÇÃO EXTERNA | UN | 10,0 | 13,42 | 134,20 | 0,01 | 99,87
89403 | SINAPI | TUBO, PVC, SOLDÁVEL, DE 32MM, INSTALADO EM RAMAL DE DISTRIBUIÇÃO DE ÁGUA - FORNECIMENTO E INSTALAÇÃO. AF_06/2022 | INHI - INSTALAÇÕES HIDROS SANITÁRIAS | M | 6,74 | 18,35 | 123,67 | 0,01 | 99,87
89746 | SINAPI | JOELHO 45 GRAUS, PVC, SERIE NORMAL, ESGOTO PREDIAL, DN 100 MM, JUNTA ELÁSTICA, FORNECIDO E INSTALADO EM RAMAL DE DESCARGA OU RAMAL DE ESGOTO SANITÁRIO. AF_08/2022 | INHI - INSTALAÇÕES HIDROS SANITÁRIAS | UN | 4,0 | 27,68 | 110,72 | 0,00 | 99,88
8316 | ORSE | TERMINAL AÉREO 3/8’’ X 250MM EM AÇO GALV, COM FIXAÇÃO HORIZONTAL, REF: TEL 044 OU SIMILAR - FORNECIMENTO | Pára-raios | un | 20,0 | 5,36 | 107,20 | 0,00 | 99,88
8113 | ORSE | TÊ HORIZONTAL 100 X 50 MM COM BASE LISA PERFURADA PARA ELETROCALHA METÁLICA (REF. MOPA OU SIMILAR) | Pontos de Suprimento de Energia para Computador | un | 3,0 | 35,12 | 105,36 | 0,00 | 99,89
89785 | SINAPI | JUNÇÃO SIMPLES, PVC, SERIE NORMAL, ESGOTO PREDIAL, DN 50 X 50 MM, JUNTA ELÁSTICA, FORNECIDO E INSTALADO EM RAMAL DE DESCARGA OU RAMAL DE ESGOTO SANITÁRIO. AF_08/2022 | INHI - INSTALAÇÕES HIDROS SANITÁRIAS | UN | 4,0 | 25,88 | 103,52 | 0,00 | 99,89
8318 | ORSE | TERMINAL 100 X 50 MM PARA ELETROCALHA METALICA (REF. MOPA OU SIMILAR) | Pontos de Suprimento de Lógica | un | 6,0 | 16,64 | 99,84 | 0,00 | 99,90
89726 | SINAPI | JOELHO 45 GRAUS, PVC, SERIE NORMAL, ESGOTO PREDIAL, DN 40 MM, JUNTA SOLDÁVEL, FORNECIDO E INSTALADO EM RAMAL DE DESCARGA OU RAMAL DE ESGOTO SANITÁRIO. AF_08/2022 | INHI - INSTALAÇÕES HIDROS SANITÁRIAS | UN | 10,0 | 9,92 | 99,20 | 0,00 | 99,90
100956 | Próprio | ELETRODUTO RÍGIDO SOLDÁVEL, PVC, DN 32 MM (1"), PARA CIRCUITOS TERMINAIS, INSTALADO EM FORRO - FORNECIMENTO E INSTALAÇÃO | INEL - INSTALAÇÃO ELÉTRICA/ELETRIFICAÇÃO E ILUMINAÇÃO EXTERNA | M | 8,8 | 10,98 | 96,62 | 0,00 | 99,90
93655 | SINAPI | DISJUNTOR MONOPOLAR TIPO DIN, CORRENTE NOMINAL DE 20A - FORNECIMENTO E INSTALAÇÃO. AF_10/2020 | INEL - INSTALAÇÃO ELÉTRICA/ELETRIFICAÇÃO E ILUMINAÇÃO EXTERNA | UN | 7,0 | 13,42 | 93,94 | 0,00 | 99,91
104348 | SINAPI | TERMINAL DE VENTILAÇÃO, PVC, SÉRIE NORMAL, ESGOTO PREDIAL, DN 50 MM, JUNTA SOLDÁVEL, FORNECIDO E INSTALADO EM PRUMADA DE ESGOTO SANITÁRIO OU VENTILAÇÃO. AF_08/2022 | INHI - INSTALAÇÕES HIDROS SANITÁRIAS | UN | 9,0 | 10,27 | 92,43 | 0,00 | 99,91
89732 | SINAPI | JOELHO 45 GRAUS, PVC, SERIE NORMAL, ESGOTO PREDIAL, DN 50 MM, JUNTA ELÁSTICA, FORNECIDO E INSTALADO EM RAMAL DE DESCARGA OU RAMAL DE ESGOTO SANITÁRIO. AF_08/2022 | INHI - INSTALAÇÕES HIDROS SANITÁRIAS | UN | 6,0 | 15,39 | 92,34 | 0,00 | 99,92
C2457 | SEINFRA | TERMINAL DE PRESSÃO P/ CABOS ATÉ 35MM2 | FIOS, CABOS E ACESSÓRIOS | UN | 6,0 | 15,06 | 90,36 | 0,00 | 99,92
98576 | SINAPI | TRATAMENTO DE JUNTA DE DILATAÇÃO COM MANTA ASFÁLTICA ADERIDA COM MAÇARICO. AF_09/2023 | FUES - FUNDAÇÕES E ESTRUTURAS | M | 3,64 | 23,58 | 85,83 | 0,00 | 99,92
93020 | SINAPI | CURVA 90 GRAUS PARA ELETRODUTO, PVC, ROSCÁVEL, DN 60 MM (2"), PARA REDE ENTERRADA DE DISTRIBUIÇÃO DE ENERGIA ELÉTRICA - FORNECIMENTO E INSTALAÇÃO. AF_12/2021 | INEL - INSTALAÇÃO ELÉTRICA/ELETRIFICAÇÃO E ILUMINAÇÃO EXTERNA | UN | 3,0 | 28,35 | 85,05 | 0,00 | 99,93
89783 | SINAPI | JUNÇÃO SIMPLES, PVC, SERIE NORMAL, ESGOTO PREDIAL, DN 40 MM, JUNTA SOLDÁVEL, FORNECIDO E INSTALADO EM RAMAL DE DESCARGA OU RAMAL DE ESGOTO SANITÁRIO. AF_08/2022 | INHI - INSTALAÇÕES HIDROS SANITÁRIAS | UN | 6,0 | 14,12 | 84,72 | 0,00 | 99,93
89362 | SINAPI | JOELHO 90 GRAUS, PVC, SOLDÁVEL, DN 25MM, INSTALADO EM RAMAL OU SUB-RAMAL DE ÁGUA - FORNECIMENTO E INSTALAÇÃO. AF_06/2022 | INHI - INSTALAÇÕES HIDROS SANITÁRIAS | UN | 9,0 | 9,07 | 81,63 | 0,00 | 99,94
104344 | SINAPI | TE, PVC, SÉRIE NORMAL, ESGOTO PREDIAL, DN 100 X 50 MM, JUNTA ELÁSTICA, FORNECIDO E INSTALADO EM RAMAL DE DESCARGA OU RAMAL DE ESGOTO SANITÁRIO. AF_08/2022 | INHI - INSTALAÇÕES HIDROS SANITÁRIAS | UN | 2,0 | 39,56 | 79,12 | 0,00 | 99,94
89366 | SINAPI | JOELHO 90 GRAUS COM BUCHA DE LATÃO, PVC, SOLDÁVEL, DN 25MM, X 3/4 INSTALADO EM RAMAL OU SUB-RAMAL DE ÁGUA - FORNECIMENTO E INSTALAÇÃO. AF_06/2022 | INHI - INSTALAÇÕES HIDROS SANITÁRIAS | UN | 5,0 | 15,55 | 77,75 | 0,00 | 99,94
91955 | SINAPI | INTERRUPTOR PARALELO (1 MÓDULO), 10A/250V, INCLUINDO SUPORTE E PLACA - FORNECIMENTO E INSTALAÇÃO. AF_03/2023 | INEL - INSTALAÇÃO ELÉTRICA/ELETRIFICAÇÃO E ILUMINAÇÃO EXTERNA | UN | 2,0 | 35,47 | 70,94 | 0,00 | 99,95
93653 | SINAPI | DISJUNTOR MONOPOLAR TIPO DIN, CORRENTE NOMINAL DE 10A - FORNECIMENTO E INSTALAÇÃO. AF_10/2020 | INEL - INSTALAÇÃO ELÉTRICA/ELETRIFICAÇÃO E ILUMINAÇÃO EXTERNA | UN | 6,0 | 11,43 | 68,58 | 0,00 | 99,95
93018 | SINAPI | CURVA 90 GRAUS PARA ELETRODUTO, PVC, ROSCÁVEL, DN 50 MM (1 1/2"), PARA REDE ENTERRADA DE DISTRIBUIÇÃO DE ENERGIA ELÉTRICA - FORNECIMENTO E INSTALAÇÃO. AF_12/2021 | INEL - INSTALAÇÃO ELÉTRICA/ELETRIFICAÇÃO E ILUMINAÇÃO EXTERNA | UN | 3,0 | 22,75 | 68,25 | 0,00 | 99,95
8443 | ORSE | CURVA VERTICAL 100 X 50 MM PARA ELETROCALHA METÁLICA, COM ÂNGULO 90° (REF.: MOPA OU SIMILAR) | Pontos de Suprimento de Energia para Computador | un | 3,0 | 22,67 | 68,01 | 0,00 | 99,95
13827 | ORSE | PLACA INDICATIVA DE “SAÍDA” EM PVC, DIM.: 20 X 30 CM | Sinalização Vertical | un | 2,0 | 33,51 | 67,02 | 0,00 | 99,96
90467 | SINAPI | CHUMBAMENTO LINEAR EM ALVENARIA PARA RAMAIS/DISTRIBUIÇÃO DE INSTALAÇÕES HIDRÁULICAS COM DIÂMETROS MAIORES QUE 40 MM E MENORES OU IGUAIS A 75 MM. AF_09/2023 | INHI - INSTALAÇÕES HIDROS SANITÁRIAS | M | 3,0 | 21,44 | 64,32 | 0,00 | 99,96
89753 | SINAPI | LUVA SIMPLES, PVC, SERIE NORMAL, ESGOTO PREDIAL, DN 50 MM, JUNTA ELÁSTICA, FORNECIDO E INSTALADO EM RAMAL DE DESCARGA OU RAMAL DE ESGOTO SANITÁRIO. AF_08/2022 | INHI - INSTALAÇÕES HIDROS SANITÁRIAS | UN | 7,0 | 8,78 | 61,46 | 0,00 | 99,96
94662 | SINAPI | ADAPTADOR CURTO COM BOLSA E ROSCA PARA REGISTRO, PVC, SOLDÁVEL, DN 50 MM X 1 1/2", INSTALADO EM RESERVAÇÃO PREDIAL DE ÁGUA - FORNECIMENTO E INSTALAÇÃO. AF_04/2024 | INHI - INSTALAÇÕES HIDROS SANITÁRIAS | UN | 6,0 | 10,18 | 61,08 | 0,00 | 99,97
91967 | SINAPI | INTERRUPTOR SIMPLES (3 MÓDULOS), 10A/250V, INCLUINDO SUPORTE E PLACA - FORNECIMENTO E INSTALAÇÃO. AF_03/2023 | INEL - INSTALAÇÃO ELÉTRICA/ELETRIFICAÇÃO E ILUMINAÇÃO EXTERNA | UN | 1,0 | 59,27 | 59,27 | 0,00 | 99,97
89813 | SINAPI | LUVA SIMPLES, PVC, SERIE NORMAL, ESGOTO PREDIAL, DN 50 MM, JUNTA ELÁSTICA, FORNECIDO E INSTALADO EM PRUMADA DE ESGOTO SANITÁRIO OU VENTILAÇÃO. AF_08/2022 | INHI - INSTALAÇÕES HIDROS SANITÁRIAS | UN | 11,0 | 5,37 | 59,07 | 0,00 | 99,97
0001219 | Próprio | ABRACADEIRA EM ACO PARA AMARRACAO DE ELETRODUTOS, TIPO D, COM 1" E PARAFUSO DE FIXACAO | ASTU - ASSENTAMENTO DE TUBOS E PECAS | UN | 15,0 | 3,88 | 58,20 | 0,00 | 99,97
10091 | ORSE | FIXADOR TIPO ÔMEGA EM COBRE, L=15MM, C/FUROS D=5,5MM E TRAVA P/CABO DE 35MM²,REF:TEL-833 OU SIMILAR (P/SPDA) | Diversos | un | 25,0 | 2,20 | 55,00 | 0,00 | 99,98
12530 | ORSE | TAMPA DE ENCAIXE 100MM PARA TÊ HORIZONTAL, ZINCADA, PARA ELETROCALHA METÁLICA(REF.: MOPA OU SIMILAR) | Interligações até Quadro Geral - Eletrodutos e Conexões | un | 3,0 | 15,65 | 46,95 | 0,00 | 99,98
12527 | ORSE | TAMPA DE ENCAIXE PARA CURVA 90º, VERTICAL, 100MM, ZINCADA, PARA ELETROCALHA METÁLICA | Interligações até Quadro Geral - Eletrodutos e Conexões | un | 3,0 | 15,51 | 46,53 | 0,00 | 99,98
7877 | ORSE | CURVA HORIZONTAL 100 X 50 MM PARA ELETROCALHA METÁLICA, COM ÂNGULO 90° (REF.:MOPA OU SIMILAR) | Pontos de Suprimento de Energia para Computador | un | 2,0 | 22,82 | 45,64 | 0,00 | 99,98
94678 | SINAPI | JOELHO 90 GRAUS, PVC, SOLDÁVEL, DN 50 MM INSTALADO EM RESERVAÇÃO PREDIAL DE ÁGUA - FORNECIMENTO E INSTALAÇÃO. AF_04/2024 | INHI - INSTALAÇÕES HIDROS SANITÁRIAS | UN | 3,0 | 14,11 | 42,33 | 0,00 | 99,98
104341 | SINAPI | BUCHA DE REDUÇÃO LONGA, PVC, SÉRIE NORMAL, ESGOTO PREDIAL, DN 50 X 40 MM, JUNTA SOLDÁVEL E ELÁSTICA, FORNECIDO E INSTALADO EM RAMAL DE DESCARGA OU RAMAL DE ESGOTO SANITÁRIO. AF_08/2022 | INHI - INSTALAÇÕES HIDROS SANITÁRIAS | UN | 4,0 | 10,53 | 42,12 | 0,00 | 99,99
8998 | ORSE | PLACA CEGA PARA CAIXA DE PVC 4X4 P/ELETRODUTO | Interligações até Quadro Geral - Eletrodutos e Conexões | un | 11,0 | 3,72 | 40,92 | 0,00 | 99,99
89724 | SINAPI | JOELHO 90 GRAUS, PVC, SERIE NORMAL, ESGOTO PREDIAL, DN 40 MM, JUNTA SOLDÁVEL, FORNECIDO E INSTALADO EM RAMAL DE DESCARGA OU RAMAL DE ESGOTO SANITÁRIO. AF_08/2022 | INHI - INSTALAÇÕES HIDROS SANITÁRIAS | UN | 4,0 | 9,71 | 38,84 | 0,00 | 99,99
12526 | ORSE | TAMPA DE ENCAIXE PARA CURVA 90º, HORIZONTAL, 100MM, ZINCADA, PARA ELETROCALHA METÁLICA | Pontos de Suprimento de Energia para Computador | un | 2,0 | 19,39 | 38,78 | 0,00 | 99,99
89394 | SINAPI | TÊ COM BUCHA DE LATÃO NA BOLSA CENTRAL, PVC, SOLDÁVEL, DN 20MM X 1/2, INSTALADO EM RAMAL OU SUB-RAMAL DE ÁGUA - FORNECIMENTO E INSTALAÇÃO. AF_06/2022 | INHI - INSTALAÇÕES HIDROS SANITÁRIAS | UN | 2,0 | 17,78 | 35,56 | 0,00 | 99,99
94795 | SINAPI | TORNEIRA DE BOIA PARA CAIXA D'ÁGUA, ROSCÁVEL, 1/2" - FORNECIMENTO E INSTALAÇÃO. AF_08/2021 | INHI - INSTALAÇÕES HIDROS SANITÁRIAS | UN | 1,0 | 29,96 | 29,96 | 0,00 | 99,99
89849 | SINAPI | TUBO PVC, SERIE NORMAL, ESGOTO PREDIAL, DN 150 MM, FORNECIDO E INSTALADO EM SUBCOLETOR AÉREO DE ESGOTO SANITÁRIO. AF_08/2022 | INHI - INSTALAÇÕES HIDROS SANITÁRIAS | M | 0,5 | 53,54 | 26,77 | 0,00 | 99,99
94648 | SINAPI | TUBO, PVC, SOLDÁVEL, DE 25MM, INSTALADO EM RESERVAÇÃO PREDIAL DE ÁGUA - FORNECIMENTO E INSTALAÇÃO. AF_04/2024 | INHI - INSTALAÇÕES HIDROS SANITÁRIAS | M | 3,94 | 6,47 | 25,49 | 0,00 | 100,00
91222 | SINAPI | RASGO LINEAR MANUAL EM ALVENARIA, PARA RAMAIS/ DISTRIBUIÇÃO DE INSTALAÇÕES HIDRÁULICAS, DIÂMETROS MAIORES QUE 40 MM E MENORES OU IGUAIS A 75 MM. AF_09/2023 | INHI - INSTALAÇÕES HIDROS SANITÁRIAS | M | 3,0 | 8,24 | 24,72 | 0,00 | 100,00
89802 | SINAPI | JOELHO 45 GRAUS, PVC, SERIE NORMAL, ESGOTO PREDIAL, DN 50 MM, JUNTA ELÁSTICA, FORNECIDO E INSTALADO EM PRUMADA DE ESGOTO SANITÁRIO OU VENTILAÇÃO. AF_08/2022 | INHI - INSTALAÇÕES HIDROS SANITÁRIAS | UN | 2,0 | 10,38 | 20,76 | 0,00 | 100,00
724 | ORSE | FORNECIMENTO E INSTALAÇÃO DE SAÍDA HORIZONTAL PARA ELETRODUTO 1' | Pontos de Suprimento de Lógica | un | 2,0 | 8,86 | 17,72 | 0,00 | 100,00
103036 | SINAPI | REGISTRO DE ESFERA, PVC, ROSCÁVEL, COM VOLANTE, 1/2" - FORNECIMENTO E INSTALAÇÃO. AF_08/2021 | INHI - INSTALAÇÕES HIDROS SANITÁRIAS | UN | 1,0 | 14,28 | 14,28 | 0,00 | 100,00
724 | ORSE | FORNECIMENTO E INSTALAÇÃO DE SAÍDA HORIZONTAL PARA ELETRODUTO 1'' (REF. VL 33 VALEMAM OU SIMILAR) | Pontos de Suprimento de Lógica | un | 1,0 | 8,86 | 8,86 | 0,00 | 100,00
89404 | SINAPI | JOELHO 90 GRAUS, PVC, SOLDÁVEL, DN 20MM, INSTALADO EM RAMAL DE DISTRIBUIÇÃO DE ÁGUA - FORNECIMENTO E INSTALAÇÃO. AF_06/2022 | INHI - INSTALAÇÕES HIDROS SANITÁRIAS | UN | 1,0 | 6,96 | 6,96 | 0,00 | 100,00
89376 | SINAPI | ADAPTADOR CURTO COM BOLSA E ROSCA PARA REGISTRO, PVC, SOLDÁVEL, DN 20MM X 1/2, INSTALADO EM RAMAL OU SUB-RAMAL DE ÁGUA - FORNECIMENTO E INSTALAÇÃO. AF_06/2022 | INHI - INSTALAÇÕES HIDROS SANITÁRIAS | UN | 1,0 | 5,40 | 5,40 | 0,00 | 100,00
[5 empty] | Total sem BDI |  | 2272702.86
[5 empty] | Total do BDI |  | 518344.12
[5 empty] | Total Geral |  | 2791046.98