## Orçamento Analítico
|  |  | Obra | Bancos |  | B.D.I. |  | Encargos Sociais
|  |  | REV.02: ADEQUAÇÃO DA PRAÇA GUARITA LESTE | SINAPI - 02/2026 - Rio Grande do Norte ORSE - 12/2025 - Sergipe SEINFRA - 028 - Ceará IOPES - 12/2025 - Espírito Santo CAERN - 01/2026 - Rio Grande do Norte COMPESA - 07/2024 - Pernambuco |  | 23,05% |  | Não Desonerado: embutido nos preços unitário dos insumos de mão de obra, de acordo com as bases.
Planilha Orçamentária Analítica
1 |  |  | SERVIÇOS PRELIMINARES | [5 empty] | 6482.88
1.1 | Código | Banco | Descrição | Tipo |  | Und | Quant. | Valor Unit | Total
Composição | 00000003 | Próprio | REGULARIZAÇÃO DA OBRA | SERP - SERVIÇOS PRELIMINARES |  | UND | 1 | 437.08 | 437.08
Insumo | 00000001 | Próprio | ART DE RESPONSABILIDADE PELA EXECUÇÃO DA OBRA | Verba |  | Und | 2 | 218.54 | 437.08
|  |  |  | MO sem LS => | 0 | LS => | 0 | MO com LS => | 0
|  |  |  | Valor do BDI => | 100.74 |  | Valor com BDI => |  | 537.82
[6 empty] | Quant. => | 1,00 | Preço Total => | 537.82
1.2 | Código | Banco | Descrição | Tipo |  | Und | Quant. | Valor Unit | Total
Composição | 103689 | SINAPI | FORNECIMENTO E INSTALAÇÃO DE PLACA DE OBRA COM CHAPA GALVANIZADA E ESTRUTURA DE MADEIRA. AF_03/2022_PS | Sinalização Vertical Viária |  | m² | 1 | 474.62 | 474.62
Composição Auxiliar | 88316 | SINAPI | SERVENTE COM ENCARGOS COMPLEMENTARES | Livro SINAPI: Cálculos e Parâmetros |  | H | 1.1186 | 25.56 | 28.59
Composição Auxiliar | 88262 | SINAPI | CARPINTEIRO DE FORMAS COM ENCARGOS COMPLEMENTARES | Livro SINAPI: Cálculos e Parâmetros |  | H | 0.3729 | 28.89 | 10.77
Composição Auxiliar | 102234 | SINAPI | PINTURA IMUNIZANTE PARA MADEIRA, 2 DEMÃOS. AF_01/2021 | Pintura em Madeira |  | m² | 0.5 | 23.92 | 11.96
Insumo | 00004509 | SINAPI | SARRAFO *2,5 X 10* CM EM PINUS, MISTA OU EQUIVALENTE DA REGIAO - BRUTA | Material |  | M | 3.2083 | 7.02 | 22.52
Insumo | 00005069 | SINAPI | PREGO DE ACO POLIDO COM CABECA 17 X 27 (2 1/2 X 11) | Material |  | KG | 0.0132 | 22.81 | 0.3
Insumo | 00005065 | SINAPI | PREGO DE ACO POLIDO COM CABECA 10 X 10 (7/8 X 17) | Material |  | KG | 0.0113 | 42.57 | 0.48
Insumo | 00004813 | SINAPI | PLACA DE OBRA (PARA CONSTRUCAO CIVIL) EM CHAPA GALVANIZADA *N. 22*, ADESIVADA, DE *2,4 X 1,2* M (SEM POSTES PARA FIXACAO) | Material |  | m² | 1 | 400 | 400
|  |  |  | MO sem LS => | 30.6 | LS => | 0 | MO com LS => | 30.6
|  |  |  | Valor do BDI => | 109.39 |  | Valor com BDI => |  | 584.01
[6 empty] | Quant. => | 6,00 | Preço Total => | 3504.06
1.3 | Código | Banco | Descrição | Tipo |  | Und | Quant. | Valor Unit | Total
Composição | C4990 | SEINFRA | MOBILIZAÇÃO DE EQUIPAMENTOS EM CAMINHÃO EQUIPADO COM GUINDASTE | 0 |  | KM | 1 | 3.19 | 3.19
Insumo | I0705 | SEINFRA | CAMINHÃO COMERC. EQUIP. C/GUINDASTE (CHP) | Equipamento |  | H | 0.0185 | 172.71 | 3.19
|  |  |  | MO sem LS => | 0 | LS => | 0 | MO com LS => | 0
|  |  |  | Valor do BDI => | 0.73 |  | Valor com BDI => |  | 3.92
[6 empty] | Quant. => | 165,00 | Preço Total => | 646.8
1.4 | Código | Banco | Descrição | Tipo |  | Und | Quant. | Valor Unit | Total
Composição | C4991 | SEINFRA | DESMOBILIZAÇÃO DE EQUIPAMENTOS EM CAMINHÃO EQUIPADO COM GUINDASTE | 0 |  | KM | 1 | 3.19 | 3.19
Insumo | I0705 | SEINFRA | CAMINHÃO COMERC. EQUIP. C/GUINDASTE (CHP) | Equipamento |  | H | 0.0185 | 172.71 | 3.19
|  |  |  | MO sem LS => | 0 | LS => | 0 | MO com LS => | 0
|  |  |  | Valor do BDI => | 0.73 |  | Valor com BDI => |  | 3.92
[6 empty] | Quant. => | 165,00 | Preço Total => | 646.8
1.5 | Código | Banco | Descrição | Tipo |  | Und | Quant. | Valor Unit | Total
Composição | 98524 | SINAPI | LIMPEZA MANUAL DE VEGETAÇÃO EM TERRENO COM ENXADA. AF_03/2024 | Supressão Vegetal |  | m² | 1 | 5.44 | 5.44
Composição Auxiliar | 88316 | SINAPI | SERVENTE COM ENCARGOS COMPLEMENTARES | Livro SINAPI: Cálculos e Parâmetros |  | H | 0.2132 | 25.56 | 5.44
|  |  |  | MO sem LS => | 3.47 | LS => | 0 | MO com LS => | 3.47
|  |  |  | Valor do BDI => | 1.25 |  | Valor com BDI => |  | 6.69
[6 empty] | Quant. => | 171,51 | Preço Total => | 1147.4
2 |  |  | MOVIMENTO DE TERRA | [5 empty] | 7419.16
2.1 | Código | Banco | Descrição | Tipo |  | Und | Quant. | Valor Unit | Total
Composição | 93358 | SINAPI | ESCAVAÇÃO MANUAL DE VALA. AF_09/2024 | Escavação de Valas |  | m³ | 1 | 101.1 | 101.1
Composição Auxiliar | 88316 | SINAPI | SERVENTE COM ENCARGOS COMPLEMENTARES | Livro SINAPI: Cálculos e Parâmetros |  | H | 3.9558 | 25.56 | 101.1
|  |  |  | MO sem LS => | 64.51 | LS => | 0 | MO com LS => | 64.51
|  |  |  | Valor do BDI => | 23.3 |  | Valor com BDI => |  | 124.4
[6 empty] | Quant. => | 25,15 | Preço Total => | 3128.66
2.2 | Código | Banco | Descrição | Tipo |  | Und | Quant. | Valor Unit | Total
Composição | 94342 | SINAPI | ATERRO MANUAL DE VALAS COM AREIA PARA ATERRO. AF_08/2023 | Aterro e Reaterro de Valas |  | m³ | 1 | 112.22 | 112.22
Composição Auxiliar | 5903 | SINAPI | CAMINHÃO PIPA 10.000 L TRUCADO, PESO BRUTO TOTAL 23.000 KG, CARGA ÚTIL MÁXIMA 15.935 KG, DISTÂNCIA ENTRE EIXOS 4,8 M, POTÊNCIA 230 CV, INCLUSIVE TANQUE DE AÇO PARA TRANSPORTE DE ÁGUA - CHI DIURNO. AF_06/2014 | Custos Horários Produtivo e Improdutivo dos Equipamentos |  | CHI | 0.0006 | 79.82 | 0.04
Composição Auxiliar | 88316 | SINAPI | SERVENTE COM ENCARGOS COMPLEMENTARES | Livro SINAPI: Cálculos e Parâmetros |  | H | 0.7866 | 25.56 | 20.1
Composição Auxiliar | 5901 | SINAPI | CAMINHÃO PIPA 10.000 L TRUCADO, PESO BRUTO TOTAL 23.000 KG, CARGA ÚTIL MÁXIMA 15.935 KG, DISTÂNCIA ENTRE EIXOS 4,8 M, POTÊNCIA 230 CV, INCLUSIVE TANQUE DE AÇO PARA TRANSPORTE DE ÁGUA - CHP DIURNO. AF_06/2014 | Custos Horários Produtivo e Improdutivo dos Equipamentos |  | CHP | 0.0054 | 336.68 | 1.81
Composição Auxiliar | 91533 | SINAPI | COMPACTADOR DE SOLOS DE PERCUSSÃO (SOQUETE) COM MOTOR A GASOLINA 4 TEMPOS, POTÊNCIA 4 CV - CHP DIURNO. AF_08/2015 | Custos Horários Produtivo e Improdutivo dos Equipamentos |  | CHP | 0.1962 | 35.38 | 6.94
Insumo | 00000368 | SINAPI | AREIA PARA ATERRO - POSTO JAZIDA/FORNECEDOR (RETIRADO NA JAZIDA, SEM TRANSPORTE) | Material |  | m³ | 1.3889 | 60 | 83.33
|  |  |  | MO sem LS => | 16.56 | LS => | 0 | MO com LS => | 16.56
|  |  |  | Valor do BDI => | 25.86 |  | Valor com BDI => |  | 138.08
[6 empty] | Quant. => | 20,12 | Preço Total => | 2778.16
2.3 | Código | Banco | Descrição | Tipo |  | Und | Quant. | Valor Unit | Total
Composição | 93382 | SINAPI | REATERRO MANUAL DE VALAS, COM COMPACTADOR DE SOLOS DE PERCUSSÃO. AF_08/2023 | Aterro e Reaterro de Valas |  | m³ | 1 | 28.89 | 28.89
Composição Auxiliar | 88316 | SINAPI | SERVENTE COM ENCARGOS COMPLEMENTARES | Livro SINAPI: Cálculos e Parâmetros |  | H | 0.7866 | 25.56 | 20.1
Composição Auxiliar | 5903 | SINAPI | CAMINHÃO PIPA 10.000 L TRUCADO, PESO BRUTO TOTAL 23.000 KG, CARGA ÚTIL MÁXIMA 15.935 KG, DISTÂNCIA ENTRE EIXOS 4,8 M, POTÊNCIA 230 CV, INCLUSIVE TANQUE DE AÇO PARA TRANSPORTE DE ÁGUA - CHI DIURNO. AF_06/2014 | Custos Horários Produtivo e Improdutivo dos Equipamentos |  | CHI | 0.0006 | 79.82 | 0.04
Composição Auxiliar | 91533 | SINAPI | COMPACTADOR DE SOLOS DE PERCUSSÃO (SOQUETE) COM MOTOR A GASOLINA 4 TEMPOS, POTÊNCIA 4 CV - CHP DIURNO. AF_08/2015 | Custos Horários Produtivo e Improdutivo dos Equipamentos |  | CHP | 0.1962 | 35.38 | 6.94
Composição Auxiliar | 5901 | SINAPI | CAMINHÃO PIPA 10.000 L TRUCADO, PESO BRUTO TOTAL 23.000 KG, CARGA ÚTIL MÁXIMA 15.935 KG, DISTÂNCIA ENTRE EIXOS 4,8 M, POTÊNCIA 230 CV, INCLUSIVE TANQUE DE AÇO PARA TRANSPORTE DE ÁGUA - CHP DIURNO. AF_06/2014 | Custos Horários Produtivo e Improdutivo dos Equipamentos |  | CHP | 0.0054 | 336.68 | 1.81
|  |  |  | MO sem LS => | 16.56 | LS => | 0 | MO com LS => | 16.56
|  |  |  | Valor do BDI => | 6.65 |  | Valor com BDI => |  | 35.54
[6 empty] | Quant. => | 2,51 | Preço Total => | 89.2
2.4 | Código | Banco | Descrição | Tipo |  | Und | Quant. | Valor Unit | Total
Composição | 2394 | ORSE | Fornecimento e espalhamento de terra vegetal preparada | Paisagismo |  | m³ | 1 | 228.12 | 228.12
Item | Código | Banco | Descrição | Tipo |  | Und | Quant. | Valor Unit | Total
Insumo | 2208 | ORSE | Terra vegetal | Material |  | m³ | 0.9 | 214,28 | 192,85
Composição | 10549 | ORSE | Encargos Complementares - Servente | Provisórios |  | h | 1.6 | 3,86 | 6,17
Insumo | 140 | ORSE | Adubo orgânico bovino, cacau ou similar | Material |  | m³ | 0.1 | 57,00 | 5,70
Insumo | 00006111/SINAPI | ORSE | Servente de obras (horista) | Mão de Obra |  | h | 1.6 | 14,58 | 23,32
Detalhamento de Cálculo ORSE
Item | Código | Banco | Descrição | Tipo |  | Und | Quant. | Valor Unit | Total
Insumo | 2208 | ORSE | Terra vegetal | Material |  | m³ | 0.9 | 214,28 | 192,85
Insumo | 4729 | ORSE | Marreta 1 kg com cabo | Material |  | un | 0.00016 | 37,80 | 0,00
Insumo | 10599 | ORSE | Protetor solar fps 30 com 120ml | Material |  | un | 0.00288 | 18,00 | 0,05
Insumo | 10517 | ORSE | Exames admissionais/demissionais (checkup) | Serviços |  | cj | 0.00064 | 300,00 | 0,19
Insumo | 10492 | ORSE | Cesta Básica | Material |  | un | 0.0072 | 205,00 | 1,47
Insumo | 4728 | ORSE | Talhadeira chata 10" | Material |  | un | 0.00048 | 18,58 | 0,00
Insumo | 00012892/SINAPI | ORSE | Luva raspa de couro, cano curto (punho *7* cm) | Material |  | par | 0.00368 | 10,87 | 0,04
Insumo | 10788 | ORSE | Pá quadrada | Material |  | un | 0.00032 | 36,90 | 0,01
Insumo | 10761 | ORSE | Refeição - café da manhã ( café com leite e dois pães com manteiga) | Serviços |  | un | 0.16288 | 5,00 | 0,81
Insumo | 10362 | ORSE | Seguro de vida e acidente em grupo | Serviços |  | un | 0.0072 | 12,54 | 0,09
Insumo | 00012894/SINAPI | ORSE | Capa para chuva em pvc com forro de poliester, com capuz (amarela ou azul) | Material |  | un | 0.00032 | 20,11 | 0,00
Insumo | 00012893/SINAPI | ORSE | Bota de seguranca com biqueira de aco e colarinho acolchoado | Material |  | par | 0.00128 | 73,93 | 0,09
Insumo | 00012895/SINAPI | ORSE | Capacete de seguranca aba frontal com suspensao de polietileno, sem jugular (classe b) | Material |  | un | 0.00096 | 13,50 | 0,01
Insumo | 2378 | ORSE | Vale transporte | Material |  | un | 0.15056 | 4,50 | 0,67
Insumo | 1651 | ORSE | Óculos branco proteção | Material |  | pr | 0.00128 | 6,00 | 0,00
Insumo | 10596 | ORSE | Protetor auricular | Material |  | un | 0.0072 | 4,81 | 0,03
Insumo | 941 | ORSE | Fardamento com mangas curta | Material |  | un | 0.0024 | 193,04 | 0,46
Insumo | 158 | ORSE | Almoço (Participação do empregador) | Material |  | un | 0.16288 | 14,00 | 2,28
Insumo | 00002711/SINAPI | ORSE | Carrinho de mao, em aco, com capacidade de *45 a 65* l / *100* kg, pneu com camara | Material |  | un | 0.00032 | 185,00 | 0,05
Insumo | 140 | ORSE | Adubo orgânico bovino, cacau ou similar | Material |  | m³ | 0.1 | 57,00 | 5,70
Insumo | 00006111/SINAPI | ORSE | Servente de obras (horista) | Mão de Obra |  | h | 1.6 | 14,58 | 23,32
|  |  |  | MO sem LS => | 23.32 | LS => | 0 | MO com LS => | 23.32
|  |  |  | Valor do BDI => | 52.58 |  | Valor com BDI => |  | 280.7
[6 empty] | Quant. => | 5,07 | Preço Total => | 1423.14
3 |  |  | LETREIRO | [5 empty] | 5199.17
3.1 | Código | Banco | Descrição | Tipo |  | Und | Quant. | Valor Unit | Total
Composição | 100951 | Próprio | BASE EM CONCRETO ARMADO DE ACORDO COM PROJETO | 200 |  | UN | 1 | 1042.6 | 1042.6
Composição Auxiliar | 88309 | SINAPI | PEDREIRO COM ENCARGOS COMPLEMENTARES | Livro SINAPI: Cálculos e Parâmetros |  | H | 5.618 | 29.48 | 165.61
Composição Auxiliar | 88262 | SINAPI | CARPINTEIRO DE FORMAS COM ENCARGOS COMPLEMENTARES | Livro SINAPI: Cálculos e Parâmetros |  | H | 16.051 | 28.89 | 463.71
Composição Auxiliar | 88239 | SINAPI | AJUDANTE DE CARPINTEIRO COM ENCARGOS COMPLEMENTARES | Livro SINAPI: Cálculos e Parâmetros |  | H | 4.013 | 26.54 | 106.5
Insumo | 00005068 | SINAPI | PREGO DE ACO POLIDO COM CABECA 17 X 21 (2 X 11) | Material |  | KG | 0.6 | 22.38 | 13.42
Insumo | 00001379 | SINAPI | CIMENTO PORTLAND COMPOSTO CP II-32 | Material |  | KG | 61.2 | 0.78 | 47.73
Insumo | 00000367 | SINAPI | AREIA GROSSA - POSTO JAZIDA/FORNECEDOR (RETIRADO NA JAZIDA, SEM TRANSPORTE) | Material |  | m³ | 0.12 | 121.56 | 14.58
Insumo | 00006189 | SINAPI | TABUA NAO APARELHADA *2,5 X 30* CM, EM MACARANDUBA/MASSARANDUBA, ANGELIM OU EQUIVALENTE DA REGIAO - BRUTA | Material |  | M | 6.5 | 31.97 | 207.8
Insumo | 00004729 | SINAPI | PEDRA BRITADA GRADUADA, CLASSIFICADA (POSTO PEDREIRA/FORNECEDOR, SEM FRETE) | Material |  | M³ | 0.16 | 145.33 | 23.25
|  |  |  | MO sem LS => | 506.61 | LS => | 0 | MO com LS => | 506.61
|  |  |  | Valor do BDI => | 240.31 |  | Valor com BDI => |  | 1282.91
[6 empty] | Quant. => | 1,00 | Preço Total => | 1282.91
3.2 | Código | Banco | Descrição | Tipo |  | Und | Quant. | Valor Unit | Total
Composição | 100952 | Próprio | REVESTIMENTO METÁLICO, TIPO "REYNOBOND" DUAS CHAPAS INCLUSO ESTRUTURA METÁLICA DE SUPORTE E DEMAIS ITENS DE TOTEM INFORMATIVO | 0 |  | m² | 1 | 723.34 | 723.34
Composição Auxiliar | 88278 | SINAPI | MONTADOR DE ESTRUTURA METÁLICA COM ENCARGOS COMPLEMENTARES | Livro SINAPI: Cálculos e Parâmetros |  | H | 3.5 | 24.82 | 86.87
Composição Auxiliar | 88245 | SINAPI | ARMADOR COM ENCARGOS COMPLEMENTARES | Livro SINAPI: Cálculos e Parâmetros |  | H | 3.5 | 31.27 | 109.44
Composição Auxiliar | 88238 | SINAPI | AJUDANTE DE ARMADOR COM ENCARGOS COMPLEMENTARES | Livro SINAPI: Cálculos e Parâmetros |  | H | 3.5 | 26.88 | 94.08
Insumo | 14311 | ORSE | Tubo Metalon Galvanizado de 50x30 ch- 18 | Material |  | m | 2.2 | 18.06 | 39.73
Insumo | 8214 | ORSE | Rebite de alumínio ead 440 Ø 1/8" | Material |  | un | 5 | 0.1 | 0.5
Insumo | I1821 | SEINFRA | REVESTIMENTO METÁLICO, TIPO REYNOBOND, DUAS CHAPAS | Material |  | m² | 1.15 | 170.69 | 196.29
Insumo | I0024 | SEINFRA | ADESIVO DE CONTATO | Material |  | KG | 1.25 | 39.45 | 49.31
Insumo | 00000568 | SINAPI | CANTONEIRA (ABAS IGUAIS) EM ACO CARBONO, 50,8 MM X 9,53 MM (L X E), 6,99 KG/M | Material |  | M | 0.2 | 74.61 | 14.92
Insumo | I1586 | SEINFRA | PARAFUSO PARA MADEIRA CABEÇA CHATA 2.8X16MM | Material |  | UN | 6 | 0.04 | 0.24
Insumo | 00043105 | SINAPI | CHAPA DE ACO CARBONO GALVANIZADA, PERFURADA (GRADE FUROS) E = 1,5 MM, DIAMETRO DO FURO = 9,52 MM (FUROS ALTERNADOS HORIZ.) | Material |  | KG | 0.15 | 30.68 | 4.6
Insumo | 11925 | ORSE | Silicone Estrutural 3M - Sacher 600ml | Material |  | un | 0.1 | 313.88 | 31.38
Insumo | 00040547 | SINAPI | PARAFUSO ZINCADO, AUTOBROCANTE, FLANGEADO, 4,2 MM X 19 MM | Material |  | CENTO | 0.04 | 27.52 | 1.1
Insumo | 00004376 | SINAPI | BUCHA DE NYLON SEM ABA S8 | Material |  | UN | 3 | 0.29 | 0.87
Insumo | I1858 | SEINFRA | SERRALHEIRO | Mão de Obra |  | H | 3.5 | 26.86 | 94.01
|  |  |  | MO sem LS => | 291.33 | LS => | 0 | MO com LS => | 291.33
|  |  |  | Valor do BDI => | 166.72 |  | Valor com BDI => |  | 890.06
[6 empty] | Quant. => | 4,40 | Preço Total => | 3916.26
4 |  |  | PAVIMENTAÇÃO | [5 empty] | 16763.81
4.1 | Código | Banco | Descrição | Tipo |  | Und | Quant. | Valor Unit | Total
Composição | 94276 | SINAPI | ASSENTAMENTO DE GUIA (MEIO-FIO) EM TRECHO CURVO, CONFECCIONADA EM CONCRETO PRÉ-FABRICADO, DIMENSÕES 100X15X13X20 CM (COMPRIMENTO X BASE INFERIOR X BASE SUPERIOR X ALTURA). AF_01/2024 | Guias e sarjetas |  | M | 1 | 45.39 | 45.39
Composição Auxiliar | 88309 | SINAPI | PEDREIRO COM ENCARGOS COMPLEMENTARES | Livro SINAPI: Cálculos e Parâmetros |  | H | 0.2715 | 29.48 | 8
Composição Auxiliar | 88316 | SINAPI | SERVENTE COM ENCARGOS COMPLEMENTARES | Livro SINAPI: Cálculos e Parâmetros |  | H | 0.2715 | 25.56 | 6.93
Composição Auxiliar | 88629 | SINAPI | ARGAMASSA TRAÇO 1:3 (EM VOLUME DE CIMENTO E AREIA MÉDIA ÚMIDA), PREPARO MANUAL. AF_08/2019 | Argamassas |  | m³ | 0.0012 | 724.14 | 0.86
Insumo | 00000370 | SINAPI | AREIA MEDIA - POSTO JAZIDA/FORNECEDOR (RETIRADO NA JAZIDA, SEM TRANSPORTE) | Material |  | m³ | 0.0066 | 120 | 0.79
Insumo | 00041679 | SINAPI | MEIO-FIO OU GUIA DE CONCRETO PRE-MOLDADO, COMP 1 M, *20 X 12/15* CM (H X L1/L2) | Material |  | UN | 1.005 | 28.67 | 28.81
|  |  |  | MO sem LS => | 10.07 | LS => | 0 | MO com LS => | 10.07
|  |  |  | Valor do BDI => | 10.46 |  | Valor com BDI => |  | 55.85
[6 empty] | Quant. => | 82,64 | Preço Total => | 4615.44
4.2 | Código | Banco | Descrição | Tipo |  | Und | Quant. | Valor Unit | Total
Composição | 10713 | ORSE | Fornecimento e colocação de tachão refletiva monodirecional | Sinalização Horizontal |  | un | 1 | 70.61 | 70.61
Item | Código | Banco | Equipamentos de Custo Unitário | Quantidade | Utilização. |  | Custo Horário |  | Custo Horário Total
[5 empty] | Produtiva | Improdutiva | Produtiva | Improdutiva
Insumo | 9612 | ORSE | Martelete rompedor 33Kg Atlas Copo TEX32PS | 0.057143 | 0.028571 | 0 | 16,55 | 14,94 | 0,95
Insumo | 2788 | ORSE | Caminhão carroc. madeira 4,0 t ( 94,0 kw ou equivalente) | 0.028571 | 0.028571 | 0 | 113,97 | 8,34 | 3,26
Insumo | 2789 | ORSE | Veículo leve - pick up (97kw) | 0.028571 | 0.028571 | 0 | 147,77 | 27,22 | 4,22
Item | Código | Banco | Descrição | Tipo |  | Und | Quant. | Valor Unit | Total
Insumo | 2931 | ORSE | Cola à base de resina poliéster com catalisador | Material |  | kg | 0.2 | 46,82 | 9,36
Composição | 10549 | ORSE | Encargos Complementares - Servente | Provisórios |  | h | 0.1143 | 3,86 | 0,44
Insumo | 54 | ORSE | Encarregado de turma - SICRO | Mão de Obra |  | h | 0.028571 | 18,18 | 0,51
Insumo | 11801 | ORSE | Sinalização Horizontal - Tachão mono-direcional - Fornecimento | Material |  | un | 1 | 48,97 | 48,97
Insumo | 00044497/SINAPI | ORSE | Montador de estruturas metalicas horista | Mão de Obra |  | h | 0.057143 | 18,94 | 1,08
Insumo | 00006111/SINAPI | ORSE | Servente de obras (horista) | Mão de Obra |  | h | 0.11429 | 14,58 | 1,66
Composição | 10605 | ORSE | Encargos Complementares - Montador | Provisórios |  | h | 0.0571 | 4,56 | 0,26
Detalhamento de Cálculo ORSE
Item | Código | Banco | Equipamentos de Custo Unitário | Quantidade | Utilização. |  | Custo Horário |  | Custo Horário Total
[5 empty] | Produtiva | Improdutiva | Produtiva | Improdutiva
Insumo | 9612 | ORSE | Martelete rompedor 33Kg Atlas Copo TEX32PS | 0.057143 | 0.028571 | 0 | 16,55 | 14,94 | 0,95
Insumo | 2788 | ORSE | Caminhão carroc. madeira 4,0 t ( 94,0 kw ou equivalente) | 0.028571 | 0.028571 | 0 | 113,97 | 8,34 | 3,26
Insumo | 2789 | ORSE | Veículo leve - pick up (97kw) | 0.028571 | 0.028571 | 0 | 147,77 | 27,22 | 4,22
Item | Código | Banco | Descrição | Tipo |  | Und | Quant. | Valor Unit | Total
Insumo | 2931 | ORSE | Cola à base de resina poliéster com catalisador | Material |  | kg | 0.2 | 46,82 | 9,36
Insumo | 4729 | ORSE | Marreta 1 kg com cabo | Material |  | un | 1.143e-05 | 37,80 | 0,00
Insumo | 10599 | ORSE | Protetor solar fps 30 com 120ml | Material |  | un | 0.00030852 | 18,00 | 0,00
Insumo | 10517 | ORSE | Exames admissionais/demissionais (checkup) | Serviços |  | cj | 6.856e-05 | 300,00 | 0,02
Insumo | 10492 | ORSE | Cesta Básica | Material |  | un | 0.0007713 | 205,00 | 0,15
Insumo | 4728 | ORSE | Talhadeira chata 10" | Material |  | un | 3.429e-05 | 18,58 | 0,00
Insumo | 00012892/SINAPI | ORSE | Luva raspa de couro, cano curto (punho *7* cm) | Material |  | par | 0.00039422 | 10,87 | 0,00
Insumo | 10788 | ORSE | Pá quadrada | Material |  | un | 2.286e-05 | 36,90 | 0,00
Insumo | 10761 | ORSE | Refeição - café da manhã ( café com leite e dois pães com manteiga) | Serviços |  | un | 0.017449 | 5,00 | 0,08
Insumo | 10362 | ORSE | Seguro de vida e acidente em grupo | Serviços |  | un | 0.0007713 | 12,54 | 0,00
Insumo | 00012894/SINAPI | ORSE | Capa para chuva em pvc com forro de poliester, com capuz (amarela ou azul) | Material |  | un | 3.428e-05 | 20,11 | 0,00
Insumo | 00012893/SINAPI | ORSE | Bota de seguranca com biqueira de aco e colarinho acolchoado | Material |  | par | 0.00013712 | 73,93 | 0,01
Insumo | 00012895/SINAPI | ORSE | Capacete de seguranca aba frontal com suspensao de polietileno, sem jugular (classe b) | Material |  | un | 0.00010284 | 13,50 | 0,00
Insumo | 2378 | ORSE | Vale transporte | Material |  | un | 0.01449 | 4,50 | 0,06
Insumo | 1651 | ORSE | Óculos branco proteção | Material |  | pr | 0.00013712 | 6,00 | 0,00
Insumo | 10596 | ORSE | Protetor auricular | Material |  | un | 0.0007713 | 4,81 | 0,00
Insumo | 941 | ORSE | Fardamento com mangas curta | Material |  | un | 0.0002571 | 193,04 | 0,04
Insumo | 158 | ORSE | Almoço (Participação do empregador) | Material |  | un | 0.017449 | 14,00 | 0,24
Insumo | 00002711/SINAPI | ORSE | Carrinho de mao, em aco, com capacidade de *45 a 65* l / *100* kg, pneu com camara | Material |  | un | 2.286e-05 | 185,00 | 0,00
Insumo | 54 | ORSE | Encarregado de turma - SICRO | Mão de Obra |  | h | 0.028571 | 18,18 | 0,51
Insumo | 11801 | ORSE | Sinalização Horizontal - Tachão mono-direcional - Fornecimento | Material |  | un | 1 | 48,97 | 48,97
Insumo | 00044497/SINAPI | ORSE | Montador de estruturas metalicas horista | Mão de Obra |  | h | 0.057143 | 18,94 | 1,08
Insumo | 00006111/SINAPI | ORSE | Servente de obras (horista) | Mão de Obra |  | h | 0.11429 | 14,58 | 1,66
Insumo | 11285 | ORSE | Fonte inversora de solda WMI 140ED 220V - BAMBOZZI - WMI- 140ED | Material |  | un | 5.71e-06 | 930,00 | 0,00
Insumo | 11274 | ORSE | Grampo de de aperto rápido 16" Ref. 60987 Beltools | Material |  | un | 1.713e-05 | 19,20 | 0,00
Insumo | 11278 | ORSE | Alicate diagonal para corte rente 5" a 8" | Material |  | un | 1.142e-05 | 32,33 | 0,00
Insumo | 11281 | ORSE | Bolsa de lona para ferramentas 40 x 30 x 20cm | Material |  | un | 4.568e-05 | 357,49 | 0,01
Insumo | 11273 | ORSE | Esquadro de alumínio para soldagem de peças, com duas morsas, 35 x 35 x 4,5cm, marca Black Jack | Material |  | un | 1.142e-05 | 223,66 | 0,00
Insumo | 11280 | ORSE | Chave Inglesa 15" ref. 012418012 carbografite | Material |  | un | 1.142e-05 | 60,50 | 0,00
Insumo | 11277 | ORSE | Alicate de pressão para solda de chapa 18" (460mm), Ref.138 Z Gedore | Material |  | un | 1.142e-05 | 204,97 | 0,00
Insumo | 11282 | ORSE | Esmerilhadeira angular elétrico portátil 4 1/2" - 1000 watts - ref. G1000kB2Black e Decker | Material |  | un | 1.142e-05 | 362,00 | 0,00
Insumo | 11272 | ORSE | Alicate Climpador ( cripador ) | Material |  | un | 5.71e-06 | 214,66 | 0,00
Insumo | 11271 | ORSE | Talhadeira com punho de proteção 22 x225mm ref.207206BR Belzer | Material |  | un | 5.71e-06 | 62,12 | 0,00
Insumo | 11284 | ORSE | Cavalete de ferro nº 1 | Material |  | un | 1.142e-05 | 123,31 | 0,00
Insumo | 11276 | ORSE | Alicate de pressão para solda tipo U, para apertar chapas, tiras e qualquer tipo de perfil. Niquelado, mordentes reforçados em aço laminadao. Corpo em chapa dobrada extra-reforçada e rebites de aço, 11" (280mm). Ref. 138 Gedore. | Material |  | un | 1.142e-05 | 176,92 | 0,00
Insumo | 11275 | ORSE | Alicate de pressão 11" | Material |  | un | 1.142e-05 | 141,73 | 0,00
Insumo | 11270 | ORSE | Martelo de solda do tipo picareta, cabo de madeira, 300x0,4x0,5mm | Material |  | un | 1.713e-05 | 45,83 | 0,00
Insumo | 11286 | ORSE | Macariço de solda Ref. CG201 código 010414410 carbografite | Material |  | un | 1.713e-05 | 407,27 | 0,00
Insumo | 11283 | ORSE | Selador horizontal para fita de aço 1" | Material |  | un | 5.71e-06 | 740,17 | 0,00
Insumo | 11279 | ORSE | Alicate para anéis de pistão capacidade 50-100mm. ref.44044101 Tramontina ou similar | Material |  | un | 1.142e-05 | 219,22 | 0,00
|  |  |  | MO sem LS => | 3.25 | LS => | 0 | MO com LS => | 3.25
|  |  |  | Valor do BDI => | 16.27 |  | Valor com BDI => |  | 86.88
[6 empty] | Quant. => | 20,00 | Preço Total => | 1737.6
4.3 | Código | Banco | Descrição | Tipo |  | Und | Quant. | Valor Unit | Total
Composição | 102508 | SINAPI | PINTURA DE FAIXA DE PEDESTRE OU ZEBRADA COM TINTA EPÓXI, E = 30 CM, APLICAÇÃO MANUAL. AF_05/2021 | Pintura para Pisos e para Sinalização Horizontal e Vertical |  | m² | 1 | 46.98 | 46.98
Composição Auxiliar | 88310 | SINAPI | PINTOR COM ENCARGOS COMPLEMENTARES | Livro SINAPI: Cálculos e Parâmetros |  | H | 0.432 | 32.45 | 14.01
Composição Auxiliar | 88316 | SINAPI | SERVENTE COM ENCARGOS COMPLEMENTARES | Livro SINAPI: Cálculos e Parâmetros |  | H | 0.18 | 25.56 | 4.6
Insumo | 00012815 | SINAPI | FITA CREPE ROLO DE *25* MM X 50 M | Material |  | UN | 0.012 | 10.58 | 0.12
Insumo | 00005330 | SINAPI | DILUENTE EPOXI | Material |  | L | 0.064 | 56.94 | 3.64
Insumo | 00007304 | SINAPI | TINTA EPOXI BASE AGUA PREMIUM, BRANCA | Material |  | L | 0.322 | 76.44 | 24.61
|  |  |  | MO sem LS => | 12.26 | LS => | 0 | MO com LS => | 12.26
|  |  |  | Valor do BDI => | 10.82 |  | Valor com BDI => |  | 57.8
[6 empty] | Quant. => | 51,40 | Preço Total => | 2970.92
4.4 | Código | Banco | Descrição | Tipo |  | Und | Quant. | Valor Unit | Total
Composição | 100918 | Próprio | PISO CIMENTADO CASCALHINHO, TRAÇO 1:3 (CIMENTO E AREIA), ACABAMENTO RÚSTICO, JUNTAS DE DILATAÇÃO EM MADEIRA, PREPARO MECÂNICO DA ARGAMASSA. | Pisos |  | m² | 1 | 56.42 | 56.42
Composição Auxiliar | 88316 | SINAPI | SERVENTE COM ENCARGOS COMPLEMENTARES | Livro SINAPI: Cálculos e Parâmetros |  | H | 0.167 | 25.56 | 4.26
Composição Auxiliar | 87298 | SINAPI | ARGAMASSA TRAÇO 1:3 (EM VOLUME DE CIMENTO E AREIA MÉDIA ÚMIDA) PARA CONTRAPISO, PREPARO MECÂNICO COM BETONEIRA 400 L. AF_08/2019 | Argamassas |  | m³ | 0.0431 | 710.64 | 30.62
Composição Auxiliar | 88309 | SINAPI | PEDREIRO COM ENCARGOS COMPLEMENTARES | Livro SINAPI: Cálculos e Parâmetros |  | H | 0.333 | 29.48 | 9.81
Insumo | 00020205 | SINAPI | RIPA APARELHADA *1,5 X 5* CM, EM MACARANDUBA/MASSARANDUBA, ANGELIM OU EQUIVALENTE DA REGIAO | Material |  | M | 2 | 3.94 | 7.88
Insumo | 00004720 | SINAPI | PEDRA BRITADA N. 0, OU PEDRISCO (4,8 A 9,5 MM) POSTO PEDREIRA/FORNECEDOR, SEM FRETE | Material |  | m³ | 0.024 | 160.65 | 3.85
|  |  |  | MO sem LS => | 12.54 | LS => | 0 | MO com LS => | 12.54
|  |  |  | Valor do BDI => | 13 |  | Valor com BDI => |  | 69.42
[6 empty] | Quant. => | 95,52 | Preço Total => | 6630.99
4.5 | Código | Banco | Descrição | Tipo |  | Und | Quant. | Valor Unit | Total
Composição | 94273 | SINAPI | ASSENTAMENTO DE GUIA (MEIO-FIO) EM TRECHO RETO, CONFECCIONADA EM CONCRETO PRÉ-FABRICADO, DIMENSÕES 100X15X13X30 CM (COMPRIMENTO X BASE INFERIOR X BASE SUPERIOR X ALTURA). AF_01/2024 | DROP - DRENAGEM/OBRAS DE CONTENÇÃO / POÇOS DE VISITA E CAIXAS |  | M | 1 | 46.52 | 46.52
Composição Auxiliar | 88629 | SINAPI | ARGAMASSA TRAÇO 1:3 (EM VOLUME DE CIMENTO E AREIA MÉDIA ÚMIDA), PREPARO MANUAL. AF_08/2019 | Argamassas |  | m³ | 0.0018 | 724.14 | 1.3
Composição Auxiliar | 88316 | SINAPI | SERVENTE COM ENCARGOS COMPLEMENTARES | Livro SINAPI: Cálculos e Parâmetros |  | H | 0.2296 | 25.56 | 5.86
Composição Auxiliar | 88309 | SINAPI | PEDREIRO COM ENCARGOS COMPLEMENTARES | Livro SINAPI: Cálculos e Parâmetros |  | H | 0.2296 | 29.48 | 6.76
Insumo | 00000370 | SINAPI | AREIA MEDIA - POSTO JAZIDA/FORNECEDOR (RETIRADO NA JAZIDA, SEM TRANSPORTE) | Material |  | m³ | 0.0066 | 120 | 0.79
Insumo | 00004059 | SINAPI | MEIO-FIO OU GUIA DE CONCRETO, PRE-MOLDADO, COMP 1 M, *30 X 12/15* CM (H X L1/L2) | Material |  | M | 1.005 | 31.66 | 31.81
|  |  |  | MO sem LS => | 8.63 | LS => | 0 | MO com LS => | 8.63
|  |  |  | Valor do BDI => | 10.72 |  | Valor com BDI => |  | 57.24
[6 empty] | Quant. => | 10,71 | Preço Total => | 613.04
4.6 | Código | Banco | Descrição | Tipo |  | Und | Quant. | Valor Unit | Total
Composição | 102498 | SINAPI | PINTURA DE MEIO-FIO COM TINTA BRANCA A BASE DE CAL (CAIAÇÃO). AF_05/2021 | PINT - PINTURAS |  | M | 1 | 1.72 | 1.72
Composição Auxiliar | 88316 | SINAPI | SERVENTE COM ENCARGOS COMPLEMENTARES | Livro SINAPI: Cálculos e Parâmetros |  | H | 0.016 | 25.56 | 0.4
Composição Auxiliar | 88310 | SINAPI | PINTOR COM ENCARGOS COMPLEMENTARES | Livro SINAPI: Cálculos e Parâmetros |  | H | 0.037 | 32.45 | 1.2
Insumo | 00011161 | SINAPI | CAL HIDRATADA PARA PINTURA | Material |  | KG | 0.106 | 1.2 | 0.12
|  |  |  | MO sem LS => | 1.05 | LS => | 0 | MO com LS => | 1.05
|  |  |  | Valor do BDI => | 0.39 |  | Valor com BDI => |  | 2.11
[6 empty] | Quant. => | 92,81 | Preço Total => | 195.82
5 |  |  | INSTALAÇÕES ELÉTRICAS PREDIAIS | [5 empty] | 11676.86
5.1 | Código | Banco | Descrição | Tipo |  | Und | Quant. | Valor Unit | Total
Composição | 93654 | SINAPI | DISJUNTOR MONOPOLAR TIPO DIN, CORRENTE NOMINAL DE 16A - FORNECIMENTO E INSTALAÇÃO. AF_10/2020 | Instalações Elétricas - Quadros, Cabos, Disjuntores, Contatores e Barramentos Blindados |  | UN | 1 | 12.51 | 12.51
Composição Auxiliar | 88264 | SINAPI | ELETRICISTA COM ENCARGOS COMPLEMENTARES | Livro SINAPI: Cálculos e Parâmetros |  | H | 0.0476 | 33.03 | 1.57
Composição Auxiliar | 88247 | SINAPI | AUXILIAR DE ELETRICISTA COM ENCARGOS COMPLEMENTARES | Livro SINAPI: Cálculos e Parâmetros |  | H | 0.0476 | 27.47 | 1.3
Insumo | 00001570 | SINAPI | TERMINAL A COMPRESSAO EM COBRE ESTANHADO PARA CABO 2,5 MM2, 1 FURO E 1 COMPRESSAO, PARA PARAFUSO DE FIXACAO M5 | Material |  | UN | 1 | 1.21 | 1.21
Insumo | 00034653 | SINAPI | DISJUNTOR TERMOMAGNETICO PARA TRILHO DIN (IEC), MONOPOLAR, 6 - 32 A | Material |  | UN | 1 | 8.43 | 8.43
|  |  |  | MO sem LS => | 1.98 | LS => | 0 | MO com LS => | 1.98
|  |  |  | Valor do BDI => | 2.88 |  | Valor com BDI => |  | 15.39
[6 empty] | Quant. => | 1,00 | Preço Total => | 15.39
5.2 | Código | Banco | Descrição | Tipo |  | Und | Quant. | Valor Unit | Total
Composição | 93674 | SINAPI | (ADAPTADO) DISJUNTOR BIPOLAR TIPO DR, CORRENTE NOMINAL DE 25A - FORNECIMENTO E INSTALAÇÃO. AF_10/2020 | Instalações Elétricas - Quadros, Cabos, Disjuntores, Contatores e Barramentos Blindados |  | UN | 1 | 74.24 | 74.24
Composição Auxiliar | 88247 | SINAPI | AUXILIAR DE ELETRICISTA COM ENCARGOS COMPLEMENTARES | Livro SINAPI: Cálculos e Parâmetros |  | H | 0.1325 | 27.47 | 3.63
Composição Auxiliar | 88264 | SINAPI | ELETRICISTA COM ENCARGOS COMPLEMENTARES | Livro SINAPI: Cálculos e Parâmetros |  | H | 0.1325 | 33.03 | 4.37
Insumo | 00001571 | SINAPI | TERMINAL A COMPRESSAO EM COBRE ESTANHADO PARA CABO 4 MM2, 1 FURO E 1 COMPRESSAO, PARA PARAFUSO DE FIXACAO M5 | Material |  | UN | 2 | 1.57 | 3.14
Insumo | MT07660 | CAERN | DISJUNTOR MONOPOLAR DR 25A, DISPOSITIVO RESIDUAL DIFERENCIAL | Material |  | UN | 1 | 63.1 | 63.1
|  |  |  | MO sem LS => | 5.52 | LS => | 0 | MO com LS => | 5.52
|  |  |  | Valor do BDI => | 17.11 |  | Valor com BDI => |  | 91.35
[6 empty] | Quant. => | 1,00 | Preço Total => | 91.35
5.3 | Código | Banco | Descrição | Tipo |  | Und | Quant. | Valor Unit | Total
Composição | 91953 | SINAPI | INTERRUPTOR SIMPLES (1 MÓDULO), 10A/250V, INCLUINDO SUPORTE E PLACA - FORNECIMENTO E INSTALAÇÃO. AF_03/2023 | Instalações Elétricas - Eletrodutos Embutidos, Cabos, Caixas, Tomadas e Interruptores |  | UN | 1 | 31.77 | 31.77
Composição Auxiliar | 91952 | SINAPI | INTERRUPTOR SIMPLES (1 MÓDULO), 10A/250V, SEM SUPORTE E SEM PLACA - FORNECIMENTO E INSTALAÇÃO. AF_03/2023 | Instalações Elétricas - Eletrodutos Embutidos, Cabos, Caixas, Tomadas e Interruptores |  | UN | 1 | 20.12 | 20.12
Composição Auxiliar | 91946 | SINAPI | SUPORTE PARAFUSADO COM PLACA DE ENCAIXE 4" X 2" MÉDIO (1,30 M DO PISO) PARA PONTO ELÉTRICO - FORNECIMENTO E INSTALAÇÃO. AF_03/2023 | Instalações Elétricas - Eletrodutos Embutidos, Cabos, Caixas, Tomadas e Interruptores |  | UN | 1 | 11.65 | 11.65
|  |  |  | MO sem LS => | 15 | LS => | 0 | MO com LS => | 15
|  |  |  | Valor do BDI => | 7.32 |  | Valor com BDI => |  | 39.09
[6 empty] | Quant. => | 1,00 | Preço Total => | 39.09
5.4 | Código | Banco | Descrição | Tipo |  | Und | Quant. | Valor Unit | Total
Composição | 91967 | SINAPI | INTERRUPTOR SIMPLES (3 MÓDULOS), 10A/250V, INCLUINDO SUPORTE E PLACA - FORNECIMENTO E INSTALAÇÃO. AF_03/2023 | Instalações Elétricas - Eletrodutos Embutidos, Cabos, Caixas, Tomadas e Interruptores |  | UN | 1 | 64.52 | 64.52
Composição Auxiliar | 91946 | SINAPI | SUPORTE PARAFUSADO COM PLACA DE ENCAIXE 4" X 2" MÉDIO (1,30 M DO PISO) PARA PONTO ELÉTRICO - FORNECIMENTO E INSTALAÇÃO. AF_03/2023 | Instalações Elétricas - Eletrodutos Embutidos, Cabos, Caixas, Tomadas e Interruptores |  | UN | 1 | 11.65 | 11.65
Composição Auxiliar | 91966 | SINAPI | INTERRUPTOR SIMPLES (3 MÓDULOS), 10A/250V, SEM SUPORTE E SEM PLACA - FORNECIMENTO E INSTALAÇÃO. AF_03/2023 | Instalações Elétricas - Eletrodutos Embutidos, Cabos, Caixas, Tomadas e Interruptores |  | UN | 1 | 52.87 | 52.87
|  |  |  | MO sem LS => | 29.21 | LS => | 0 | MO com LS => | 29.21
|  |  |  | Valor do BDI => | 14.87 |  | Valor com BDI => |  | 79.39
[6 empty] | Quant. => | 1,00 | Preço Total => | 79.39
5.5 | Código | Banco | Descrição | Tipo |  | Und | Quant. | Valor Unit | Total
Composição | 97667 | SINAPI | ELETRODUTO FLEXÍVEL CORRUGADO, PEAD, DN 50 (1 1/2"), PARA REDE ENTERRADA DE DISTRIBUIÇÃO DE ENERGIA ELÉTRICA - FORNECIMENTO E INSTALAÇÃO. AF_12/2021 | Redes Enterradas de Distribuição Elétrica |  | M | 1 | 16.08 | 16.08
Composição Auxiliar | 88264 | SINAPI | ELETRICISTA COM ENCARGOS COMPLEMENTARES | Livro SINAPI: Cálculos e Parâmetros |  | H | 0.0672 | 33.03 | 2.21
Composição Auxiliar | 88247 | SINAPI | AUXILIAR DE ELETRICISTA COM ENCARGOS COMPLEMENTARES | Livro SINAPI: Cálculos e Parâmetros |  | H | 0.0672 | 27.47 | 1.84
Insumo | 00039246 | SINAPI | ELETRODUTO/DUTO PEAD FLEXIVEL PAREDE SIMPLES, CORRUGACAO HELICOIDAL, COR PRETA, SEM ROSCA, DE 1 1/2", CRC 680 N, PARA CABEAMENTO SUBTERRANEO (NBR 15715) | Material |  | M | 1.1 | 10.94 | 12.03
|  |  |  | MO sem LS => | 2.79 | LS => | 0 | MO com LS => | 2.79
|  |  |  | Valor do BDI => | 3.7 |  | Valor com BDI => |  | 19.78
[6 empty] | Quant. => | 59,10 | Preço Total => | 1168.99
5.6 | Código | Banco | Descrição | Tipo |  | Und | Quant. | Valor Unit | Total
Composição | 106470 | Próprio | ELETRODUTO RÍGIDO SOLDÁVEL, PVC, DN 25 MM (3/4"), LINHA TOP DA TIGRE OU EQUIVALENTE TÉCNICO - FORNECIMENTO E INSTALAÇÃO. | INEL - INSTALAÇÃO ELÉTRICA/ELETRIFICAÇÃO E ILUMINAÇÃO EXTERNA |  | M | 1 | 19 | 19
Composição Auxiliar | 88264 | SINAPI | ELETRICISTA COM ENCARGOS COMPLEMENTARES | Livro SINAPI: Cálculos e Parâmetros |  | H | 0.122 | 33.03 | 4.02
Composição Auxiliar | 88247 | SINAPI | AUXILIAR DE ELETRICISTA COM ENCARGOS COMPLEMENTARES | Livro SINAPI: Cálculos e Parâmetros |  | H | 0.122 | 27.47 | 3.35
Insumo | 10400 | Próprio | ELETRODUTO RÍGIDO, PVC, LINHA TOP DA TIGRE OU EQUIVALENTE TÉCNICO, DN 25 MM (3/4") | Material |  | M | 1.03 | 11.3 | 11.63
|  |  |  | MO sem LS => | 5.08 | LS => | 0 | MO com LS => | 5.08
|  |  |  | Valor do BDI => | 4.37 |  | Valor com BDI => |  | 23.37
[6 empty] | Quant. => | 11,51 | Preço Total => | 268.98
5.7 | Código | Banco | Descrição | Tipo |  | Und | Quant. | Valor Unit | Total
Composição | 104396 | SINAPI | CONDULETE DE PVC, TIPO E, PARA ELETRODUTO DE PVC SOLDÁVEL DN 25 MM (3/4''), APARENTE - FORNECIMENTO E INSTALAÇÃO. AF_10/2022 | INEL - INSTALAÇÃO ELÉTRICA/ELETRIFICAÇÃO E ILUMINAÇÃO EXTERNA |  | UN | 1 | 23.56 | 23.56
Composição Auxiliar | 88247 | SINAPI | AUXILIAR DE ELETRICISTA COM ENCARGOS COMPLEMENTARES | Livro SINAPI: Cálculos e Parâmetros |  | H | 0.2397 | 27.47 | 6.58
Composição Auxiliar | 88264 | SINAPI | ELETRICISTA COM ENCARGOS COMPLEMENTARES | Livro SINAPI: Cálculos e Parâmetros |  | H | 0.2397 | 33.03 | 7.91
Insumo | 00011950 | SINAPI | BUCHA DE NYLON SEM ABA S6, COM PARAFUSO DE 4,20 X 40 MM EM ACO ZINCADO COM ROSCA SOBERBA, CABECA CHATA E FENDA PHILLIPS | Material |  | UN | 2 | 0.31 | 0.62
Insumo | 00039334 | SINAPI | CONDULETE EM PVC, TIPO "E", SEM TAMPA, DE 3/4" | Material |  | UN | 1 | 8.45 | 8.45
|  |  |  | MO sem LS => | 10 | LS => | 0 | MO com LS => | 10
|  |  |  | Valor do BDI => | 5.43 |  | Valor com BDI => |  | 28.99
[6 empty] | Quant. => | 1,00 | Preço Total => | 28.99
5.8 | Código | Banco | Descrição | Tipo |  | Und | Quant. | Valor Unit | Total
Composição | 104404 | SINAPI | CONDULETE DE PVC, TIPO T, PARA ELETRODUTO DE PVC SOLDÁVEL DN 25 MM (3/4''), APARENTE - FORNECIMENTO E INSTALAÇÃO. AF_10/2022 | INEL - INSTALAÇÃO ELÉTRICA/ELETRIFICAÇÃO E ILUMINAÇÃO EXTERNA |  | UN | 1 | 35.94 | 35.94
Composição Auxiliar | 88247 | SINAPI | AUXILIAR DE ELETRICISTA COM ENCARGOS COMPLEMENTARES | Livro SINAPI: Cálculos e Parâmetros |  | H | 0.3967 | 27.47 | 10.89
Composição Auxiliar | 88264 | SINAPI | ELETRICISTA COM ENCARGOS COMPLEMENTARES | Livro SINAPI: Cálculos e Parâmetros |  | H | 0.3967 | 33.03 | 13.1
Insumo | 00011950 | SINAPI | BUCHA DE NYLON SEM ABA S6, COM PARAFUSO DE 4,20 X 40 MM EM ACO ZINCADO COM ROSCA SOBERBA, CABECA CHATA E FENDA PHILLIPS | Material |  | UN | 2 | 0.31 | 0.62
Insumo | 00039340 | SINAPI | CONDULETE EM PVC, TIPO "T", SEM TAMPA, DE 3/4" | Material |  | UN | 1 | 11.33 | 11.33
|  |  |  | MO sem LS => | 16.56 | LS => | 0 | MO com LS => | 16.56
|  |  |  | Valor do BDI => | 8.28 |  | Valor com BDI => |  | 44.22
[6 empty] | Quant. => | 1,00 | Preço Total => | 44.22
5.9 | Código | Banco | Descrição | Tipo |  | Und | Quant. | Valor Unit | Total
Composição | 95808 | SINAPI | CONDULETE DE PVC, TIPO LL, PARA ELETRODUTO DE PVC SOLDÁVEL DN 25 MM (3/4''), APARENTE - FORNECIMENTO E INSTALAÇÃO. AF_10/2022 | INEL - INSTALAÇÃO ELÉTRICA/ELETRIFICAÇÃO E ILUMINAÇÃO EXTERNA |  | UN | 1 | 32.04 | 32.04
Composição Auxiliar | 88247 | SINAPI | AUXILIAR DE ELETRICISTA COM ENCARGOS COMPLEMENTARES | Livro SINAPI: Cálculos e Parâmetros |  | H | 0.3443 | 27.47 | 9.45
Composição Auxiliar | 88264 | SINAPI | ELETRICISTA COM ENCARGOS COMPLEMENTARES | Livro SINAPI: Cálculos e Parâmetros |  | H | 0.3443 | 33.03 | 11.37
Insumo | 00011950 | SINAPI | BUCHA DE NYLON SEM ABA S6, COM PARAFUSO DE 4,20 X 40 MM EM ACO ZINCADO COM ROSCA SOBERBA, CABECA CHATA E FENDA PHILLIPS | Material |  | UN | 2 | 0.31 | 0.62
Insumo | 00012020 | SINAPI | CONDULETE EM PVC, TIPO "LL", SEM TAMPA, DE 1/2" OU 3/4" | Material |  | UN | 1 | 10.6 | 10.6
|  |  |  | MO sem LS => | 14.37 | LS => | 0 | MO com LS => | 14.37
|  |  |  | Valor do BDI => | 7.38 |  | Valor com BDI => |  | 39.42
[6 empty] | Quant. => | 1,00 | Preço Total => | 39.42
5.10 | Código | Banco | Descrição | Tipo |  | Und | Quant. | Valor Unit | Total
Composição | 104399 | SINAPI | CONDULETE DE PVC, TIPO LR, PARA ELETRODUTO DE PVC SOLDÁVEL DN 25 MM (3/4''), APARENTE - FORNECIMENTO E INSTALAÇÃO. AF_10/2022 | INEL - INSTALAÇÃO ELÉTRICA/ELETRIFICAÇÃO E ILUMINAÇÃO EXTERNA |  | UN | 1 | 30.86 | 30.86
Composição Auxiliar | 88264 | SINAPI | ELETRICISTA COM ENCARGOS COMPLEMENTARES | Livro SINAPI: Cálculos e Parâmetros |  | H | 0.3443 | 33.03 | 11.37
Composição Auxiliar | 88247 | SINAPI | AUXILIAR DE ELETRICISTA COM ENCARGOS COMPLEMENTARES | Livro SINAPI: Cálculos e Parâmetros |  | H | 0.3443 | 27.47 | 9.45
Insumo | 00011950 | SINAPI | BUCHA DE NYLON SEM ABA S6, COM PARAFUSO DE 4,20 X 40 MM EM ACO ZINCADO COM ROSCA SOBERBA, CABECA CHATA E FENDA PHILLIPS | Material |  | UN | 2 | 0.31 | 0.62
Insumo | 00039337 | SINAPI | CONDULETE EM PVC, TIPO "LR", SEM TAMPA, DE 3/4" | Material |  | UN | 1 | 9.42 | 9.42
|  |  |  | MO sem LS => | 14.37 | LS => | 0 | MO com LS => | 14.37
|  |  |  | Valor do BDI => | 7.11 |  | Valor com BDI => |  | 37.97
[6 empty] | Quant. => | 1,00 | Preço Total => | 37.97
5.11 | Código | Banco | Descrição | Tipo |  | Und | Quant. | Valor Unit | Total
Composição | 13708 | ORSE | Caixa de passagem, corpo em ABS e tampa em inox, 9 x 9 x 9cm com prolongador,para instalação de iluminação para piscina | Diversos |  | un | 1 | 89.37 | 89.37
Item | Código | Banco | Descrição | Tipo |  | Und | Quant. | Valor Unit | Total
Composição | 10552 | ORSE | Encargos Complementares - Eletricista | Provisórios |  | h | 1 | 3,72 | 3,72
Insumo | 00002436/SINAPI | ORSE | Eletricista (horista) | Mão de Obra |  | h | 1 | 20,44 | 20,44
Insumo | 14505 | ORSE | Caixa de passagem, corpo em ABS e tampa em inox, 9 x 9 x 9cm com prolongador,para instalação de iluminação para piscina | Material |  | un | 1 | 46,70 | 46,70
Insumo | 00006111/SINAPI | ORSE | Servente de obras (horista) | Mão de Obra |  | h | 1 | 14,58 | 14,58
Composição | 10549 | ORSE | Encargos Complementares - Servente | Provisórios |  | h | 1 | 3,86 | 3,86
Detalhamento de Cálculo ORSE
Item | Código | Banco | Descrição | Tipo |  | Und | Quant. | Valor Unit | Total
Insumo | 1651 | ORSE | Óculos branco proteção | Material |  | pr | 0.0016 | 6,00 | 0,00
Insumo | 10761 | ORSE | Refeição - café da manhã ( café com leite e dois pães com manteiga) | Serviços |  | un | 0.2036 | 5,00 | 1,01
Insumo | 11241 | ORSE | Alicate volt-amperimetro | Material |  | un | 0.0002 | 140,00 | 0,02
Insumo | 2378 | ORSE | Vale transporte | Material |  | un | 0.1595 | 4,50 | 0,71
Insumo | 10362 | ORSE | Seguro de vida e acidente em grupo | Serviços |  | un | 0.009 | 12,54 | 0,11
Insumo | 10596 | ORSE | Protetor auricular | Material |  | un | 0.009 | 4,81 | 0,04
Insumo | 10579 | ORSE | Chave de fenda chata 30 cm | Material |  | un | 0.0002 | 26,89 | 0,00
Insumo | 10517 | ORSE | Exames admissionais/demissionais (checkup) | Serviços |  | cj | 0.0008 | 300,00 | 0,24
Insumo | 11242 | ORSE | Chave inglesa 12" | Material |  | un | 0.0001 | 44,00 | 0,00
Insumo | 00012892/SINAPI | ORSE | Luva raspa de couro, cano curto (punho *7* cm) | Material |  | par | 0.0046 | 10,87 | 0,05
Insumo | 11240 | ORSE | Alicate com isolamento | Material |  | un | 0.0002 | 47,69 | 0,00
Insumo | 10492 | ORSE | Cesta Básica | Material |  | un | 0.009 | 205,00 | 1,84
Insumo | 00012893/SINAPI | ORSE | Bota de seguranca com biqueira de aco e colarinho acolchoado | Material |  | par | 0.0015 | 73,93 | 0,11
Insumo | 10599 | ORSE | Protetor solar fps 30 com 120ml | Material |  | un | 0.0036 | 18,00 | 0,06
Insumo | 00012895/SINAPI | ORSE | Capacete de seguranca aba frontal com suspensao de polietileno, sem jugular (classe b) | Material |  | un | 0.0012 | 13,50 | 0,01
Insumo | 158 | ORSE | Almoço (Participação do empregador) | Material |  | un | 0.2036 | 14,00 | 2,85
Insumo | 941 | ORSE | Fardamento com mangas curta | Material |  | un | 0.003 | 193,04 | 0,57
Insumo | 00012894/SINAPI | ORSE | Capa para chuva em pvc com forro de poliester, com capuz (amarela ou azul) | Material |  | un | 0.0004 | 20,11 | 0,00
Insumo | 00002436/SINAPI | ORSE | Eletricista (horista) | Mão de Obra |  | h | 1 | 20,44 | 20,44
Insumo | 14505 | ORSE | Caixa de passagem, corpo em ABS e tampa em inox, 9 x 9 x 9cm com prolongador,para instalação de iluminação para piscina | Material |  | un | 1 | 46,70 | 46,70
Insumo | 00006111/SINAPI | ORSE | Servente de obras (horista) | Mão de Obra |  | h | 1 | 14,58 | 14,58
Insumo | 4729 | ORSE | Marreta 1 kg com cabo | Material |  | un | 0.0001 | 37,80 | 0,00
Insumo | 4728 | ORSE | Talhadeira chata 10" | Material |  | un | 0.0003 | 18,58 | 0,00
Insumo | 10788 | ORSE | Pá quadrada | Material |  | un | 0.0002 | 36,90 | 0,00
Insumo | 00002711/SINAPI | ORSE | Carrinho de mao, em aco, com capacidade de *45 a 65* l / *100* kg, pneu com camara | Material |  | un | 0.0002 | 185,00 | 0,03
|  |  |  | MO sem LS => | 35.02 | LS => | 0 | MO com LS => | 35.02
|  |  |  | Valor do BDI => | 20.59 |  | Valor com BDI => |  | 109.96
[6 empty] | Quant. => | 35,00 | Preço Total => | 3848.6
5.12 | Código | Banco | Descrição | Tipo |  | Und | Quant. | Valor Unit | Total
Composição | 100961 | Próprio | LUMINÁRIA DE JARDIM - TIPO ESPETO COM LAMPADA EM LED BRANCO QUENTE OU FRIA COM 6W | 82 |  | un | 1 | 92 | 92
Composição Auxiliar | 88264 | SINAPI | ELETRICISTA COM ENCARGOS COMPLEMENTARES | Livro SINAPI: Cálculos e Parâmetros |  | H | 0.8 | 33.03 | 26.42
Composição Auxiliar | 88247 | SINAPI | AUXILIAR DE ELETRICISTA COM ENCARGOS COMPLEMENTARES | Livro SINAPI: Cálculos e Parâmetros |  | H | 0.8 | 27.47 | 21.97
Insumo | 004616 | SBC | LUMINARIA - ESPETO DE JARDIM LED 5W LUZ BRANCO QUENTE BIVOLT EMPALUX | Material |  | UN | 1 | 43.61 | 43.61
|  |  |  | MO sem LS => | 33.4 | LS => | 0 | MO com LS => | 33.4
|  |  |  | Valor do BDI => | 21.2 |  | Valor com BDI => |  | 113.2
[6 empty] | Quant. => | 33,00 | Preço Total => | 3735.6
5.13 | Código | Banco | Descrição | Tipo |  | Und | Quant. | Valor Unit | Total
Composição | 91927 | SINAPI | CABO DE COBRE FLEXÍVEL ISOLADO, 2,5 MM², ANTI-CHAMA 0,6/1,0 KV, PARA CIRCUITOS TERMINAIS - FORNECIMENTO E INSTALAÇÃO. AF_03/2023 | INEL - INSTALAÇÃO ELÉTRICA/ELETRIFICAÇÃO E ILUMINAÇÃO EXTERNA |  | M | 1 | 5.96 | 5.96
Composição Auxiliar | 88247 | SINAPI | AUXILIAR DE ELETRICISTA COM ENCARGOS COMPLEMENTARES | Livro SINAPI: Cálculos e Parâmetros |  | H | 0.029 | 27.47 | 0.79
Composição Auxiliar | 88264 | SINAPI | ELETRICISTA COM ENCARGOS COMPLEMENTARES | Livro SINAPI: Cálculos e Parâmetros |  | H | 0.029 | 33.03 | 0.95
Insumo | 00001022 | SINAPI | CABO DE COBRE, FLEXIVEL, CLASSE 4 OU 5, ISOLACAO EM PVC/A, ANTICHAMA BWF-B, COBERTURA PVC-ST1, ANTICHAMA BWF-B, 1 CONDUTOR, 0,6/1 KV, SECAO NOMINAL 2,5 MM2 | Material |  | M | 1.2434 | 3.35 | 4.16
Insumo | 00021127 | SINAPI | FITA ISOLANTE ADESIVA ANTICHAMA, USO ATE 750 V, EM ROLO DE 19 MM X 5 M | Material |  | UN | 0.0094 | 6.43 | 0.06
|  |  |  | MO sem LS => | 1.2 | LS => | 0 | MO com LS => | 1.2
|  |  |  | Valor do BDI => | 1.37 |  | Valor com BDI => |  | 7.33
[6 empty] | Quant. => | 282,44 | Preço Total => | 2070.28
5.14 | Código | Banco | Descrição | Tipo |  | Und | Quant. | Valor Unit | Total
Composição | 2815 | ORSE | Caixa de passagem em alvenaria de tijolos maciços esp. = 0,12m, dim. int. = 0,30 x 0,30 x 0,40m | Caixas de Passagem em alvenaria de tijolos maciços |  | un | 1 | 169.52 | 169.52
Item | Código | Banco | Descrição | Tipo |  | Und | Quant. | Valor Unit | Total
Composição | 3318 | ORSE | Reboco especial de parede 2cm com argamassa traço t3 - 1:3 cimento / areia / vedacit | Conversão InfoWOrca |  | m² | 0.48 | 40,71 | 19,54
Composição | 2497 | ORSE | Escavação manual de vala ou cava em material de 1ª categoria, profundidade até 1,50m | Escavação Manual em Área Urbana |  | m³ | 0.125 | 55,52 | 6,94
Composição | 155 | ORSE | Alvenaria tijolo cerâmico maciço (5x9x19), esp = 0,09m (singela), com argamassa traço t5 - 1:2:8 (cimento / cal / areia) c/ junta de 2,0cm - R1 | Alvenarias de Vedação |  | m² | 0.64 | 120,27 | 76,97
Composição | 85 | ORSE | Forma plana para fundações, em compensado resinado 12mm, 03 usos | Formas para Fundações |  | m² | 0.306 | 95,89 | 29,34
Composição | 3310 | ORSE | Chapisco em parede com argamassa traço t1 - 1:3 (cimento / areia) - Revisado 08/2015 | Conversão InfoWOrca |  | m² | 0.48 | 7,10 | 3,40
Composição | 141 | ORSE | Aço CA - 60 Ø 4,2 a 9,5mm, inclusive corte, dobragem, montagem e colocacao deferragens nas formas, para superestruturas e fundações - R1 | Armaduras Convencionais |  | kg | 0.77 | 12,17 | 9,37
Composição | 126 | ORSE | Concreto simples fabricado na obra, fck=15 mpa, lançado e adensado | Concreto Simples |  | m³ | 0.038 | 628,87 | 23,89
Detalhamento de Cálculo ORSE
Item | Código | Banco | Descrição | Tipo |  | Und | Quant. | Valor Unit | Total
Insumo | 00004750/SINAPI | ORSE | Pedreiro (horista) | Mão de Obra |  | h | 1.3225 | 20,44 | 27,03
Insumo | 4722 | ORSE | Colher de pedreiro | Material |  | un | 0.00052899 | 18,80 | 0,00
Insumo | 00012893/SINAPI | ORSE | Bota de seguranca com biqueira de aco e colarinho acolchoado | Material |  | par | 0.0031722 | 73,93 | 0,23
Insumo | 10492 | ORSE | Cesta Básica | Material |  | un | 0.018092 | 205,00 | 3,70
Insumo | 11246 | ORSE | Escala métrica de bambú | Material |  | Un | 0.00092574 | 10,22 | 0,00
Insumo | 10789 | ORSE | Nível de bolha de madeira | Material |  | un | 0.0002645 | 15,40 | 0,00
Insumo | 00012894/SINAPI | ORSE | Capa para chuva em pvc com forro de poliester, com capuz (amarela ou azul) | Material |  | un | 0.0008041 | 20,11 | 0,01
Insumo | 10362 | ORSE | Seguro de vida e acidente em grupo | Serviços |  | un | 0.018092 | 12,54 | 0,22
Insumo | 11245 | ORSE | Desempoladeira de madeira 12x22 | Material |  | un | 0.00092574 | 11,60 | 0,01
Insumo | 10517 | ORSE | Exames admissionais/demissionais (checkup) | Serviços |  | cj | 0.0016082 | 300,00 | 0,48
Insumo | 10282 | ORSE | Regua de alumínio c/ 2,00m (para pedreiro) | Material |  | un | 0.0002645 | 44,00 | 0,01
Insumo | 11265 | ORSE | Martelo de borracha com cabo | Material |  | un | 0.00052899 | 18,75 | 0,00
Insumo | 10599 | ORSE | Protetor solar fps 30 com 120ml | Material |  | un | 0.0072369 | 18,00 | 0,13
Insumo | 4174 | ORSE | Desempenadeira de aço lisa, cabo madeira, ref:143, Atlas ou similar | Material |  | un | 0.00066124 | 12,90 | 0,00
Insumo | 10790 | ORSE | Prumo de face | Material |  | un | 0.00013225 | 25,95 | 0,00
Insumo | 10596 | ORSE | Protetor auricular | Material |  | un | 0.018092 | 4,81 | 0,08
Insumo | 10761 | ORSE | Refeição - café da manhã ( café com leite e dois pães com manteiga) | Serviços |  | un | 0.40928 | 5,00 | 2,04
Insumo | 941 | ORSE | Fardamento com mangas curta | Material |  | un | 0.0060307 | 193,04 | 1,16
Insumo | 2378 | ORSE | Vale transporte | Material |  | un | 0.32594 | 4,50 | 1,46
Insumo | 11264 | ORSE | Marreta de 1/2 kg com cabo | Material |  | un | 0.0002645 | 13,52 | 0,00
Insumo | 11247 | ORSE | Serra mármore | Material |  | un | 0.00013225 | 319,90 | 0,04
Insumo | 00012892/SINAPI | ORSE | Luva raspa de couro, cano curto (punho *7* cm) | Material |  | par | 0.0092471 | 10,87 | 0,10
Insumo | 1651 | ORSE | Óculos branco proteção | Material |  | pr | 0.0031722 | 6,00 | 0,01
Insumo | 11243 | ORSE | Martelo sem unha | Material |  | un | 0.00013225 | 28,00 | 0,00
Insumo | 158 | ORSE | Almoço (Participação do empregador) | Material |  | un | 0.40928 | 14,00 | 5,72
Insumo | 00012895/SINAPI | ORSE | Capacete de seguranca aba frontal com suspensao de polietileno, sem jugular (classe b) | Material |  | un | 0.0024123 | 13,50 | 0,03
Insumo | 00000370/SINAPI | ORSE | Areia media - posto jazida/fornecedor (retirado na jazida, sem transporte) | Material |  | m³ | 0.01296 | 100,00 | 1,29
Insumo | 4729 | ORSE | Marreta 1 kg com cabo | Material |  | un | 0.00021952 | 37,80 | 0,00
Insumo | 4728 | ORSE | Talhadeira chata 10" | Material |  | un | 0.00065855 | 18,58 | 0,01
Insumo | 10788 | ORSE | Pá quadrada | Material |  | un | 0.00043904 | 36,90 | 0,01
Insumo | 00002711/SINAPI | ORSE | Carrinho de mao, em aco, com capacidade de *45 a 65* l / *100* kg, pneu com camara | Material |  | un | 0.00043904 | 185,00 | 0,08
Insumo | 00001379/SINAPI | ORSE | Cimento portland composto cp ii-32 | Material |  | kg | 20.2878 | 0,88 | 17,85
Insumo | 00006111/SINAPI | ORSE | Servente de obras (horista) | Mão de Obra |  | h | 2.1952 | 14,58 | 32,00
Insumo | 1113 | ORSE | Impermeabilizante para concretos e argamassas Vedacit ou similar | Material |  | kg | 0.192 | 8,83 | 1,69
Insumo | 2212 | ORSE | Tijolo cerâmico maciço 5 x 9 x 19cm | Material |  | un | 43.52 | 0,70 | 30,46
Insumo | 00000367/SINAPI | ORSE | Areia grossa - posto jazida/fornecedor (retirado na jazida, sem transporte) | Material |  | m³ | 0.059598 | 101,30 | 6,03
Insumo | 00001106/SINAPI | ORSE | Cal hidratada ch-i para argamassas | Material |  | kg | 3.7274 | 1,30 | 4,84
Insumo | 00001213/SINAPI | ORSE | Carpinteiro de formas para concreto (horista) | Mão de Obra |  | h | 0.44208 | 20,44 | 9,03
Insumo | 00043130/SINAPI | ORSE | Arame galvanizado 12 bwg, d = 2,76 mm (0,048 kg/m) ou 14 bwg, d = 2,11 mm (0,026 kg/m) | Material |  | kg | 0.0459 | 25,00 | 1,14
Insumo | 11244 | ORSE | Martelo com unha | Material |  | un | 8.8416e-05 | 39,10 | 0,00
Insumo | 10578 | ORSE | Formão grande | Material |  | un | 8.8416e-05 | 21,30 | 0,00
Insumo | 11249 | ORSE | Serra circular eletrica portatil | Equipamento |  | un | 4.4208e-05 | 979,65 | 0,04
Insumo | 10579 | ORSE | Chave de fenda chata 30 cm | Material |  | un | 8.8416e-05 | 26,89 | 0,00
Insumo | 10577 | ORSE | Serrote 40cm | Material |  | un | 4.4208e-05 | 36,00 | 0,00
Insumo | 11248 | ORSE | Furadeira e Parafusadeira eletrica Bosch ou Similar profissional | Equipamento |  | un | 4.4208e-05 | 246,00 | 0,01
Insumo | 00004509/SINAPI | ORSE | Sarrafo *2,5 x 10* cm em pinus, mista ou equivalente da regiao - bruta | Material |  | m | 0.40698 | 6,12 | 2,49
Insumo | 630 | ORSE | Compensado resinado 12mm - Madeirit ou similar | Material |  | m² | 0.11322 | 44,17 | 5,00
Insumo | 00005067/SINAPI | ORSE | Prego de aco polido com cabeca 16 x 24 (2 1/4 x 12) | Material |  | kg | 0.0918 | 18,01 | 1,65
Insumo | 1569 | ORSE | Madeira mista serrada (barrote) 6 x 6cm - 0,0036 m3/m (angelim, louro) | Material |  | m | 0.10098 | 6,69 | 0,67
Insumo | 00002692/SINAPI | ORSE | Desmoldante protetor para formas de madeira, de base oleosa emulsionada em agua | Material |  | l | 0.00459 | 9,31 | 0,04
Insumo | 10586 | ORSE | Torquesa | Material |  | un | 1.2148e-05 | 45,00 | 0,00
Insumo | 10585 | ORSE | Arco de serra | Material |  | un | 1.2148e-05 | 19,95 | 0,00
Insumo | 00000378/SINAPI | ORSE | Armador (horista) | Mão de Obra |  | h | 0.06074 | 20,44 | 1,24
Insumo | 00039017/SINAPI | ORSE | Espacador / distanciador circular com entrada lateral, em plastico, para vergalhao *4,2 a 12,5* mm, cobrimento 20 mm | Material |  | un | 0.308 | 0,22 | 0,06
Insumo | 00043132/SINAPI | ORSE | Arame recozido 16 bwg, d = 1,65 mm (0,016 kg/m) ou 18 bwg, d = 1,25 mm (0,01 kg/m) | Material |  | kg | 0.0154 | 25,00 | 0,38
Insumo | 82 | ORSE | Aço ca-60 4,2 a 9,5 mm | Material |  | kg | 0.77 | 8,52 | 6,56
Insumo | 00039315/SINAPI | ORSE | Espacador / distanciador tipo garra dupla, em plastico, cobrimento *20* mm, para ferragens de lajes e fundo de vigas | Material |  | un | 0.308 | 0,36 | 0,11
Insumo | 00004721/SINAPI | ORSE | Pedra britada n. 1 (9,5 a 19 mm) posto pedreira/fornecedor, sem frete | Material |  | m³ | 0.007942 | 137,75 | 1,09
Insumo | 00004718/SINAPI | ORSE | Pedra britada n. 2 (19 a 38 mm) posto pedreira/fornecedor, sem frete | Material |  | m³ | 0.023826 | 138,48 | 3,29
|  |  |  | MO sem LS => | 69.3 | LS => | 0 | MO com LS => | 69.3
|  |  |  | Valor do BDI => | 39.07 |  | Valor com BDI => |  | 208.59
[6 empty] | Quant. => | 1,00 | Preço Total => | 208.59
6 |  |  | INSTALAÇÕES HIDROSSANITÁRIAS | [5 empty] | 90.76
6.1 | Código | Banco | Descrição | Tipo |  | Und | Quant. | Valor Unit | Total
Composição | 2082 | ORSE | Torneira cromada para jardim, DECA 1153C39, 1/2" ou similar | Louças e Metais Sanitários |  | un | 1 | 73.76 | 73.76
Item | Código | Banco | Descrição | Tipo |  | Und | Quant. | Valor Unit | Total
Insumo | 981 | ORSE | Fita veda rosca 18mm | Material |  | m | 0.3 | 0,31 | 0,09
Insumo | 00011762/SINAPI | ORSE | Torneira metalica cromada para jardim / tanque, com bico plastico, cano longo, de parede, padrao popular / uso geral, 1/2" ou 3/4" | Material |  | un | 1 | 59,21 | 59,21
Insumo | 00002696/SINAPI | ORSE | Encanador ou bombeiro hidraulico (horista) | Mão de Obra |  | h | 0.34 | 20,44 | 6,94
Composição | 10554 | ORSE | Encargos Complementares - Encanador | Provisórios |  | h | 0.34 | 3,80 | 1,29
Composição | 10549 | ORSE | Encargos Complementares - Servente | Provisórios |  | h | 0.34 | 3,86 | 1,31
Insumo | 00006111/SINAPI | ORSE | Servente de obras (horista) | Mão de Obra |  | h | 0.34 | 14,58 | 4,95
Detalhamento de Cálculo ORSE
Item | Código | Banco | Descrição | Tipo |  | Und | Quant. | Valor Unit | Total
Insumo | 981 | ORSE | Fita veda rosca 18mm | Material |  | m | 0.3 | 0,31 | 0,09
Insumo | 00011762/SINAPI | ORSE | Torneira metalica cromada para jardim / tanque, com bico plastico, cano longo, de parede, padrao popular / uso geral, 1/2" ou 3/4" | Material |  | un | 1 | 59,21 | 59,21
Insumo | 00002696/SINAPI | ORSE | Encanador ou bombeiro hidraulico (horista) | Mão de Obra |  | h | 0.34 | 20,44 | 6,94
Insumo | 00012894/SINAPI | ORSE | Capa para chuva em pvc com forro de poliester, com capuz (amarela ou azul) | Material |  | un | 0.000136 | 20,11 | 0,00
Insumo | 10599 | ORSE | Protetor solar fps 30 com 120ml | Material |  | un | 0.001224 | 18,00 | 0,02
Insumo | 158 | ORSE | Almoço (Participação do empregador) | Material |  | un | 0.069224 | 14,00 | 0,96
Insumo | 10517 | ORSE | Exames admissionais/demissionais (checkup) | Serviços |  | cj | 0.000272 | 300,00 | 0,08
Insumo | 1651 | ORSE | Óculos branco proteção | Material |  | pr | 0.000544 | 6,00 | 0,00
Insumo | 11256 | ORSE | Tarracha para tubos PVC de 1 1/2" | Material |  | un | 0.000136 | 92,70 | 0,01
Insumo | 10761 | ORSE | Refeição - café da manhã ( café com leite e dois pães com manteiga) | Serviços |  | un | 0.069224 | 5,00 | 0,34
Insumo | 11257 | ORSE | Tarracha para tubos PVC de 1 1/4" | Material |  | un | 0.000136 | 32,30 | 0,00
Insumo | 00012895/SINAPI | ORSE | Capacete de seguranca aba frontal com suspensao de polietileno, sem jugular (classe b) | Material |  | un | 0.000408 | 13,50 | 0,00
Insumo | 941 | ORSE | Fardamento com mangas curta | Material |  | un | 0.00102 | 193,04 | 0,19
Insumo | 11255 | ORSE | Tarracha para tubos PVC de 1" | Material |  | un | 0.000204 | 49,00 | 0,00
Insumo | 2378 | ORSE | Vale transporte | Material |  | un | 0.05423 | 4,50 | 0,24
Insumo | 10592 | ORSE | Lima chata 12" | Material |  | un | 3.4e-05 | 38,17 | 0,00
Insumo | 10492 | ORSE | Cesta Básica | Material |  | un | 0.00306 | 205,00 | 0,62
Insumo | 10362 | ORSE | Seguro de vida e acidente em grupo | Serviços |  | un | 0.00306 | 12,54 | 0,03
Insumo | 00012893/SINAPI | ORSE | Bota de seguranca com biqueira de aco e colarinho acolchoado | Material |  | par | 0.000544 | 73,93 | 0,04
Insumo | 11253 | ORSE | Tarracha para tubos PVC de 1/2" | Material |  | un | 0.000374 | 34,80 | 0,01
Insumo | 10596 | ORSE | Protetor auricular | Material |  | un | 0.00306 | 4,81 | 0,01
Insumo | 10593 | ORSE | Praio simples 30cm | Material |  | un | 3.4e-05 | 19,57 | 0,00
Insumo | 00012892/SINAPI | ORSE | Luva raspa de couro, cano curto (punho *7* cm) | Material |  | par | 0.001564 | 10,87 | 0,01
Insumo | 11254 | ORSE | Tarracha para tubos PVC de 3/4" | Material |  | un | 0.000238 | 27,49 | 0,00
Insumo | 4729 | ORSE | Marreta 1 kg com cabo | Material |  | un | 3.4e-05 | 37,80 | 0,00
Insumo | 4728 | ORSE | Talhadeira chata 10" | Material |  | un | 0.000102 | 18,58 | 0,00
Insumo | 10788 | ORSE | Pá quadrada | Material |  | un | 6.8e-05 | 36,90 | 0,00
Insumo | 00002711/SINAPI | ORSE | Carrinho de mao, em aco, com capacidade de *45 a 65* l / *100* kg, pneu com camara | Material |  | un | 6.8e-05 | 185,00 | 0,01
Insumo | 00006111/SINAPI | ORSE | Servente de obras (horista) | Mão de Obra |  | h | 0.34 | 14,58 | 4,95
|  |  |  | MO sem LS => | 11.89 | LS => | 0 | MO com LS => | 11.89
|  |  |  | Valor do BDI => | 17 |  | Valor com BDI => |  | 90.76
[6 empty] | Quant. => | 1,00 | Preço Total => | 90.76
7 |  |  | PAISAGISMO | [5 empty] | 12679.62
7.1 | Código | Banco | Descrição | Tipo |  | Und | Quant. | Valor Unit | Total
Composição | 7616 | ORSE | Grama amendoim (arachis repens), fornecimento e plantio | Paisagismo |  | un | 1 | 15.88 | 15.88
Item | Código | Banco | Descrição | Tipo |  | Und | Quant. | Valor Unit | Total
Composição | 10581 | ORSE | Encargos Complementares - Jardineiro | Provisórios |  | h | 0.09 | 3,86 | 0,34
Insumo | 00006111/SINAPI | ORSE | Servente de obras (horista) | Mão de Obra |  | h | 0.09 | 14,58 | 1,31
Insumo | 00044503/SINAPI | ORSE | Jardineiro (horista) | Mão de Obra |  | h | 0.09 | 16,57 | 1,49
Insumo | 140 | ORSE | Adubo orgânico bovino, cacau ou similar | Material |  | m³ | 0.005 | 57,00 | 0,28
Composição | 10549 | ORSE | Encargos Complementares - Servente | Provisórios |  | h | 0.09 | 3,86 | 0,34
Insumo | 3800 | ORSE | Adubo mineral NPK (10-10-10) | Material |  | kg | 0.074 | 3,35 | 0,24
Insumo | 7082 | ORSE | Grama amendoim (arachis repens) | Material |  | un | 1 | 5,05 | 5,05
Insumo | 2208 | ORSE | Terra vegetal | Material |  | m³ | 0.032 | 214,28 | 6,85
Detalhamento de Cálculo ORSE
Item | Código | Banco | Descrição | Tipo |  | Und | Quant. | Valor Unit | Total
Insumo | 10599 | ORSE | Protetor solar fps 30 com 120ml | Material |  | un | 0.000324 | 18,00 | 0,00
Insumo | 10517 | ORSE | Exames admissionais/demissionais (checkup) | Serviços |  | cj | 7.2e-05 | 300,00 | 0,02
Insumo | 158 | ORSE | Almoço (Participação do empregador) | Material |  | un | 0.018324 | 14,00 | 0,25
Insumo | 00012892/SINAPI | ORSE | Luva raspa de couro, cano curto (punho *7* cm) | Material |  | par | 0.000414 | 10,87 | 0,00
Insumo | 10761 | ORSE | Refeição - café da manhã ( café com leite e dois pães com manteiga) | Serviços |  | un | 0.018324 | 5,00 | 0,09
Insumo | 1651 | ORSE | Óculos branco proteção | Material |  | pr | 0.000144 | 6,00 | 0,00
Insumo | 00002711/SINAPI | ORSE | Carrinho de mao, em aco, com capacidade de *45 a 65* l / *100* kg, pneu com camara | Material |  | un | 3.6e-05 | 185,00 | 0,00
Insumo | 10362 | ORSE | Seguro de vida e acidente em grupo | Serviços |  | un | 0.00081 | 12,54 | 0,01
Insumo | 10492 | ORSE | Cesta Básica | Material |  | un | 0.00081 | 205,00 | 0,16
Insumo | 00012893/SINAPI | ORSE | Bota de seguranca com biqueira de aco e colarinho acolchoado | Material |  | par | 0.000144 | 73,93 | 0,01
Insumo | 00012894/SINAPI | ORSE | Capa para chuva em pvc com forro de poliester, com capuz (amarela ou azul) | Material |  | un | 3.6e-05 | 20,11 | 0,00
Insumo | 4728 | ORSE | Talhadeira chata 10" | Material |  | un | 5.4e-05 | 18,58 | 0,00
Insumo | 10596 | ORSE | Protetor auricular | Material |  | un | 0.00081 | 4,81 | 0,00
Insumo | 4729 | ORSE | Marreta 1 kg com cabo | Material |  | un | 1.8e-05 | 37,80 | 0,00
Insumo | 10788 | ORSE | Pá quadrada | Material |  | un | 3.6e-05 | 36,90 | 0,00
Insumo | 00012895/SINAPI | ORSE | Capacete de seguranca aba frontal com suspensao de polietileno, sem jugular (classe b) | Material |  | un | 0.000108 | 13,50 | 0,00
Insumo | 2378 | ORSE | Vale transporte | Material |  | un | 0.016938 | 4,50 | 0,07
Insumo | 941 | ORSE | Fardamento com mangas curta | Material |  | un | 0.00027 | 193,04 | 0,05
Insumo | 00006111/SINAPI | ORSE | Servente de obras (horista) | Mão de Obra |  | h | 0.09 | 14,58 | 1,31
Insumo | 00044503/SINAPI | ORSE | Jardineiro (horista) | Mão de Obra |  | h | 0.09 | 16,57 | 1,49
Insumo | 140 | ORSE | Adubo orgânico bovino, cacau ou similar | Material |  | m³ | 0.005 | 57,00 | 0,28
Insumo | 3800 | ORSE | Adubo mineral NPK (10-10-10) | Material |  | kg | 0.074 | 3,35 | 0,24
Insumo | 7082 | ORSE | Grama amendoim (arachis repens) | Material |  | un | 1 | 5,05 | 5,05
Insumo | 2208 | ORSE | Terra vegetal | Material |  | m³ | 0.032 | 214,28 | 6,85
|  |  |  | MO sem LS => | 2.8 | LS => | 0 | MO com LS => | 2.8
|  |  |  | Valor do BDI => | 3.66 |  | Valor com BDI => |  | 19.54
[6 empty] | Quant. => | 62,88 | Preço Total => | 1228.67
7.2 | Código | Banco | Descrição | Tipo |  | Und | Quant. | Valor Unit | Total
Composição | 8820 | ORSE | Planta - Dracena tricolor (muda), fornecimento e plantio | Paisagismo |  | un | 1 | 16.9 | 16.9
Item | Código | Banco | Descrição | Tipo |  | Und | Quant. | Valor Unit | Total
Insumo | 00044503/SINAPI | ORSE | Jardineiro (horista) | Mão de Obra |  | h | 0.09 | 16,57 | 1,49
Insumo | 140 | ORSE | Adubo orgânico bovino, cacau ou similar | Material |  | m³ | 0.005 | 57,00 | 0,28
Composição | 10581 | ORSE | Encargos Complementares - Jardineiro | Provisórios |  | h | 0.09 | 3,86 | 0,34
Insumo | 2208 | ORSE | Terra vegetal | Material |  | m³ | 0.032 | 214,28 | 6,85
Insumo | 9002 | ORSE | Planta - Dracena tricolor (muda) | Material |  | un | 1 | 7,98 | 7,98
Detalhamento de Cálculo ORSE
Item | Código | Banco | Descrição | Tipo |  | Und | Quant. | Valor Unit | Total
Insumo | 00044503/SINAPI | ORSE | Jardineiro (horista) | Mão de Obra |  | h | 0.09 | 16,57 | 1,49
Insumo | 140 | ORSE | Adubo orgânico bovino, cacau ou similar | Material |  | m³ | 0.005 | 57,00 | 0,28
Insumo | 10599 | ORSE | Protetor solar fps 30 com 120ml | Material |  | un | 0.000162 | 18,00 | 0,00
Insumo | 10517 | ORSE | Exames admissionais/demissionais (checkup) | Serviços |  | cj | 3.6e-05 | 300,00 | 0,01
Insumo | 158 | ORSE | Almoço (Participação do empregador) | Material |  | un | 0.009162 | 14,00 | 0,12
Insumo | 00012892/SINAPI | ORSE | Luva raspa de couro, cano curto (punho *7* cm) | Material |  | par | 0.000207 | 10,87 | 0,00
Insumo | 10761 | ORSE | Refeição - café da manhã ( café com leite e dois pães com manteiga) | Serviços |  | un | 0.009162 | 5,00 | 0,04
Insumo | 1651 | ORSE | Óculos branco proteção | Material |  | pr | 7.2e-05 | 6,00 | 0,00
Insumo | 00002711/SINAPI | ORSE | Carrinho de mao, em aco, com capacidade de *45 a 65* l / *100* kg, pneu com camara | Material |  | un | 1.8e-05 | 185,00 | 0,00
Insumo | 10362 | ORSE | Seguro de vida e acidente em grupo | Serviços |  | un | 0.000405 | 12,54 | 0,00
Insumo | 10492 | ORSE | Cesta Básica | Material |  | un | 0.000405 | 205,00 | 0,08
Insumo | 00012893/SINAPI | ORSE | Bota de seguranca com biqueira de aco e colarinho acolchoado | Material |  | par | 7.2e-05 | 73,93 | 0,00
Insumo | 00012894/SINAPI | ORSE | Capa para chuva em pvc com forro de poliester, com capuz (amarela ou azul) | Material |  | un | 1.8e-05 | 20,11 | 0,00
Insumo | 4728 | ORSE | Talhadeira chata 10" | Material |  | un | 2.7e-05 | 18,58 | 0,00
Insumo | 10596 | ORSE | Protetor auricular | Material |  | un | 0.000405 | 4,81 | 0,00
Insumo | 4729 | ORSE | Marreta 1 kg com cabo | Material |  | un | 9e-06 | 37,80 | 0,00
Insumo | 10788 | ORSE | Pá quadrada | Material |  | un | 1.8e-05 | 36,90 | 0,00
Insumo | 00012895/SINAPI | ORSE | Capacete de seguranca aba frontal com suspensao de polietileno, sem jugular (classe b) | Material |  | un | 5.4e-05 | 13,50 | 0,00
Insumo | 2378 | ORSE | Vale transporte | Material |  | un | 0.008469 | 4,50 | 0,03
Insumo | 941 | ORSE | Fardamento com mangas curta | Material |  | un | 0.000135 | 193,04 | 0,02
Insumo | 2208 | ORSE | Terra vegetal | Material |  | m³ | 0.032 | 214,28 | 6,85
Insumo | 9002 | ORSE | Planta - Dracena tricolor (muda) | Material |  | un | 1 | 7,98 | 7,98
|  |  |  | MO sem LS => | 1.49 | LS => | 0 | MO com LS => | 1.49
|  |  |  | Valor do BDI => | 3.89 |  | Valor com BDI => |  | 20.79
[6 empty] | Quant. => | 15,00 | Preço Total => | 311.85
7.3 | Código | Banco | Descrição | Tipo |  | Und | Quant. | Valor Unit | Total
Composição | 100962 | Próprio | PLANTIO DE ARBUSTO OU CERCA VIVA - PINGO DE OURO (Duranta erecta aurea) COM 40CM - FORNECIMENTO E PLANTIO | Paisagismo - Plantio |  | UN | 1 | 9.91 | 9.91
Composição Auxiliar | 88316 | SINAPI | SERVENTE COM ENCARGOS COMPLEMENTARES | Livro SINAPI: Cálculos e Parâmetros |  | H | 0.0542 | 25.56 | 1.38
Composição Auxiliar | 88441 | SINAPI | JARDINEIRO COM ENCARGOS COMPLEMENTARES | SEDI - SERVIÇOS DIVERSOS |  | H | 0.0108 | 25.74 | 0.27
Insumo | 00038640 | SINAPI | MUDA DE ARBUSTO, PINGO DE OURO/ VIOLETEIRA, H = *10 A 20* CM | Material |  | UN | 2 | 4.13 | 8.26
|  |  |  | MO sem LS => | 1.05 | LS => | 0 | MO com LS => | 1.05
|  |  |  | Valor do BDI => | 2.28 |  | Valor com BDI => |  | 12.19
[6 empty] | Quant. => | 37,00 | Preço Total => | 451.03
7.4 | Código | Banco | Descrição | Tipo |  | Und | Quant. | Valor Unit | Total
Composição | 9880 | ORSE | Planta - Palmeira cica (cyca revoluta) h=1,00m, fornecimento e plantio | Paisagismo |  | un | 1 | 550.34 | 550.34
Item | Código | Banco | Descrição | Tipo |  | Und | Quant. | Valor Unit | Total
Composição | 10549 | ORSE | Encargos Complementares - Servente | Provisórios |  | h | 1 | 3,86 | 3,86
Insumo | 00044503/SINAPI | ORSE | Jardineiro (horista) | Mão de Obra |  | h | 1 | 16,57 | 16,57
Insumo | 10295 | ORSE | Planta - Palmeira cica (cyca revoluta) h=1,00m | Material |  | un | 1 | 505,67 | 505,67
Insumo | 140 | ORSE | Adubo orgânico bovino, cacau ou similar | Material |  | m³ | 0.1 | 57,00 | 5,70
Composição | 10581 | ORSE | Encargos Complementares - Jardineiro | Provisórios |  | h | 1 | 3,86 | 3,86
Insumo | 00006111/SINAPI | ORSE | Servente de obras (horista) | Mão de Obra |  | h | 1 | 14,58 | 14,58
Detalhamento de Cálculo ORSE
Item | Código | Banco | Descrição | Tipo |  | Und | Quant. | Valor Unit | Total
Insumo | 4729 | ORSE | Marreta 1 kg com cabo | Material |  | un | 0.0002 | 37,80 | 0,00
Insumo | 10599 | ORSE | Protetor solar fps 30 com 120ml | Material |  | un | 0.0036 | 18,00 | 0,06
Insumo | 10517 | ORSE | Exames admissionais/demissionais (checkup) | Serviços |  | cj | 0.0008 | 300,00 | 0,24
Insumo | 10492 | ORSE | Cesta Básica | Material |  | un | 0.009 | 205,00 | 1,84
Insumo | 4728 | ORSE | Talhadeira chata 10" | Material |  | un | 0.0006 | 18,58 | 0,01
Insumo | 00012892/SINAPI | ORSE | Luva raspa de couro, cano curto (punho *7* cm) | Material |  | par | 0.0046 | 10,87 | 0,05
Insumo | 10788 | ORSE | Pá quadrada | Material |  | un | 0.0004 | 36,90 | 0,01
Insumo | 10761 | ORSE | Refeição - café da manhã ( café com leite e dois pães com manteiga) | Serviços |  | un | 0.2036 | 5,00 | 1,01
Insumo | 10362 | ORSE | Seguro de vida e acidente em grupo | Serviços |  | un | 0.009 | 12,54 | 0,11
Insumo | 00012894/SINAPI | ORSE | Capa para chuva em pvc com forro de poliester, com capuz (amarela ou azul) | Material |  | un | 0.0004 | 20,11 | 0,00
Insumo | 00012893/SINAPI | ORSE | Bota de seguranca com biqueira de aco e colarinho acolchoado | Material |  | par | 0.0016 | 73,93 | 0,11
Insumo | 00012895/SINAPI | ORSE | Capacete de seguranca aba frontal com suspensao de polietileno, sem jugular (classe b) | Material |  | un | 0.0012 | 13,50 | 0,01
Insumo | 2378 | ORSE | Vale transporte | Material |  | un | 0.1882 | 4,50 | 0,84
Insumo | 1651 | ORSE | Óculos branco proteção | Material |  | pr | 0.0016 | 6,00 | 0,00
Insumo | 10596 | ORSE | Protetor auricular | Material |  | un | 0.009 | 4,81 | 0,04
Insumo | 941 | ORSE | Fardamento com mangas curta | Material |  | un | 0.003 | 193,04 | 0,57
Insumo | 158 | ORSE | Almoço (Participação do empregador) | Material |  | un | 0.2036 | 14,00 | 2,85
Insumo | 00002711/SINAPI | ORSE | Carrinho de mao, em aco, com capacidade de *45 a 65* l / *100* kg, pneu com camara | Material |  | un | 0.0004 | 185,00 | 0,07
Insumo | 00044503/SINAPI | ORSE | Jardineiro (horista) | Mão de Obra |  | h | 1 | 16,57 | 16,57
Insumo | 10295 | ORSE | Planta - Palmeira cica (cyca revoluta) h=1,00m | Material |  | un | 1 | 505,67 | 505,67
Insumo | 140 | ORSE | Adubo orgânico bovino, cacau ou similar | Material |  | m³ | 0.1 | 57,00 | 5,70
Insumo | 00006111/SINAPI | ORSE | Servente de obras (horista) | Mão de Obra |  | h | 1 | 14,58 | 14,58
|  |  |  | MO sem LS => | 31.15 | LS => | 0 | MO com LS => | 31.15
|  |  |  | Valor do BDI => | 126.85 |  | Valor com BDI => |  | 677.19
[6 empty] | Quant. => | 1,00 | Preço Total => | 677.19
7.5 | Código | Banco | Descrição | Tipo |  | Und | Quant. | Valor Unit | Total
Composição | 100963 | Próprio | PLANTIO DE ARBUSTO OU CERCA VIVA - CHUVA DE PRATA (Leucophyllum frutescens) COM 40CM - FORNECIMENTO E PLANTIO | Paisagismo - Plantio |  | UN | 1 | 27.12 | 27.12
Composição Auxiliar | 88441 | SINAPI | JARDINEIRO COM ENCARGOS COMPLEMENTARES | SEDI - SERVIÇOS DIVERSOS |  | H | 0.0108 | 25.74 | 0.27
Composição Auxiliar | 88316 | SINAPI | SERVENTE COM ENCARGOS COMPLEMENTARES | Livro SINAPI: Cálculos e Parâmetros |  | H | 0.0542 | 25.56 | 1.38
Insumo | ARB01 | Próprio | MUDA DE ARBUSTO, CHUVA DE PRATA, H = *40 A 50* CM | Material |  | UN | 1 | 25.47 | 25.47
|  |  |  | MO sem LS => | 1.05 | LS => | 0 | MO com LS => | 1.05
|  |  |  | Valor do BDI => | 6.25 |  | Valor com BDI => |  | 33.37
[6 empty] | Quant. => | 77,00 | Preço Total => | 2569.49
7.6 | Código | Banco | Descrição | Tipo |  | Und | Quant. | Valor Unit | Total
Composição | 9868 | ORSE | Planta - Ixora rei vermelha (ixora coccinea red), fornecimento e plantio | Paisagismo |  | un | 1 | 27.79 | 27.79
Item | Código | Banco | Descrição | Tipo |  | Und | Quant. | Valor Unit | Total
Insumo | 2208 | ORSE | Terra vegetal | Material |  | m³ | 0.032 | 214,28 | 6,85
Insumo | 3800 | ORSE | Adubo mineral NPK (10-10-10) | Material |  | kg | 0.074 | 3,35 | 0,24
Composição | 10549 | ORSE | Encargos Complementares - Servente | Provisórios |  | h | 0.09 | 3,86 | 0,34
Composição | 10581 | ORSE | Encargos Complementares - Jardineiro | Provisórios |  | h | 0.09 | 3,86 | 0,34
Insumo | 00044503/SINAPI | ORSE | Jardineiro (horista) | Mão de Obra |  | h | 0.09 | 16,57 | 1,49
Insumo | 00006111/SINAPI | ORSE | Servente de obras (horista) | Mão de Obra |  | h | 0.09 | 14,58 | 1,31
Insumo | 10301 | ORSE | Planta - Ixora rei vermelha (ixora coccinea red) | Material |  | un | 1 | 16,96 | 16,96
Insumo | 140 | ORSE | Adubo orgânico bovino, cacau ou similar | Material |  | m³ | 0.005 | 57,00 | 0,28
Detalhamento de Cálculo ORSE
Item | Código | Banco | Descrição | Tipo |  | Und | Quant. | Valor Unit | Total
Insumo | 2208 | ORSE | Terra vegetal | Material |  | m³ | 0.032 | 214,28 | 6,85
Insumo | 3800 | ORSE | Adubo mineral NPK (10-10-10) | Material |  | kg | 0.074 | 3,35 | 0,24
Insumo | 4729 | ORSE | Marreta 1 kg com cabo | Material |  | un | 1.8e-05 | 37,80 | 0,00
Insumo | 10599 | ORSE | Protetor solar fps 30 com 120ml | Material |  | un | 0.000324 | 18,00 | 0,00
Insumo | 10517 | ORSE | Exames admissionais/demissionais (checkup) | Serviços |  | cj | 7.2e-05 | 300,00 | 0,02
Insumo | 10492 | ORSE | Cesta Básica | Material |  | un | 0.00081 | 205,00 | 0,16
Insumo | 4728 | ORSE | Talhadeira chata 10" | Material |  | un | 5.4e-05 | 18,58 | 0,00
Insumo | 00012892/SINAPI | ORSE | Luva raspa de couro, cano curto (punho *7* cm) | Material |  | par | 0.000414 | 10,87 | 0,00
Insumo | 10788 | ORSE | Pá quadrada | Material |  | un | 3.6e-05 | 36,90 | 0,00
Insumo | 10761 | ORSE | Refeição - café da manhã ( café com leite e dois pães com manteiga) | Serviços |  | un | 0.018324 | 5,00 | 0,09
Insumo | 10362 | ORSE | Seguro de vida e acidente em grupo | Serviços |  | un | 0.00081 | 12,54 | 0,01
Insumo | 00012894/SINAPI | ORSE | Capa para chuva em pvc com forro de poliester, com capuz (amarela ou azul) | Material |  | un | 3.6e-05 | 20,11 | 0,00
Insumo | 00012893/SINAPI | ORSE | Bota de seguranca com biqueira de aco e colarinho acolchoado | Material |  | par | 0.000144 | 73,93 | 0,01
Insumo | 00012895/SINAPI | ORSE | Capacete de seguranca aba frontal com suspensao de polietileno, sem jugular (classe b) | Material |  | un | 0.000108 | 13,50 | 0,00
Insumo | 2378 | ORSE | Vale transporte | Material |  | un | 0.016938 | 4,50 | 0,07
Insumo | 1651 | ORSE | Óculos branco proteção | Material |  | pr | 0.000144 | 6,00 | 0,00
Insumo | 10596 | ORSE | Protetor auricular | Material |  | un | 0.00081 | 4,81 | 0,00
Insumo | 941 | ORSE | Fardamento com mangas curta | Material |  | un | 0.00027 | 193,04 | 0,05
Insumo | 158 | ORSE | Almoço (Participação do empregador) | Material |  | un | 0.018324 | 14,00 | 0,25
Insumo | 00002711/SINAPI | ORSE | Carrinho de mao, em aco, com capacidade de *45 a 65* l / *100* kg, pneu com camara | Material |  | un | 3.6e-05 | 185,00 | 0,00
Insumo | 00044503/SINAPI | ORSE | Jardineiro (horista) | Mão de Obra |  | h | 0.09 | 16,57 | 1,49
Insumo | 00006111/SINAPI | ORSE | Servente de obras (horista) | Mão de Obra |  | h | 0.09 | 14,58 | 1,31
Insumo | 10301 | ORSE | Planta - Ixora rei vermelha (ixora coccinea red) | Material |  | un | 1 | 16,96 | 16,96
Insumo | 140 | ORSE | Adubo orgânico bovino, cacau ou similar | Material |  | m³ | 0.005 | 57,00 | 0,28
|  |  |  | MO sem LS => | 2.8 | LS => | 0 | MO com LS => | 2.8
|  |  |  | Valor do BDI => | 6.4 |  | Valor com BDI => |  | 34.19
[6 empty] | Quant. => | 138,00 | Preço Total => | 4718.22
7.7 | Código | Banco | Descrição | Tipo |  | Und | Quant. | Valor Unit | Total
Composição | 100964 | Próprio | PLANTIO DE FORRAÇÃO COM BORDADURA COM BARBA DE SERPENTE (Ophiopogon jaburan) - FORNECIMENTO E PLANTIO | Paisagismo - Plantio |  | UND | 1 | 10.35 | 10.35
Composição Auxiliar | 88316 | SINAPI | SERVENTE COM ENCARGOS COMPLEMENTARES | Livro SINAPI: Cálculos e Parâmetros |  | H | 0.2534 | 25.56 | 6.47
Composição Auxiliar | 88441 | SINAPI | JARDINEIRO COM ENCARGOS COMPLEMENTARES | SEDI - SERVIÇOS DIVERSOS |  | H | 0.0507 | 25.74 | 1.3
Insumo | 14994 | EMOP | ESPECIE VEGETAL,TIPO FORRACAO,BARBA-DE-S ERPENTE(OPHIOPOGON JABURAN)OU SIMILAR,CO M APROXIMADAMENTE 30CM DE ALTURA | Material |  | UN | 1 | 2.58 | 2.58
|  |  |  | MO sem LS => | 4.96 | LS => | 0 | MO com LS => | 4.96
|  |  |  | Valor do BDI => | 2.38 |  | Valor com BDI => |  | 12.73
[6 empty] | Quant. => | 139,00 | Preço Total => | 1769.47
7.8 | Código | Banco | Descrição | Tipo |  | Und | Quant. | Valor Unit | Total
Composição | 7669 | ORSE | Planta - Agave (agave angustifolia), fornecimento e plantio | Paisagismo |  | un | 1 | 55.93 | 55.93
Item | Código | Banco | Descrição | Tipo |  | Und | Quant. | Valor Unit | Total
Insumo | 00044503/SINAPI | ORSE | Jardineiro (horista) | Mão de Obra |  | h | 0.09 | 16,57 | 1,49
Composição | 10549 | ORSE | Encargos Complementares - Servente | Provisórios |  | h | 0.09 | 3,86 | 0,34
Insumo | 2208 | ORSE | Terra vegetal | Material |  | m³ | 0.032 | 214,28 | 6,85
Insumo | 140 | ORSE | Adubo orgânico bovino, cacau ou similar | Material |  | m³ | 0.005 | 57,00 | 0,28
Insumo | 00006111/SINAPI | ORSE | Servente de obras (horista) | Mão de Obra |  | h | 0.09 | 14,58 | 1,31
Composição | 10581 | ORSE | Encargos Complementares - Jardineiro | Provisórios |  | h | 0.09 | 3,86 | 0,34
Insumo | 7092 | ORSE | Planta - Agave (agave angustifolia) | Material |  | un | 1 | 45,10 | 45,10
Insumo | 3800 | ORSE | Adubo mineral NPK (10-10-10) | Material |  | kg | 0.074 | 3,35 | 0,24
Detalhamento de Cálculo ORSE
Item | Código | Banco | Descrição | Tipo |  | Und | Quant. | Valor Unit | Total
Insumo | 00044503/SINAPI | ORSE | Jardineiro (horista) | Mão de Obra |  | h | 0.09 | 16,57 | 1,49
Insumo | 4729 | ORSE | Marreta 1 kg com cabo | Material |  | un | 1.8e-05 | 37,80 | 0,00
Insumo | 10599 | ORSE | Protetor solar fps 30 com 120ml | Material |  | un | 0.000324 | 18,00 | 0,00
Insumo | 10517 | ORSE | Exames admissionais/demissionais (checkup) | Serviços |  | cj | 7.2e-05 | 300,00 | 0,02
Insumo | 10492 | ORSE | Cesta Básica | Material |  | un | 0.00081 | 205,00 | 0,16
Insumo | 4728 | ORSE | Talhadeira chata 10" | Material |  | un | 5.4e-05 | 18,58 | 0,00
Insumo | 00012892/SINAPI | ORSE | Luva raspa de couro, cano curto (punho *7* cm) | Material |  | par | 0.000414 | 10,87 | 0,00
Insumo | 10788 | ORSE | Pá quadrada | Material |  | un | 3.6e-05 | 36,90 | 0,00
Insumo | 10761 | ORSE | Refeição - café da manhã ( café com leite e dois pães com manteiga) | Serviços |  | un | 0.018324 | 5,00 | 0,09
Insumo | 10362 | ORSE | Seguro de vida e acidente em grupo | Serviços |  | un | 0.00081 | 12,54 | 0,01
Insumo | 00012894/SINAPI | ORSE | Capa para chuva em pvc com forro de poliester, com capuz (amarela ou azul) | Material |  | un | 3.6e-05 | 20,11 | 0,00
Insumo | 00012893/SINAPI | ORSE | Bota de seguranca com biqueira de aco e colarinho acolchoado | Material |  | par | 0.000144 | 73,93 | 0,01
Insumo | 00012895/SINAPI | ORSE | Capacete de seguranca aba frontal com suspensao de polietileno, sem jugular (classe b) | Material |  | un | 0.000108 | 13,50 | 0,00
Insumo | 2378 | ORSE | Vale transporte | Material |  | un | 0.016938 | 4,50 | 0,07
Insumo | 1651 | ORSE | Óculos branco proteção | Material |  | pr | 0.000144 | 6,00 | 0,00
Insumo | 10596 | ORSE | Protetor auricular | Material |  | un | 0.00081 | 4,81 | 0,00
Insumo | 941 | ORSE | Fardamento com mangas curta | Material |  | un | 0.00027 | 193,04 | 0,05
Insumo | 158 | ORSE | Almoço (Participação do empregador) | Material |  | un | 0.018324 | 14,00 | 0,25
Insumo | 00002711/SINAPI | ORSE | Carrinho de mao, em aco, com capacidade de *45 a 65* l / *100* kg, pneu com camara | Material |  | un | 3.6e-05 | 185,00 | 0,00
Insumo | 2208 | ORSE | Terra vegetal | Material |  | m³ | 0.032 | 214,28 | 6,85
Insumo | 140 | ORSE | Adubo orgânico bovino, cacau ou similar | Material |  | m³ | 0.005 | 57,00 | 0,28
Insumo | 00006111/SINAPI | ORSE | Servente de obras (horista) | Mão de Obra |  | h | 0.09 | 14,58 | 1,31
Insumo | 7092 | ORSE | Planta - Agave (agave angustifolia) | Material |  | un | 1 | 45,10 | 45,10
Insumo | 3800 | ORSE | Adubo mineral NPK (10-10-10) | Material |  | kg | 0.074 | 3,35 | 0,24
|  |  |  | MO sem LS => | 2.8 | LS => | 0 | MO com LS => | 2.8
|  |  |  | Valor do BDI => | 12.89 |  | Valor com BDI => |  | 68.82
[6 empty] | Quant. => | 6,00 | Preço Total => | 412.92
7.9 | Código | Banco | Descrição | Tipo |  | Und | Quant. | Valor Unit | Total
Composição | 7668 | ORSE | Planta - Agave azul (agave americana), fornecimento e plantio | Paisagismo |  | un | 1 | 146.5 | 146.5
Item | Código | Banco | Descrição | Tipo |  | Und | Quant. | Valor Unit | Total
Insumo | 7091 | ORSE | Planta - Agave azul (agave americana) | Material |  | un | 1 | 135,67 | 135,67
Insumo | 140 | ORSE | Adubo orgânico bovino, cacau ou similar | Material |  | m³ | 0.005 | 57,00 | 0,28
Insumo | 3800 | ORSE | Adubo mineral NPK (10-10-10) | Material |  | kg | 0.074 | 3,35 | 0,24
Composição | 10549 | ORSE | Encargos Complementares - Servente | Provisórios |  | h | 0.09 | 3,86 | 0,34
Insumo | 00044503/SINAPI | ORSE | Jardineiro (horista) | Mão de Obra |  | h | 0.09 | 16,57 | 1,49
Insumo | 2208 | ORSE | Terra vegetal | Material |  | m³ | 0.032 | 214,28 | 6,85
Composição | 10581 | ORSE | Encargos Complementares - Jardineiro | Provisórios |  | h | 0.09 | 3,86 | 0,34
Insumo | 00006111/SINAPI | ORSE | Servente de obras (horista) | Mão de Obra |  | h | 0.09 | 14,58 | 1,31
Detalhamento de Cálculo ORSE
Item | Código | Banco | Descrição | Tipo |  | Und | Quant. | Valor Unit | Total
Insumo | 7091 | ORSE | Planta - Agave azul (agave americana) | Material |  | un | 1 | 135,67 | 135,67
Insumo | 140 | ORSE | Adubo orgânico bovino, cacau ou similar | Material |  | m³ | 0.005 | 57,00 | 0,28
Insumo | 3800 | ORSE | Adubo mineral NPK (10-10-10) | Material |  | kg | 0.074 | 3,35 | 0,24
Insumo | 4729 | ORSE | Marreta 1 kg com cabo | Material |  | un | 1.8e-05 | 37,80 | 0,00
Insumo | 10599 | ORSE | Protetor solar fps 30 com 120ml | Material |  | un | 0.000324 | 18,00 | 0,00
Insumo | 10517 | ORSE | Exames admissionais/demissionais (checkup) | Serviços |  | cj | 7.2e-05 | 300,00 | 0,02
Insumo | 10492 | ORSE | Cesta Básica | Material |  | un | 0.00081 | 205,00 | 0,16
Insumo | 4728 | ORSE | Talhadeira chata 10" | Material |  | un | 5.4e-05 | 18,58 | 0,00
Insumo | 00012892/SINAPI | ORSE | Luva raspa de couro, cano curto (punho *7* cm) | Material |  | par | 0.000414 | 10,87 | 0,00
Insumo | 10788 | ORSE | Pá quadrada | Material |  | un | 3.6e-05 | 36,90 | 0,00
Insumo | 10761 | ORSE | Refeição - café da manhã ( café com leite e dois pães com manteiga) | Serviços |  | un | 0.018324 | 5,00 | 0,09
Insumo | 10362 | ORSE | Seguro de vida e acidente em grupo | Serviços |  | un | 0.00081 | 12,54 | 0,01
Insumo | 00012894/SINAPI | ORSE | Capa para chuva em pvc com forro de poliester, com capuz (amarela ou azul) | Material |  | un | 3.6e-05 | 20,11 | 0,00
Insumo | 00012893/SINAPI | ORSE | Bota de seguranca com biqueira de aco e colarinho acolchoado | Material |  | par | 0.000144 | 73,93 | 0,01
Insumo | 00012895/SINAPI | ORSE | Capacete de seguranca aba frontal com suspensao de polietileno, sem jugular (classe b) | Material |  | un | 0.000108 | 13,50 | 0,00
Insumo | 2378 | ORSE | Vale transporte | Material |  | un | 0.016938 | 4,50 | 0,07
Insumo | 1651 | ORSE | Óculos branco proteção | Material |  | pr | 0.000144 | 6,00 | 0,00
Insumo | 10596 | ORSE | Protetor auricular | Material |  | un | 0.00081 | 4,81 | 0,00
Insumo | 941 | ORSE | Fardamento com mangas curta | Material |  | un | 0.00027 | 193,04 | 0,05
Insumo | 158 | ORSE | Almoço (Participação do empregador) | Material |  | un | 0.018324 | 14,00 | 0,25
Insumo | 00002711/SINAPI | ORSE | Carrinho de mao, em aco, com capacidade de *45 a 65* l / *100* kg, pneu com camara | Material |  | un | 3.6e-05 | 185,00 | 0,00
Insumo | 00044503/SINAPI | ORSE | Jardineiro (horista) | Mão de Obra |  | h | 0.09 | 16,57 | 1,49
Insumo | 2208 | ORSE | Terra vegetal | Material |  | m³ | 0.032 | 214,28 | 6,85
Insumo | 00006111/SINAPI | ORSE | Servente de obras (horista) | Mão de Obra |  | h | 0.09 | 14,58 | 1,31
|  |  |  | MO sem LS => | 2.8 | LS => | 0 | MO com LS => | 2.8
|  |  |  | Valor do BDI => | 33.76 |  | Valor com BDI => |  | 180.26
[6 empty] | Quant. => | 3,00 | Preço Total => | 540.78
8 |  |  | SERVIÇOS FINAIS | [5 empty] | 545.4
8.1 | Código | Banco | Descrição | Tipo |  | Und | Quant. | Valor Unit | Total
Composição | 2450 | ORSE | Limpeza geral | Limpeza |  | m² | 1 | 2.59 | 2.59
Item | Código | Banco | Descrição | Tipo |  | Und | Quant. | Valor Unit | Total
Composição | 10549 | ORSE | Encargos Complementares - Servente | Provisórios |  | h | 0.1 | 3,86 | 0,38
Insumo | 00006111/SINAPI | ORSE | Servente de obras (horista) | Mão de Obra |  | h | 0.1 | 14,58 | 1,45
Insumo | 1997 | ORSE | Sabão em pó | Material |  | kg | 0.005 | 10,60 | 0,05
Insumo | 2414 | ORSE | Vassoura piaçava | Material |  | un | 0.05 | 14,87 | 0,74
Detalhamento de Cálculo ORSE
Item | Código | Banco | Descrição | Tipo |  | Und | Quant. | Valor Unit | Total
Insumo | 4729 | ORSE | Marreta 1 kg com cabo | Material |  | un | 1e-05 | 37,80 | 0,00
Insumo | 10599 | ORSE | Protetor solar fps 30 com 120ml | Material |  | un | 0.00018 | 18,00 | 0,00
Insumo | 10517 | ORSE | Exames admissionais/demissionais (checkup) | Serviços |  | cj | 4e-05 | 300,00 | 0,01
Insumo | 10492 | ORSE | Cesta Básica | Material |  | un | 0.00045 | 205,00 | 0,09
Insumo | 4728 | ORSE | Talhadeira chata 10" | Material |  | un | 3e-05 | 18,58 | 0,00
Insumo | 00012892/SINAPI | ORSE | Luva raspa de couro, cano curto (punho *7* cm) | Material |  | par | 0.00023 | 10,87 | 0,00
Insumo | 10788 | ORSE | Pá quadrada | Material |  | un | 2e-05 | 36,90 | 0,00
Insumo | 10761 | ORSE | Refeição - café da manhã ( café com leite e dois pães com manteiga) | Serviços |  | un | 0.01018 | 5,00 | 0,05
Insumo | 10362 | ORSE | Seguro de vida e acidente em grupo | Serviços |  | un | 0.00045 | 12,54 | 0,00
Insumo | 00012894/SINAPI | ORSE | Capa para chuva em pvc com forro de poliester, com capuz (amarela ou azul) | Material |  | un | 2e-05 | 20,11 | 0,00
Insumo | 00012893/SINAPI | ORSE | Bota de seguranca com biqueira de aco e colarinho acolchoado | Material |  | par | 8e-05 | 73,93 | 0,00
Insumo | 00012895/SINAPI | ORSE | Capacete de seguranca aba frontal com suspensao de polietileno, sem jugular (classe b) | Material |  | un | 6e-05 | 13,50 | 0,00
Insumo | 2378 | ORSE | Vale transporte | Material |  | un | 0.00941 | 4,50 | 0,04
Insumo | 1651 | ORSE | Óculos branco proteção | Material |  | pr | 8e-05 | 6,00 | 0,00
Insumo | 10596 | ORSE | Protetor auricular | Material |  | un | 0.00045 | 4,81 | 0,00
Insumo | 941 | ORSE | Fardamento com mangas curta | Material |  | un | 0.00015 | 193,04 | 0,02
Insumo | 158 | ORSE | Almoço (Participação do empregador) | Material |  | un | 0.01018 | 14,00 | 0,14
Insumo | 00002711/SINAPI | ORSE | Carrinho de mao, em aco, com capacidade de *45 a 65* l / *100* kg, pneu com camara | Material |  | un | 2e-05 | 185,00 | 0,00
Insumo | 00006111/SINAPI | ORSE | Servente de obras (horista) | Mão de Obra |  | h | 0.1 | 14,58 | 1,45
Insumo | 1997 | ORSE | Sabão em pó | Material |  | kg | 0.005 | 10,60 | 0,05
Insumo | 2414 | ORSE | Vassoura piaçava | Material |  | un | 0.05 | 14,87 | 0,74
|  |  |  | MO sem LS => | 1.45 | LS => | 0 | MO com LS => | 1.45
|  |  |  | Valor do BDI => | 0.59 |  | Valor com BDI => |  | 3.18
[6 empty] | Quant. => | 171,51 | Preço Total => | 545.4
9 |  |  | ADMINISTRAÇÃO LOCAL | [5 empty] | 3729.68
9.1 | Código | Banco | Descrição | Tipo |  | Und | Quant. | Valor Unit | Total
Composição | 0001137 | Próprio | ADMINISTRAÇÃO LOCAL | ASTU - ASSENTAMENTO DE TUBOS E PECAS |  | UN | 1 | 3031.03 | 3031.03
Composição Auxiliar | 94295 | SINAPI | MESTRE DE OBRAS COM ENCARGOS COMPLEMENTARES | Livro SINAPI: Cálculos e Parâmetros |  | MES | 0.15 | 10293.27 | 1543.99
Composição Auxiliar | 93569 | SINAPI | ARQUITETO JUNIOR COM ENCARGOS COMPLEMENTARES | SEDI - SERVIÇOS DIVERSOS |  | MES | 0.06234 | 23853.79 | 1487.04
|  |  |  | MO sem LS => | 2934.71 | LS => | 0 | MO com LS => | 2934.71
|  |  |  | Valor do BDI => | 698.65 |  | Valor com BDI => |  | 3729.68
[6 empty] | Quant. => | 1,00 | Preço Total => | 3729.68
[5 empty] | Total sem BDI |  | 52496.75
[5 empty] | Total do BDI |  | 12090.59
[5 empty] | Total Geral |  | 64587.34
_______________________________________________________________ CLEYTON KLEBER DANTAS ALBERTO Engenheiro Civil